## Calculs
Entrez les données dans les cellules jaunes (attention aux signes!) puis cliquez le bouton "Calcul" et attendre quelques secondes
Coordonnées du CdG |  | Coordonnées liaison vérin |  | Pivot M | Poids | Pivots O et M |  | Pivot A et B |  |  |  | Rallonge 2 |  |  |  | Rayons pivots
Xgo | Ygo | Xao | Yao | Xm | Fp | Diamètre Dpo | Coeff. frott. µo | Diamètre Dpa | Coeff. frott. µa |  | OA | Xbo | Ybo | Xgo2 |  | Rpo | Rpa
(mm) | (mm) | (mm) | (mm) | (mm) | (N) | (mm) |  | (mm) |  |  | (mm) | (mm) | (mm) | (mm) |  | (mm) | (mm)
1380.01 | -141.35 | 120 | 150 | -1095 | -6455.5 | 30 | 0.15 | 30 | 0.15 |  | 192.0937 | -1215 | 150 | -2475.01 |  | 15 | 15
On considère que le poids du vérin (non pris en compte dans les calculs) est déporté vers la rallonge 2, ce qui la charge et l'oblige à se lever en dernier. Son effort résistant est donné pour info. et ne prend pas en compte les frottements des pivots
Coordonnées des points A et G
[11 empty] | Xn | cos θ | -sin θ | Xno | d'où : | Xn = cos(theta)*Xno-sin(theta)*Yno
=
[11 empty] | Yn | sin θ | cos θ | Yno |  | Yn = sin(theta)*Xno+cos(theta)*Yno
Le calcul est exécuté ligne par ligne par le code VBA - Pour le voir faire clic droit sur onglet "Calculs" puis : Visualiser le code
| Effort relevage rallonge 1 (avec frottements en O et en A) | Effort résistant rallonge 2 pour info. (hors frottements)
Equations pour résolution par solveur + code VBA
[5 empty] | Coordonnées des points |  |  |  | Efforts rallonge 1 - Calcul par solveur en bleu : cellules variables) | [5 empty] | Elles sont toutes égales à zéro après résolution |  |  |  | Efforts rallonge 2
[5 empty] | Coordonnées liaison vérin |  | Coordonnées du CdG |  | Liaison vérin A |  |  | Pivot O |  |  | (en orange : cellule cible en violet : contraintes) |  |  |  | Liaison vérin B |  | Pivot M
Rot. θ (°) | Fv | Fb (N) |  | Rot. θ (rad) | Xa | Ya | Xg | Yg | Fxv (N) | Fyv (N) | Fv (N) | Rxo (N) | Ryo (N) | Ro (N) | Equ1 | Equ2 | Equ3 | Equ4 | Fxb2 (N) | Fyb2 (N) | Rxm(N) | Rym (N)
0 | 61233.114 | 59391.0304 |  | 0 | 120 | 150 | 1380.01 | -141.35 | -61233.114 | 0 | 61233.114 | 61233.114 | 6455.5 | 61572.4592 | 0 | 0 | 0 | 0 | 59391.0304 | 0 | -59391.0304 | 6455.5
5 | 57929.9055 | 59039.284 |  | 0.087266 | 106.47 | 159.8879 | 1387.0781 | -20.5363 | -57928.2839 | -433.4481 | 57929.9055 | 57928.2839 | 6888.9481 | 58336.4696 | 0 | 0 | 0 | 0 | 59037.6313 | 441.7488 | -59037.6313 | 6013.7512
10 | 54892.1474 | 58729.927 |  | 0.17453 | 92.1297 | 168.5589 | 1383.5897 | 100.4336 | -54886.6154 | -779.2935 | 54892.1474 | 54886.6154 | 7234.7935 | 55361.3835 | 0 | 0 | 0 | -1.1496e-09 | 58724.0082 | 833.7777 | -58724.0082 | 5621.7223
15 | 52056.0961 | 58463.7691 |  | 0.2618 | 77.0882 | 175.9472 | 1369.5714 | 220.6393 | -52045.603 | -1045.1574 | 52056.0961 | 52045.603 | 7500.6574 | 52583.3115 | 0 | 0 | 0 | -5.3842e-10 | 58451.9843 | 1173.8076 | -58451.9843 | 5281.6924
20 | 49373.7208 | 58241.7551 |  | 0.34907 | 61.4601 | 181.9963 | 1345.1298 | 339.1657 | -49358.2167 | -1237.2348 | 49373.7208 | 49358.2167 | 7692.7348 | 49954.0962 | 0 | 0 | 0 | 0 | 58223.4663 | 1459.455 | -58223.4663 | 4996.045
25 | 46807.4442 | 58064.9947 |  | 0.43633 | 45.3642 | 186.6604 | 1310.4509 | 455.1108 | -46787.6558 | -1360.918 | 46807.4442 | 46787.6558 | 7816.418 | 47436.0741 | 0 | 0 | 0 | 2.3574e-09 | 58040.447 | 1688.2292 | -58040.447 | 4767.2708
30 | 44326.54 | 57934.7889 |  | 0.5236 | 28.923 | 189.9038 | 1265.7987 | 567.5923 | -44303.7502 | -1421.2201 | 44326.54 | 44303.7502 | 7876.7201 | 44998.5 | 0 | 0 | 0 | -1.1642e-09 | 57905.0026 | 1857.5347 | -57905.0026 | 4597.9653
35 | 41904.4933 | 57852.6551 |  | 0.61087 | 12.2618 | 191.702 | 1211.513 | 675.7541 | -41880.3223 | -1423.0805 | 41904.4933 | 41880.3223 | 7878.5805 | 42614.9438 | 0 | 0 | 0 | 4.6566e-10 | 57819.2851 | 1964.6816 | -57819.2851 | 4490.8184
40 | 39516.8913 | 57820.3473 |  | 0.69813 | -4.4928 | 192.0412 | 1148.007 | 778.7729 | -39493.0804 | -1371.6033 | 39516.8913 | 39493.0804 | 7827.1033 | 40261.2338 | 0 | 0 | 0 | -1.135e-09 | 57785.5077 | 2006.9033 | -57785.5077 | 4448.5967
45 | 37139.5361 | 57839.8702 |  | 0.7854 | -21.2132 | 190.9188 | 1075.764 | 875.8649 | -37117.738 | -1272.2661 | 37139.5361 | 37117.738 | 7727.7661 | 37913.6499 | 0 | 0 | 0 | 4.9477e-10 | 57805.9227 | 1981.3846 | -57805.9227 | 4474.1154
50 | 34746.523 | 57913.4855 |  | 0.87266 | -37.7722 | 188.3435 | 995.3337 | 966.291 | -34728.1069 | -1131.1288 | 34746.523 | 34728.1069 | 7586.6288 | 35547.1285 | 0 | 0 | 0 | 9.6043e-10 | 57882.7906 | 1885.2997 | -57882.7906 | 4570.2003
55 | 32308.0121 | 58043.7068 |  | 0.95993 | -54.0436 | 184.3347 | 907.3284 | 1049.363 | -32293.8922 | -955.0759 | 32308.0121 | 32293.8922 | 7410.5759 | 33133.2478 | 0 | 0 | 0 | 7.858e-10 | 58018.3394 | 1715.8637 | -58018.3394 | 4739.6363
60 | 29787.3363 | 58233.2789 |  | 1.0472 | -69.9038 | 178.923 | 812.4177 | 1124.4487 | -29777.839 | -752.1341 | 29787.3363 | 29777.839 | 7207.6341 | 30637.7167 | 0 | 0 | 0 | 4.5111e-10 | 58214.7121 | 1470.3978 | -58214.7121 | 4985.1022
65 | 27136.9011 | 58485.1389 |  | 1.1345 | -85.232 | 172.1497 | 711.324 | 1190.9767 | -27131.6872 | -531.9305 | 27136.9011 | 27131.6872 | 6987.4305 | 28017.0062 | 0 | 0 | 0 | 3.5652e-10 | 58473.902 | 1146.4104 | -58473.902 | 5309.0896
70 | 24291.9484 | 58802.3518 |  | 1.2217 | -99.9115 | 164.0661 | 604.8168 | 1248.4407 | -24290.016 | -306.4032 | 24291.9484 | 24290.016 | 6761.9032 | 25213.6513 | 0 | 0 | 0 | 8.6511e-09 | 58797.674 | 741.6954 | -58797.674 | 5713.8046
75 | 21160.4855 | 59188.0185 |  | 1.309 | -113.8306 | 154.734 | 493.7065 | 1296.4032 | -21160.29 | -90.9686 | 21160.4855 | 21160.29 | 6546.4686 | 22149.8109 | 0 | 0 | 0 | 4.9848e-08 | 59187.4716 | 254.4485 | -59187.4716 | 6201.0515
80 | 17606.0738 | 59645.1495 |  | 1.3963 | -126.8834 | 144.2242 | 378.8388 | 1334.4994 | -17605.8258 | 93.4537 | 17606.0738 | 17605.8258 | 6362.0463 | 18720.0624 | 0 | 0 | 0 | 2.458e-07 | 59644.3092 | -316.5986 | -59644.3092 | 6772.0986
85 | 13416.6964 | 60176.5019 |  | 1.4835 | -138.9705 | 132.6167 | 261.0879 | 1362.4392 | -13414.9459 | 216.7187 | 13416.6964 | 13414.9459 | 6238.7813 | 14794.7006 | 0 | 0 | 0 | -2.0227e-09 | 60168.6508 | -972.0256 | -60168.6508 | 7427.5256
90 | 8245.8006 | 60784.3777 |  | 1.5708 | -150 | 120 | 141.35 | 1380.01 | -8242.531 | 232.184 | 8245.8006 | 8242.531 | 6223.316 | 10328.0676 | 0 | 0 | 0 | -1.0576e-08 | 60760.276 | -1711.5571 | -60760.276 | 8167.0571
Valeur dynamomètre 65250N
O
Ao
Go
Fp
Fv
θ
Y
X
B
M
A
G
Go2
Fp
Rallonge 2
Rallonge 1