## Feuil1
NOMENCLATURE VOLTMETRE 10000 Pts
DESIGNATION | REPERE CARTE | Qté | Qté pour FAB | STOCK | DELTA | FOURNISSEUR 1 | PuHT | PTHT | CDT | PHT/Cdt | PHT/1CI | FOURNISSEUR 2 | PuHT | PTHT | CDT
1) RESISTANCES ET POTENTIOMETRES
Résistance MRS25 27R 0,6W 1% | R3 | 1
Résistance MRS25 330R 0,6W 1% | R8 R9 R10 R11 R12 R13 R14 R19 R21 | 9
Résistance MRS25 6,8K 0,6W 1% | R1 R7 | 2
Résistance MRS25 56K 0,6W 1% | R15 R16 R17 R18 | 4 |  | 0 | 0
Résistance MRS25 1,5K 0,6W 1% | R8 R14 R15 R16 | 4
Résistance MRS25 100K 0,6W 1% | R2 R4 | 2
Résistance MRS25 750K 0,6W 1% | R6 | 1
Résistance MRS25 (Valeur selon usage et calibre) | R5 R20 | 2
Potentiometre T7YA 10K | P1 | 1
Total résistances et potentiomètres | [7 empty] | #VALUE! |  | #VALUE! | #VALUE!
2) CONDENSATEURS
Condensateur Chimique 10µF 16V D=5 pas 2,54 | C9 C10 | 2 |  | 0 | 0
Condensateur céramique 1nF pas 5,08 | C5 | 1
Condensateur céramique 10nF pas 5,08 | C6 | 1
Condensateur céramique 100nF pas 5,08 | C4 C7 C8 | 3
Condensateur céramique 470nF pas 5,08 | C3 | 1
Condensateur céramique 1µF pas 5,08 | C1 C2 | 2
Total condensateurs
3) DIODES ET LEDS
Diode ICL8069 | D1 | 1 |  | 0 | 0
Diode 1N4148 | D2 | 1
Total diodes et leds
4) TRANSISTORS
BC337 | Q1 Q2 Q3 Q4 | 4
Total transistors
5) CIRCUITS INTEGRES
ICL7135CJI dip28 large | U1 | 1
ICM7555 dip8 | u2 | 1
74HC4511 dip14 | U3 | 1
ICL7660CPA dip8 | RG1 | 1
Afficheur LA101DN | AF1 AF2 AF3 AF4 | 4
Total circuits intégrés
6) BOUTONS POUSSOIR ET INTERRUTEURS
Total boutons poussoirs et interrupteurs
7) CONNECTEURS
connecteur 4pts pas 3,81 MCV1,5/4G-3,81 | J1 | 1
Total connecteurs
8) SELFS
Total selfs
PRIX TOTAL HT