## Feuil1
NOMENCLATURE PRE-REG + REGULATION ESCLAVE
DESIGNATION | REPERE CARTE | Qté | Qté pour FAB | STOCK | DELTA | FOURNISSEUR 1 | PuHT | PTHT | CDT | PHT/Cdt | PHT/1CI | FOURNISSEUR 2 | PuHT | PTHT | CDT
1) RESISTANCES ET POTENTIOMETRES
Résistance MRS25 220R 0,6W 1% | R19 | 1
Résistance MRS25 470R 0,6W 1% | R13 | 1
Résistance MRS25 960R 0,6W 1% | R1 | 1
Résistance MRS25 1K 0,6W 1% | R10 R29 | 2 |  | 0 | 0
Résistance MRS25 1,5K 0,6W 1% | R8 R14 R15 R16 | 4
Résistance MRS25 2K 0,6W 1% | R7 | 1
Résistance MRS25 2,67K 0,6W 1% | R18 | 1
Résistance MRS25 4,7K 0,6W 1% | R28 | 1
Résistance MRS25 27K 0,6W 1% | R24 | 1 |  | 0 | 0
Résistance MRS25 34K 0,6W 1% | R17 | 1
Résistance MRS25 100K 0,6W 1% | R2 | 1
Résistance MRS25 150K 0,6W 1% | R22 | 1 |  | 0 | 0
Résistance MRS25 160K 0,6W 1% | R9 | 1
Résistance MRS25 220K 0,6W 1% | R3 | 1
Résistance MRS25 330K 0,6W 1% | R4 | 1
Résistance PR01 47K 1W 5% | R5 R6 | 2
Résistance PR02 0,22R 2W 5% | R11 R12 | 2
Résistance PR02 51K 2W 5% | R21 R23 R25 R26 R27 | 5
Potentiometre T7YA 220R | P5 | 1
Potentiometre T7YA 470R | P2 P3 | 2
Potentiometre T7YA 4,7K | P1 | 1
Potentiometre T7YA 10K | P4 | 1
Potentiometre PT10V 1M | P7 | 1
Total résistances et potentiomètres | [7 empty] | #VALUE! |  | #VALUE! | #VALUE!
2) CONDENSATEURS
Condensateur 100nF 275V Classe X2 pas 15mm | C14 | 1 |  | 0 | 0
Condensateur 1,5nF 1000V Série 2252 Ref 2252 711 14126 | C6 C7 | 2 |  | 0 | 0
Condensateur Chimique 10µF 6,3V D=5 pas 2,54 | C11 | 1 |  | 0 | 0
Condensateur Chimique 220µF 63V D=12,5 pas 5,08 | C5 | 1 |  | 0 | 0
Condensateur Chimique 1000µF 16V D=10 pas 5,08 | C12 | 1
Condensateur Chimique 10000µF 63V D=35 pas 10,16 | C13 | 1
Condensateur céramique 47pF pas 5,08 | C2 C3 | 2
Condensateur céramique 100nF pas 5,08 | C1 C8 C9 C10 | 4
Condensateur céramique 220nF pas 5,08 | C4 | 1
Total condensateurs
3) DIODES ET LEDS
Diode 1A 1000V 1N4007 | D8 D11 D12 D13 D14 D19 D20 D21 D22 | 9 |  | 0 | 0
Diode 1N4148 | D5 D6 | 2
Diode 1N5402 | D7 | 1
Diode Zener 33V 1W 1N4752A | D15 D16 D17 D18 | 4 |  | 0 | 0
Diode BAT85 | D1 D2 D4 | 3
ICL8069 | D3 | 1
Triac 25A BTA26-600BW | T2 | 1
Dissipateur FK 214 SA-CB | pour T2 | 1
Diac DB3 | T1 | 1
Triac TIC206M | T3 | 1
Pont de diodes GPC3504W | D9 | 1
Pont de diodes WB02G | D10 | 1
Led 3 ou 5mm couleur | LD1 | 1
Total diodes et leds
4) TRANSISTORS
2N2222A | Q1 | 1
Total transistors
5) CIRCUITS INTEGRES
Optocoupleur sortie transistor 4N35 dip6 | Q2 | 1
LM324 dip14 | U1 | 1
LM7805CT TO-220 | RG1 | 1
Total circuits intégrés
6) BOUTONS POUSSOIR ET INTERRUTEURS
Commutateur 2 poles SPUJ19128A | S1 S2 | 2
Total boutons poussoirs et interrupteurs
7) CONNECTEURS
connecteur 3pts pas 7,62 GMKDS1,5/3-7,62 | J8 | 1
connecteur 2pts pas 7,62 GMKDS1,5/2-7,62 | J6 J7 | 2
connecteur 2pts pas 3,81 MCV1,5/2G-3,81 | J1 J2 J3 | 3
connecteur 3pts pas 3,81 MCV1,5/3G-3,81 | J4 | 1
Total connecteurs
8) SELFS
Self Torique WE FI/SI 100µH 5A 7447070 | L1 | 1
Total selfs
PRIX TOTAL HT