## Débobinnage
Treuil petite bobine avec guide fil
Diam. mm | 235 |  |  |  | Cyl moteur cc3 | 50 | Charge sur ligne kg | 120
Rayon | Circonférence | Vit. Max de déroulement |  | Vit. Max de rotation |  | Débit moteur |  |  |  |  | Charge sur ligne 100 kg |  |  |  | Charge sur ligne 90 kg |  |  |  | Charge sur ligne 80 kg |  |  |  | Charge sur ligne 70 kg |  |  |  | Charge sur ligne 60 kg |  |  |  | Charge sur ligne 50 kg |  |  |  | Charge sur ligne 40 kg |  |  |  | Charge sur ligne 30 kg
m | m | km/h | m/s | Tr/mn | rad/s | l/m | Couple en N/m | P en CV | P en kW | p en bar | Couple en N/m | P en CV | P en kW | p en bar | Couple en N/m | P en CV | P en kW | p en bar | Couple en N/m | P en CV | P en kW | p en bar | Couple en N/m | P en CV | P en kW | p en bar | Couple en N/m | P en CV | P en kW | p en bar | Couple en N/m | P en CV | P en kW | p en bar | Couple en N/m | P en CV | P en kW | p en bar | Couple en N/m | P en CV | P en kW | p en bar
0.1175 | 0.73827 | 50 | 13.8889 | 1128.7594 | 118.2034 | 56.438 | 138.321 | 21.9254 | 16.35 | 173.8193 | 115.2675 | 18.2711 | 13.625 | 144.8494 | 103.7408 | 16.444 | 12.2625 | 130.3645 | 92.214 | 14.6169 | 10.9 | 115.8795 | 80.6873 | 12.7898 | 9.5375 | 101.3946 | 69.1605 | 10.9627 | 8.175 | 86.9096 | 57.6337 | 9.1356 | 6.8125 | 72.4247 | 46.107 | 7.3085 | 5.45 | 57.9398 | 34.5802 | 5.4813 | 4.0875 | 14.1095
0.1175 | 0.73827 | 40 | 11.1111 | 903.0075 | 94.5627 | 45.1504 | 138.321 | 17.5403 | 13.08 | 173.8193 | 115.2675 | 14.6169 | 10.9 | 144.8494 | 103.7408 | 13.1552 | 9.81 | 130.3645 | 92.214 | 11.6935 | 8.72 | 115.8795 | 80.6873 | 10.2318 | 7.63 | 101.3946 | 69.1605 | 8.7701 | 6.54 | 86.9096 | 57.6337 | 7.3085 | 5.45 | 72.4247 | 46.107 | 5.8468 | 4.36 | 57.9398 | 34.5802 | 4.3851 | 3.27 | 11.2876
0.1175 | 0.73827 | 30 | 8.3333 | 677.2556 | 70.922 | 33.8628 | 138.321 | 13.1552 | 9.81 | 173.8193 | 115.2675 | 10.9627 | 8.175 | 144.8494 | 103.7408 | 9.8664 | 7.3575 | 130.3645 | 92.214 | 8.7701 | 6.54 | 115.8795 | 80.6873 | 7.6739 | 5.7225 | 101.3946 | 69.1605 | 6.5776 | 4.905 | 86.9096 | 57.6337 | 5.4813 | 4.0875 | 72.4247 | 46.107 | 4.3851 | 3.27 | 57.9398 | 34.5802 | 3.2888 | 2.4525 | 8.4657
0.1175 | 0.73827 | 20 | 5.5556 | 451.5038 | 47.2814 | 22.5752 | 138.321 | 8.7701 | 6.54 | 173.8193 | 115.2675 | 7.3085 | 5.45 | 144.8494 | 103.7408 | 6.5776 | 4.905 | 130.3645 | 92.214 | 5.8468 | 4.36 | 115.8795 | 80.6873 | 5.1159 | 3.815 | 101.3946 | 69.1605 | 4.3851 | 3.27 | 86.9096 | 57.6337 | 3.6542 | 2.725 | 72.4247 | 46.107 | 2.9234 | 2.18 | 57.9398 | 34.5802 | 2.1925 | 1.635 | 5.6438
0.1175 | 0.73827 | 10 | 2.7778 | 225.7519 | 23.6407 | 11.2876 | 138.321 | 4.3851 | 3.27 | 173.8193 | 115.2675 | 3.6542 | 2.725 | 144.8494 | 103.7408 | 3.2888 | 2.4525 | 130.3645 | 92.214 | 2.9234 | 2.18 | 115.8795 | 80.6873 | 2.558 | 1.9075 | 101.3946 | 69.1605 | 2.1925 | 1.635 | 86.9096 | 57.6337 | 1.8271 | 1.3625 | 72.4247 | 46.107 | 1.4617 | 1.09 | 57.9398 | 34.5802 | 1.0963 | 0.8175 | 2.8219
Diam. mm | 300 |  |  |  | Cyl moteur cc3 | 50 | Charge sur ligne kg | 120
Rayon | Circonférence | Vit. Max de déroulement |  | Vit. Max de rotation |  | Débit moteur |  |  |  |  | Charge sur ligne 100 kg |  |  |  | Charge sur ligne 90 kg |  |  |  | Charge sur ligne 80 kg |  |  |  | Charge sur ligne 70 kg |  |  |  | Charge sur ligne 60 kg |  |  |  | Charge sur ligne 50 kg |  |  |  | Charge sur ligne 40 kg |  |  |  | Charge sur ligne 30 kg
m | m | km/h | m/s | Tr/mn | rad/s | l/m | Couple en N/m | P en CV | P en kW | p en bar | Couple en N/m | P en CV | P en kW | p en bar | Couple en N/m | P en CV | P en kW | p en bar | Couple en N/m | P en CV | P en kW | p en bar | Couple en N/m | P en CV | P en kW | p en bar | Couple en N/m | P en CV | P en kW | p en bar | Couple en N/m | P en CV | P en kW | p en bar | Couple en N/m | P en CV | P en kW | p en bar | Couple en N/m | P en CV | P en kW | p en bar
0.15 | 0.94248 | 50 | 13.8889 | 884.1949 | 92.5927 | 44.2097 | 176.58 | 21.9254 | 16.35 | 221.897 | 147.15 | 18.2711 | 13.625 | 184.9141 | 132.435 | 16.444 | 12.2625 | 166.4227 | 117.72 | 14.6169 | 10.9 | 147.9313 | 103.005 | 12.7898 | 9.5375 | 129.4399 | 88.29 | 10.9627 | 8.175 | 110.9485 | 73.575 | 9.1356 | 6.8125 | 92.4571 | 58.86 | 7.3085 | 5.45 | 73.9657 | 44.145 | 5.4813 | 4.0875 | 11.0524
0.15 | 0.94248 | 40 | 11.1111 | 707.3559 | 74.0741 | 35.3678 | 176.58 | 17.5403 | 13.08 | 221.897 | 147.15 | 14.6169 | 10.9 | 184.9141 | 132.435 | 13.1552 | 9.81 | 166.4227 | 117.72 | 11.6935 | 8.72 | 147.9313 | 103.005 | 10.2318 | 7.63 | 129.4399 | 88.29 | 8.7701 | 6.54 | 110.9485 | 73.575 | 7.3085 | 5.45 | 92.4571 | 58.86 | 5.8468 | 4.36 | 73.9657 | 44.145 | 4.3851 | 3.27 | 8.8419
0.15 | 0.94248 | 30 | 8.3333 | 530.5169 | 55.5556 | 26.5258 | 176.58 | 13.1552 | 9.81 | 221.897 | 147.15 | 10.9627 | 8.175 | 184.9141 | 132.435 | 9.8664 | 7.3575 | 166.4227 | 117.72 | 8.7701 | 6.54 | 147.9313 | 103.005 | 7.6739 | 5.7225 | 129.4399 | 88.29 | 6.5776 | 4.905 | 110.9485 | 73.575 | 5.4813 | 4.0875 | 92.4571 | 58.86 | 4.3851 | 3.27 | 73.9657 | 44.145 | 3.2888 | 2.4525 | 6.6315
0.15 | 0.94248 | 20 | 5.5556 | 353.678 | 37.0371 | 17.6839 | 176.58 | 8.7701 | 6.54 | 221.897 | 147.15 | 7.3085 | 5.45 | 184.9141 | 132.435 | 6.5776 | 4.905 | 166.4227 | 117.72 | 5.8468 | 4.36 | 147.9313 | 103.005 | 5.1159 | 3.815 | 129.4399 | 88.29 | 4.3851 | 3.27 | 110.9485 | 73.575 | 3.6542 | 2.725 | 92.4571 | 58.86 | 2.9234 | 2.18 | 73.9657 | 44.145 | 2.1925 | 1.635 | 4.421
0.15 | 0.94248 | 10 | 2.7778 | 176.839 | 18.5185 | 8.8419 | 176.58 | 4.3851 | 3.27 | 221.897 | 147.15 | 3.6542 | 2.725 | 184.9141 | 132.435 | 3.2888 | 2.4525 | 166.4227 | 117.72 | 2.9234 | 2.18 | 147.9313 | 103.005 | 2.558 | 1.9075 | 129.4399 | 88.29 | 2.1925 | 1.635 | 110.9485 | 73.575 | 1.8271 | 1.3625 | 92.4571 | 58.86 | 1.4617 | 1.09 | 73.9657 | 44.145 | 1.0963 | 0.8175 | 2.2105
Calcul automatique sur cases rouges - Ne changer que les rouges
Treuil grande bobine
Diam. mm | 450 |  |  |  | Cyl moteur cc3 | 100 | Charge sur ligne kg | 120
Rayon | Circonférence | Vit. Max de déroulement |  | Vit. Max de rotation |  | Débit moteur |  |  |  |  | Charge sur ligne 100 kg |  |  |  | Charge sur ligne 90 kg |  |  |  | Charge sur ligne 80 kg |  |  |  | Charge sur ligne 70 kg |  |  |  | Charge sur ligne 60 kg |  |  |  | Charge sur ligne 50 kg |  |  |  | Charge sur ligne 40 kg |  |  |  | Charge sur ligne 30 kg
m | m | km/h | m/s | Tr/mn | rad/s | l/m | Couple en N/m | P en CV | P en kW | p en bar | Couple en N/m | P en CV | P en kW | p en bar | Couple en N/m | P en CV | P en kW | p en bar | Couple en N/m | P en CV | P en kW | p en bar | Couple en N/m | P en CV | P en kW | p en bar | Couple en N/m | P en CV | P en kW | p en bar | Couple en N/m | P en CV | P en kW | p en bar | Couple en N/m | P en CV | P en kW | p en bar | Couple en N/m | P en CV | P en kW | p en bar
0.225 | 1.4137 | 50 | 13.8889 | 589.4633 | 61.7284 | 58.9463 | 264.87 | 21.9254 | 16.35 | 166.4227 | 220.725 | 18.2711 | 13.625 | 138.6856 | 198.6525 | 16.444 | 12.2625 | 124.817 | 176.58 | 14.6169 | 10.9 | 110.9485 | 154.5075 | 12.7898 | 9.5375 | 97.0799 | 132.435 | 10.9627 | 8.175 | 83.2114 | 110.3625 | 9.1356 | 6.8125 | 69.3428 | 88.29 | 7.3085 | 5.45 | 55.4742 | 66.2175 | 5.4813 | 4.0875 | 14.7366
0.225 | 1.4137 | 40 | 11.1111 | 471.5706 | 49.3828 | 47.1571 | 264.87 | 17.5403 | 13.08 | 166.4227 | 220.725 | 14.6169 | 10.9 | 138.6856 | 198.6525 | 13.1552 | 9.81 | 124.817 | 176.58 | 11.6935 | 8.72 | 110.9485 | 154.5075 | 10.2318 | 7.63 | 97.0799 | 132.435 | 8.7701 | 6.54 | 83.2114 | 110.3625 | 7.3085 | 5.45 | 69.3428 | 88.29 | 5.8468 | 4.36 | 55.4742 | 66.2175 | 4.3851 | 3.27 | 11.7893
0.225 | 1.4137 | 30 | 8.3333 | 353.678 | 37.0371 | 35.3678 | 264.87 | 13.1552 | 9.81 | 166.4227 | 220.725 | 10.9627 | 8.175 | 138.6856 | 198.6525 | 9.8664 | 7.3575 | 124.817 | 176.58 | 8.7701 | 6.54 | 110.9485 | 154.5075 | 7.6739 | 5.7225 | 97.0799 | 132.435 | 6.5776 | 4.905 | 83.2114 | 110.3625 | 5.4813 | 4.0875 | 69.3428 | 88.29 | 4.3851 | 3.27 | 55.4742 | 66.2175 | 3.2888 | 2.4525 | 8.8419
0.225 | 1.4137 | 20 | 5.5556 | 235.7853 | 24.6914 | 23.5785 | 264.87 | 8.7701 | 6.54 | 166.4227 | 220.725 | 7.3085 | 5.45 | 138.6856 | 198.6525 | 6.5776 | 4.905 | 124.817 | 176.58 | 5.8468 | 4.36 | 110.9485 | 154.5075 | 5.1159 | 3.815 | 97.0799 | 132.435 | 4.3851 | 3.27 | 83.2114 | 110.3625 | 3.6542 | 2.725 | 69.3428 | 88.29 | 2.9234 | 2.18 | 55.4742 | 66.2175 | 2.1925 | 1.635 | 5.8946
0.225 | 1.4137 | 10 | 2.7778 | 117.8927 | 12.3457 | 11.7893 | 264.87 | 4.3851 | 3.27 | 166.4227 | 220.725 | 3.6542 | 2.725 | 138.6856 | 198.6525 | 3.2888 | 2.4525 | 124.817 | 176.58 | 2.9234 | 2.18 | 110.9485 | 154.5075 | 2.558 | 1.9075 | 97.0799 | 132.435 | 2.1925 | 1.635 | 83.2114 | 110.3625 | 1.8271 | 1.3625 | 69.3428 | 88.29 | 1.4617 | 1.09 | 55.4742 | 66.2175 | 1.0963 | 0.8175 | 2.9473
Diam. mm | 620 |  |  |  | Cyl moteur cc3 | 100 | Charge sur ligne kg | 120
Rayon | Circonférence | Vit. Max de déroulement |  | Vit. Max de rotation |  | Débit moteur |  |  |  |  | Charge sur ligne 100 kg |  |  |  | Charge sur ligne 90 kg |  |  |  | Charge sur ligne 80 kg |  |  |  | Charge sur ligne 70 kg |  |  |  | Charge sur ligne 60 kg |  |  |  | Charge sur ligne 50 kg |  |  |  | Charge sur ligne 40 kg |  |  |  | Charge sur ligne 30 kg
m | m | km/h | m/s | Tr/mn | rad/s | l/m | Couple en N/m | P en CV | P en kW | p en bar | Couple en N/m | P en CV | P en kW | p en bar | Couple en N/m | P en CV | P en kW | p en bar | Couple en N/m | P en CV | P en kW | p en bar | Couple en N/m | P en CV | P en kW | p en bar | Couple en N/m | P en CV | P en kW | p en bar | Couple en N/m | P en CV | P en kW | p en bar | Couple en N/m | P en CV | P en kW | p en bar | Couple en N/m | P en CV | P en kW | p en bar
0.31 | 1.9478 | 50 | 13.8889 | 427.8362 | 44.8029 | 42.7836 | 364.932 | 21.9254 | 16.35 | 229.2935 | 304.11 | 18.2711 | 13.625 | 191.0779 | 273.699 | 16.444 | 12.2625 | 171.9701 | 243.288 | 14.6169 | 10.9 | 152.8624 | 212.877 | 12.7898 | 9.5375 | 133.7546 | 182.466 | 10.9627 | 8.175 | 114.6468 | 152.055 | 9.1356 | 6.8125 | 95.539 | 121.644 | 7.3085 | 5.45 | 76.4312 | 91.233 | 5.4813 | 4.0875 | 10.6959
0.31 | 1.9478 | 40 | 11.1111 | 342.269 | 35.8423 | 34.2269 | 364.932 | 17.5403 | 13.08 | 229.2935 | 304.11 | 14.6169 | 10.9 | 191.0779 | 273.699 | 13.1552 | 9.81 | 171.9701 | 243.288 | 11.6935 | 8.72 | 152.8624 | 212.877 | 10.2318 | 7.63 | 133.7546 | 182.466 | 8.7701 | 6.54 | 114.6468 | 152.055 | 7.3085 | 5.45 | 95.539 | 121.644 | 5.8468 | 4.36 | 76.4312 | 91.233 | 4.3851 | 3.27 | 8.5567
0.31 | 1.9478 | 30 | 8.3333 | 256.7017 | 26.8817 | 25.6702 | 364.932 | 13.1552 | 9.81 | 229.2935 | 304.11 | 10.9627 | 8.175 | 191.0779 | 273.699 | 9.8664 | 7.3575 | 171.9701 | 243.288 | 8.7701 | 6.54 | 152.8624 | 212.877 | 7.6739 | 5.7225 | 133.7546 | 182.466 | 6.5776 | 4.905 | 114.6468 | 152.055 | 5.4813 | 4.0875 | 95.539 | 121.644 | 4.3851 | 3.27 | 76.4312 | 91.233 | 3.2888 | 2.4525 | 6.4175
0.31 | 1.9478 | 20 | 5.5556 | 171.1345 | 17.9212 | 17.1134 | 364.932 | 8.7701 | 6.54 | 229.2935 | 304.11 | 7.3085 | 5.45 | 191.0779 | 273.699 | 6.5776 | 4.905 | 171.9701 | 243.288 | 5.8468 | 4.36 | 152.8624 | 212.877 | 5.1159 | 3.815 | 133.7546 | 182.466 | 4.3851 | 3.27 | 114.6468 | 152.055 | 3.6542 | 2.725 | 95.539 | 121.644 | 2.9234 | 2.18 | 76.4312 | 91.233 | 2.1925 | 1.635 | 4.2784
0.31 | 1.9478 | 10 | 2.7778 | 85.5672 | 8.9606 | 8.5567 | 364.932 | 4.3851 | 3.27 | 229.2935 | 304.11 | 3.6542 | 2.725 | 191.0779 | 273.699 | 3.2888 | 2.4525 | 171.9701 | 243.288 | 2.9234 | 2.18 | 152.8624 | 212.877 | 2.558 | 1.9075 | 133.7546 | 182.466 | 2.1925 | 1.635 | 114.6468 | 152.055 | 1.8271 | 1.3625 | 95.539 | 121.644 | 1.4617 | 1.09 | 76.4312 | 91.233 | 1.0963 | 0.8175 | 2.1392

## Rembobinage
Treuil petite bobine avec guide fil
Diam mm | 235 | [7 empty] | Charge sur ligne kg | 35
Vit. Enroul. m/s | Vit. Enroul. Km/h | Vit. Rot. Bobine Tr/mn | Vit. Rot. Rad/s | Cyl. moteur bobine cc3 | Débit moteur bobine l/mn | Cyl. Pompe cc3 | Vit. Rot. Pompe tr/mn | Débit pompe l/mn | Couple en N/m | P en CV | P en kW | p en bar
13.8889 | 50 | 1128.7594 | 118.2034 | 50 | 56.438 | 10 | 3000 | 30 | 40.3436 | 6.3949 | 4.7688 | 50.6973
11.1111 | 40 | 903.0075 | 94.5627 | 50 | 45.1504 | 10 | 3000 | 30 | 40.3436 | 5.1159 | 3.815 | 50.6973
8.3333 | 30 | 677.2556 | 70.922 | 50 | 33.8628 | 10 | 3000 | 30 | 40.3436 | 3.8369 | 2.8613 | 50.6973
5.5556 | 20 | 451.5038 | 47.2814 | 50 | 22.5752 | 10 | 3000 | 30 | 40.3436 | 2.558 | 1.9075 | 50.6973
2.7778 | 10 | 225.7519 | 23.6407 | 50 | 11.2876 | 10 | 3000 | 30 | 40.3436 | 1.279 | 0.95375 | 50.6973
Diam mm | 267 | [7 empty] | Charge sur ligne kg | 35
Vit. Enroul. m/s | Vit. Enroul. Km/h | Vit. Rot. Bobine Tr/mn | Vit. Rot. Rad/s | Cyl. moteur bobine cc3 | Débit moteur bobine l/mn | Cyl. Pompe cc3 | Vit. Rot. Pompe tr/mn | Débit pompe l/mn | Couple en N/m | P en CV | P en kW | p en bar
13.8889 | 50 | 993.4774 | 104.0367 | 50 | 49.6739 | 10 | 3000 | 30 | 45.8372 | 6.3949 | 4.7688 | 57.6008
11.1111 | 40 | 794.7819 | 83.2294 | 50 | 39.7391 | 10 | 3000 | 30 | 45.8372 | 5.1159 | 3.815 | 57.6008
8.3333 | 30 | 596.0864 | 62.422 | 50 | 29.8043 | 10 | 3000 | 30 | 45.8372 | 3.8369 | 2.8613 | 57.6008
5.5556 | 20 | 397.391 | 41.6147 | 50 | 19.8695 | 10 | 3000 | 30 | 45.8372 | 2.558 | 1.9075 | 57.6008
2.7778 | 10 | 198.6955 | 20.8073 | 50 | 9.9348 | 10 | 3000 | 30 | 45.8372 | 1.279 | 0.95375 | 57.6008
Diam mm | 300 | [7 empty] | Charge sur ligne kg | 35
Vit. Enroul. m/s | Vit. Enroul. Km/h | Vit. Rot. Bobine Tr/mn | Vit. Rot. Rad/s | Cyl. moteur bobine cc3 | Débit moteur bobine l/mn | Cyl. Pompe cc3 | Vit. Rot. Pompe tr/mn | Débit pompe l/mn | Couple en N/m | P en CV | P en kW | p en bar
13.8889 | 50 | 884.1949 | 92.5927 | 50 | 44.2097 | 10 | 3000 | 30 | 51.5025 | 6.3949 | 4.7688 | 64.7199
11.1111 | 40 | 707.3559 | 74.0741 | 50 | 35.3678 | 10 | 3000 | 30 | 51.5025 | 5.1159 | 3.815 | 64.7199
8.3333 | 30 | 530.5169 | 55.5556 | 50 | 26.5258 | 10 | 3000 | 30 | 51.5025 | 3.8369 | 2.8613 | 64.7199
5.5556 | 20 | 353.678 | 37.0371 | 50 | 17.6839 | 10 | 3000 | 30 | 51.5025 | 2.558 | 1.9075 | 64.7199
2.7778 | 10 | 176.839 | 18.5185 | 50 | 8.8419 | 10 | 3000 | 30 | 51.5025 | 1.279 | 0.95375 | 64.7199
Calcul automatique sur cases rouges - Ne changer que les rouges
Treuil grande bobine
Diam mm | 450 | [7 empty] | Charge sur ligne kg | 35
Vit. Enroul. m/s | Vit. Enroul. Km/h | Vit. Rot. Bobine Tr/mn | Vit. Rot. Rad/s | Cyl. moteur bobine cc3 | Débit moteur bobine l/mn | Cyl. Pompe cc3 | Vit. Rot. Pompe tr/mn | Débit pompe l/mn | Couple en N/m | P en CV | P en kW | p en bar
13.8889 | 50 | 589.4633 | 61.7284 | 100 | 58.9463 | 10 | 3000 | 30 | 77.2537 | 6.3949 | 4.7688 | 48.54
11.1111 | 40 | 471.5706 | 49.3828 | 100 | 47.1571 | 10 | 3000 | 30 | 77.2537 | 5.1159 | 3.815 | 48.54
8.3333 | 30 | 353.678 | 37.0371 | 100 | 35.3678 | 10 | 3000 | 30 | 77.2537 | 3.8369 | 2.8613 | 48.54
5.5556 | 20 | 235.7853 | 24.6914 | 100 | 23.5785 | 10 | 3000 | 30 | 77.2537 | 2.558 | 1.9075 | 48.54
2.7778 | 10 | 117.8927 | 12.3457 | 100 | 11.7893 | 10 | 3000 | 30 | 77.2537 | 1.279 | 0.95375 | 48.54
Diam mm | 480 | [7 empty] | Charge sur ligne kg | 35
Vit. Enroul. m/s | Vit. Enroul. Km/h | Vit. Rot. Bobine Tr/mn | Vit. Rot. Rad/s | Cyl. moteur bobine cc3 | Débit moteur bobine l/mn | Cyl. Pompe cc3 | Vit. Rot. Pompe tr/mn | Débit pompe l/mn | Couple en N/m | P en CV | P en kW | p en bar
13.8889 | 50 | 552.6218 | 57.8704 | 100 | 55.2622 | 10 | 3000 | 30 | 82.404 | 6.3949 | 4.7688 | 51.776
11.1111 | 40 | 442.0974 | 46.2963 | 100 | 44.2097 | 10 | 3000 | 30 | 82.404 | 5.1159 | 3.815 | 51.776
8.3333 | 30 | 331.5731 | 34.7222 | 100 | 33.1573 | 10 | 3000 | 30 | 82.404 | 3.8369 | 2.8613 | 51.776
5.5556 | 20 | 221.0487 | 23.1482 | 100 | 22.1049 | 10 | 3000 | 30 | 82.404 | 2.558 | 1.9075 | 51.776
2.7778 | 10 | 110.5244 | 11.5741 | 100 | 11.0524 | 10 | 3000 | 30 | 82.404 | 1.279 | 0.95375 | 51.776
Diam mm | 620 | [7 empty] | Charge sur ligne kg | 35
Vit. Enroul. m/s | Vit. Enroul. Km/h | Vit. Rot. Bobine Tr/mn | Vit. Rot. Rad/s | Cyl. moteur bobine cc3 | Débit moteur bobine l/mn | Cyl. Pompe cc3 | Vit. Rot. Pompe tr/mn | Débit pompe l/mn | Couple en N/m | P en CV | P en kW | p en bar
13.8889 | 50 | 427.8362 | 44.8029 | 100 | 42.7836 | 10 | 3000 | 30 | 106.4385 | 6.3949 | 4.7688 | 66.8773
11.1111 | 40 | 342.269 | 35.8423 | 100 | 34.2269 | 10 | 3000 | 30 | 106.4385 | 5.1159 | 3.815 | 66.8773
8.3333 | 30 | 256.7017 | 26.8817 | 100 | 25.6702 | 10 | 3000 | 30 | 106.4385 | 3.8369 | 2.8613 | 66.8773
5.5556 | 20 | 171.1345 | 17.9212 | 100 | 17.1134 | 10 | 3000 | 30 | 106.4385 | 2.558 | 1.9075 | 66.8773
2.7778 | 10 | 85.5672 | 8.9606 | 100 | 8.5567 | 10 | 3000 | 30 | 106.4385 | 1.279 | 0.95375 | 66.8773