## Ensemble
|  |  |  | Entrée des données Entrer les valeurs dans les cellules jaunes (attention aux signes ! ) et choisir les angles à l'aide des curseurs | [19 empty] | Coordonnées des points dans les divers repères | [22 empty] | Données du graphique
Bras
| Angle θ : | 0 | degrés |  |  |  | Dans rep XBY |  | Dans le repère NBP | [5 empty] | Dans le repère QLR |  |  |  | Rep. WJW1 |  | Rep. UJV |  |  |  | Dans rep XBY |  |  | Dans le repère NBP | [5 empty] | Dans le repère QLR |  |  |  | Rep. WJW1 |  | Rep. UJV |  |  | Points de l'outil dans Rep. QLR |  |  |  |  | Tracé des pièces (données communes)
[7 empty] | A |  | D | E | J | L | G1 |  | M | G2 | G3 |  | M1 |  | K |  |  |  | A |  |  | D | E | J | L | G1 |  | M | G2 | G3 |  | M1 |  | K |  |  | 1 à 5 = points "bidons" pour tracé de l'outil | [5 empty] | X | Y
[6 empty] | X (mm) | 230 | N (mm) | 1100 | 1490 | 2465 | 2650 | 1700 | Q (mm) | 100 | 280 | 800 | W1(mm) | 260 | U (mm) | 340 |  |  | X (mm) | 230 |  | N (mm) | 1100 | 1490 | 2465 | 2650 | 1700 | Q (mm) | 100 | 280 | 800 | W1(mm) | 260 | U (mm) | 340 |  |  |  | X | Y |  | Bras | Point J | 2465 | -30
[6 empty] | Y (mm) | -355 | P (mm) | 375 | 760 | -30 | 0 | 365 | R (mm) | 125 | 60 | 125 | W (mm) | 0 | V (mm) | 0 |  |  | Y (mm) | -355 |  | P (mm) | 375 | 760 | -30 | 0 | 365 | R (mm) | 125 | 60 | 125 | W (mm) | 0 | V (mm) | 0 |  |  | Point 1 | 1325 | -265 |  |  | Point D | 1100 | 375
[43 empty] | Point 2 | 265 | -265 |  |  | Point B | 0 | 0
| Longueur vérin : | 1135.6936 | mm | [39 empty] | Point 3 | 265 | 441.6667 |  |  | Point E | 1490 | 760
[25 empty] | Passage NBP dans XBY |  |  | Passage QLR dans NBP |  |  | Passage QLR dans NBP | [11 empty] | Point 4 | 265 | 125 |  |  | Point J | 2465 | -30
| Effort vérin : | 127744.1143 | N en poussée | [20 empty] | Mat1 | 1 | 0 | Mat2 | 1 | 0 | Mat3 | 1 | 0 | [10 empty] | Point M | 100 | 125 |  |  | Point L | 2650 | 0
[25 empty] | 0 | 1 |  | 0 | 1 |  | 0 | 1 | [10 empty] | Point L | 0 | 0 | Origine | Vérin 1 | Point A | 230 | -355
[43 empty] | Point 5 | 265 | 0 |  |  | Point D | 1100 | 375
|  | Relevage | [22 empty] | Coordonnées des points dans XBY (avec ou sans maintien de la position) | [7 empty] | Points dans XBY (avec maintien position) |  |  |  |  | Points dans x2Ly2 (avec maintien pos.)
[25 empty] | Points de NBP (Rot./ B) | [7 empty] | Balanc.Rot./ J | Outil Rot./L |  |  |  | Outil (Rot. / L)
| Angle φ : | 0 | degrés | [21 empty] | D | E | J | L | G1 |  |  |  | K | M | Gr |  |  | K | M | Gr | [7 empty] | Tracé des pièces (données selon choix)
[24 empty] | X (mm) | 1100 | 1490 | 2465 | 2650 | 1700 |  |  |  | 2555.6391 | 2750 | 3382.1739 |  |  | -94.3609 | 100 | 732.1739 | [7 empty] | Points | X | Y
[24 empty] | Y (mm) | 375 | 760 | -30 | 0 | 365 |  |  |  | 297.6958 | 125 | 116.5217 |  |  | 297.6958 | 125 | 116.5217 | [6 empty] | Vérin 2 | K | 2555.6391 | 297.6958
[48 empty] | E | 1490 | 760
[47 empty] | Balancier | K | 2555.6391 | 297.6958
| Longueur vérin : | 1161.5988 | mm | [21 empty] | Poids parties mobiles |  |  |  | Résultante | Pos. initiale de Pt1 |  |  | Points dans XBY (sans maintien position) |  |  |  |  | Points dans x2Ly2 (sans maintien pos.) | [9 empty] | J | 2465 | -30
[25 empty] | Bras | Outil | Charge |  | (outil + charge) | (CdG résultant) |  |  | Balanc.Rot./ J | Outil Rot./L |  |  |  | Outil (Rot. / L) | [8 empty] | Bielle AV | K | 2555.6391 | 297.6958
| Effort vérin : | 56196.8948 | N en traction | [15 empty] | Masse du bras | Masse de l'outil | Masse de la charge |  |  |  | (N) | (N) | (N) |  | Pt1 | Xf1 | Yf1 |  | K | M | Gr |  |  | K | M | Gr | [7 empty] | M | 2750 | 125
[25 empty] | -4610.7 | -1765.8 | -11772 |  | (N) | (mm) | (mm) |  | 2555.6391 | 2750 | 3382.1739 |  |  | -94.3609 | 100 | 732.1739 | [6 empty] | Outil | 1 | 3975 | -265
[19 empty] | (kg) | (kg) | (kg) | [7 empty] | -13537.8 | 732.1739 | 116.5217 |  | 297.6958 | 125 | 116.5217 |  |  | 297.6958 | 125 | 116.5217 | [7 empty] | 2 | 2915 | -265
[19 empty] | 470 | 180 | 1200 | [26 empty] | 3 | 2915 | 441.6667
Choix du mode de positionnement de l'outil | [47 empty] | 4 | 2915 | 125
[38 empty] | Points outil (avec maintien de position) |  |  |  |  | Points outil (sans maintien de position) |  |  |  |  | M | 2750 | 125
[20 empty] | Limites des vérins | [17 empty] | Points | X | Y |  |  | Points | X | Y |  |  | L | 2650 | 0
| Avec maintien angulaire automatique | [18 empty] | LV1 | LV2 |  |  |  | Vecteurs constants | [5 empty] | Angles constants entre vecteurs | [5 empty] | Vérin 2 | K | 2555.6391 | 297.6958 |  | Vérin 2 | K | 2555.6391 | 297.6958 |  |  | 5 | 2915 | 0
[19 empty] | Mini (mm) | 880 | 1020 |  |  |  |  | x | y | Mod |  |  |  |  | (rad) | (°) |  |  |  | E | 1490 | 760 |  |  | E | 1490 | 760
[19 empty] | Maxi (mm) | 1300 | 1230 |  |  |  | Vecteur JL | 185 | 30 | 187.4166 |  |  | JE -Jx | ψ | 0.68096 | 39.0163 |  |  | Balancier | K | 2555.6391 | 297.6958 |  | Balancier | K | 2555.6391 | 297.6958
| Toutes les valeurs ci-dessus sont arrondies | [17 empty] | Attention ! Les limites mécaniques de l'appareil ne sont pas vérifiées | [5 empty] | Vecteur LM | 100 | 125 | 160.0781 |  |  | LJ LM | β20 | 2.4063 | 137.8708 |  |  |  | J | 2465 | -30 |  |  | J | 2465 | -30
[25 empty] | Vecteur Ey | 0 | 1 | 1 |  |  | JL JE | λ | 2.2999 | 131.7726 |  |  | Bielle AV | K | 2555.6391 | 297.6958 |  | Bielle AV | K | 2555.6391 | 297.6958
| Signifie que le vérin 2 est en butée sur l'un de ses fonds et n'atteindra donc pas la longueur indiquée | [23 empty] | Vecteur EJ | 975 | -790 | 1254.8805 | [9 empty] | M | 2750 | 125 |  |  | M | 2750 | 125 |  | Vérifications
[25 empty] | Vecteur Jx | 1 | 0 | 1 | [8 empty] | Outil | 1 | 3975 | -265 |  | Outil | 1 | 3975 | -265
[38 empty] | 2 | 2915 | -265 |  |  | 2 | 2915 | -265
[30 empty] | Nota : les produits scalaires sont fait ici à l'aide de la fonction SOMMEPROD d'Excel | [7 empty] | 3 | 2915 | 441.6667 |  |  | 3 | 2915 | 441.6667 |  | Longueurs des "barres"
[38 empty] | 4 | 2915 | 125 |  |  | 4 | 2915 | 125
|  |  |  | Calculs du sytème "4 barres" du relevage dans le Rep. X2 L Y2 | [20 empty] | Vecteurs | [12 empty] | M | 2750 | 125 |  |  | M | 2750 | 125 |  | Lr vérin 2 | 1161.5988 | mm (ne doit varier que s'il y a changement du relevage ou si changement de la position du bras avec maintien automatique de la position)
[25 empty] | Vect LM du 4 barres 2 | x | y | Mod | [9 empty] | L | 2650 | 0 |  |  | L | 2650 | 0
[26 empty] | 100 | 125 | 160.0781 | [9 empty] | 5 | 2915 | 0 |  |  | 5 | 2915 | 0
[25 empty] | Vecteur JE | -975 | 790 | 1254.8805 | [8 empty] | CdG | Gr | 3382.1739 | 116.5217 |  | CdG | Gr | 3382.1739 | 116.5217
[15 empty] | Définition des vecteurs dans x2Jy2 | [9 empty] | Vecteur LJ | -185 | -30 | 187.4166 | [18 empty] | Lr bielle AV | 260 | mm (ne doit jamais varier)
[47 empty] | Lr balancier | 340 | mm (ne doit jamais varier)
[15 empty] | Vecteurs constants (construction ou position initiale) | [31 empty] | Lr ML outil | 160.0781 | mm ( ne doit jamais varier)
[17 empty] | x | y | Mod
[16 empty] | Vecteur Lx2 | 1 | 0 | 1
[24 empty] | Longueurs, limites et divers | [22 empty] | Efforts
Les sommes doivent toutes rester à zéro
[25 empty] | Angles bras et outil |  |  |  |  | Longueurs des "barres" |  |  |  | Longueurs pour calcul système "4 barres" intermédiaire | [5 empty] | Longueurs pour calcul système "4 barres" du relevage
[15 empty] | Définition des angles dans x2Jy2 | [9 empty] | θ | φ | θ | φ |  | BD | LV1o = ADo | AD |  | JK | KEo * | KEvar | KE | EJ |  | JK | KM | LM | JL |  |  |  | avec maintien de la position
[25 empty] | (rad) | (rad) | (°) | (°) |  | (mm) | (mm) | (mm) |  | Voir ci-dessous | (mm) | (mm) | (mm) | (mm) |  | (mm) | (mm) | (mm) | (mm) |  |  |  | ƩF (Rc,Rb,Ra,Pb,Pt1) |  | 0 | en X
[15 empty] | Angles constants entre vecteurs | [9 empty] | 0 | 0 | 0 | 0 |  | 1162.1639 | 1135.6936 | 1135.6936 |  |  | 1161.5988 | 1161.5988 | 1161.5988 | 1254.8805 |  | 340 | 260 | 160.0781 | 187.4166 | [5 empty] | 0 | en Y
[17 empty] | (rad) | (°) | [16 empty] | * = Lr vérin pour θ = 0 et φ choisi
[15 empty] | LJ Lx2 | ρ2 | 3.3024 | 189.211 | [28 empty] | ƩM (Rc,Rb,Ra,Pb,Pt1) / B |  | 0
[15 empty] | LJ Lx2 | 2π-ρ2 | 2.9808 | 170.789 | [6 empty] | Limites des angles |  |  |  |  | Limites des curseurs |  |  |  | Cellules liées aux curseurs |  |  | Maintien pos.
[15 empty] | LM Lx2 |  | 0.89606 | 51.3402 | [6 empty] | θ (bras) | φ (outil) | θ (bras) | φ (outil) |  | θ (°) | φ (°) |  |  | θ ° curs | φ °curs |  | relevage
[25 empty] | (rad) | (rad) | (°) | (°) | Mini (°) | -36.0668 | 50.7437 | Modifie les limites des curseurs |  | 36 | 22 |  | FALSE | Selon case à cocher | [8 empty] | sans maintien de la position
[24 empty] | Mini (rad) | -0.30093 | 0.88565 | -17.2421 | 50.7437 | Maxi (°) | 23.5064 | -22.5993 | [15 empty] | ƩF (Rc,Rb,Ra,Pb,Pt1) |  | 0 | en X
[24 empty] | 0 (rad) | 0.32855 | 0 | 18.8247 | 0 | [20 empty] | 0 | en Y
[24 empty] | Maxi (rad) | 0.73882 | -0.39443 | 42.3311 | -22.5993
[15 empty] | Nota :les produits scalaires sont fait ici à l'aide de la fonction SOMMEPROD d'Excel | [31 empty] | ƩM (Rc,Rb,Ra,Pb,Pt1) / B |  | 0
[5 empty] | Calcul des limites | [18 empty] | Calcul des efforts (avec maintien de la position)
[5 empty] | Calcul du système pour la limite inférieure du vérin de β2= f (α2) | [6 empty] | Sin |  | Cos |  | En rad par le Sin |  | En rad par le Cos |  | En ° par le Sin |  | En ° par le Cos
[12 empty] | Sol.1 | Sol.2 | Sol.1 | Sol.2 | Sol.1 | Sol.2 | Sol.1 | Sol.2 | Sol.1 | Sol.2 | Sol.1 | Sol.2
[5 empty] | α20 min (°) | α20 min (rad) | a | b | c | a2 + b2 | rac(a2+b2-c2) | sin β2 | sin β2 | cos β2 | cos β2 | β2 | β2 | β2 | β2 | β2 | β2 | β2 | β2 |  | Coefficients
[5 empty] | 91.382 | 1.5949 | -62627.8725 | -108821.4499 | -111823.6183 | 15764358375.5289 | 57094.9802 | 0.54509 | 0.99874 | 0.05012 | 0.83837 | 0.5765 | 1.5207 | 1.5207 | 0.5765 | 33.0311 | 87.1271 | 87.1271 | 33.0311 |  | Tg0 | Tg1 | Tg2 | Tg3
[25 empty] | -0.88853 | -0.43383 | 3.6154 | 0.83908
[5 empty] | Calcul de β2 = f (α2) du système pour la limite supérieure du vérin | [6 empty] | Sin |  | Cos |  | En rad par le Sin |  | En rad par le Cos |  | En ° par le Sin |  | En ° par le Cos | [12 empty] | F vérin 2 = | 56196.8948 | N en traction
[12 empty] | Sol.1 | Sol.2 | Sol.1 | Sol.2 | Sol.1 | Sol.2 | Sol.1 | Sol.2 | Sol.1 | Sol.2 | Sol.1 | Sol.2
[5 empty] | α20 max (°) | α20 max (rad) | a | b | c | a2 + b2 | rac(a2+b2-c2) | sin β2 | sin β2 | cos β2 | cos β2 | β2 | β2 | β2 | β2 | β2 | β2 | β2 | β2 |  | Efforts bielle AV / outil en M (en N) |  |  | Efforts bâti / bras en L (en N) |  |  | Efforts balancier / vérin+bielle AV en K (en N) |  |  | Efforts vérin / balancier en K (en N) |  |  | Efforts bras / balancier en J (en N) |  |  | Efforts bras sur vérin en E (en N)
[5 empty] | 53.7733 | 0.93852 | 4327.5543 | -87810.1972 | -33433.3751 | 7729358449.5686 | 81311.5482 | 0.42535 | 0.3343 | -0.94247 | 0.90503 | 0.43935 | 0.34086 | 2.8007 | 0.43935 | 25.1727 | 19.5299 | 160.4701 | 25.1727 |  | Fmx | Fmy | Fm | Rlx | Rly | Rl | Fk3x | Fk3y | Fk3 | Fk2x | Fk2y | Fk2 | Rjx | Rjy | Rj | Fhx | Fhy | Fh
[25 empty] | -46349.6692 | 41183.1535 | 62002.7739 | 46349.6692 | -27645.3535 | 53968.1147 | 5204.7977 | 18817.3777 | 19523.9244 | -51554.4669 | 22365.7758 | 56196.8948 | 5204.7977 | 18817.3777 | 19523.9244 | 51554.4669 | -22365.7758 | 56196.8948
Calcul position barres (avec maintien de la position)
[5 empty] | Calcul de α2 = f (β2) du système | [6 empty] | Sin |  | Cos |  | En rad par le Sin |  | En rad par le Cos |  | En ° par le Sin |  | En ° par le Cos |  |  |  | F vérin 1 = | 127744.1143 | N en poussée
[12 empty] | Sol.1 | Sol.2 | Sol.1 | Sol.2 | Sol.1 | Sol.2 | Sol.1 | Sol.2 | Sol.1 | Sol.2 | Sol.1 | Sol.2
[5 empty] | β2 (°) | β2 (rad) | a | b | c | a2 + b2 | rac(a2+b2-c2) | sin α1 | sin α1 | cos α2 | cos α2 | α2 | α2 | α2 | α2 | α2 | α2 | α2 | α2 |  | Efforts vérin / bras en D (en N) |  |  | Efforts bâti / bras en B (en N) |  |  | Efforts vérin / bâti en A (en N)
[5 empty] | 137.8708 | 2.4063 | -208172.5417 | -73019.1268 | -153250 | 48667600000 | 158688.492 | -0.44885 | 0.90871 | 0.41743 | 0.89361 | -0.46548 | 1.1402 | 1.1402 | 0.46548 | -26.6699 | 65.3278 | 65.3278 | 26.6699 |  | Fdx | Fdy | Fd | Rbx | Rby | Rb | Rax | Ray | Ra
[25 empty] | 97858.5927 | 82111.233 | 127744.1143 | -97858.5927 | -63962.733 | 116908.2349 | 97858.5927 | 82111.233 | 127744.1143
[5 empty] | Calcul de β2 = f (α2) du système | [6 empty] | Sin |  | Cos |  | En rad par le Sin |  | En rad par le Cos |  | En ° par le Sin |  | En ° par le Cos
[12 empty] | Sol.1 | Sol.2 | Sol.1 | Sol.2 | Sol.1 | Sol.2 | Sol.1 | Sol.2 | Sol.1 | Sol.2 | Sol.1 | Sol.2
[5 empty] | α2 (°) | α2 (rad) | a | b | c | a2 + b2 | rac(a2+b2-c2) | sin β2 | sin β2 | cos β2 | cos β2 | β2 | β2 | β2 | β2 | β2 | β2 | β2 | β2
[5 empty] | 65.3278 | 1.1402 | -14564.4284 | -98915.9855 | -55551.7782 | 9996494761.9736 | 83129.3853 | 0.42857 | 0.6708 | -0.74163 | 0.90351 | 0.44291 | 0.73529 | 2.4063 | 0.44291 | 25.377 | 42.1292 | 137.8708 | 25.377
Coord. K dans x2Ly2
[5 empty] | Xk2 (mm) | Yk2 (mm) | [17 empty] | Calcul des efforts (sans maintien de la position)
[5 empty] | -94.3609 | 297.6958
Coefficients
[25 empty] | Tg0 | Tg1 | Tg2 | Tg3
[25 empty] | -0.88853 | -0.43383 | 3.6154 | 0.83908
[5 empty] | Calcul positions initiales barres (sans maintien de la position) | [29 empty] | F vérin 2 = | 56196.8948 | N en traction
[5 empty] | Calcul de α2 = f (β2) du système pour position φ choisie | [6 empty] | Sin |  | Cos |  | En rad par le Sin |  | En rad par le Cos |  | En ° par le Sin |  | En ° par le Cos |  |  | Efforts vérin / bras en D (en N) Fdx: Calcul des efforts en M (en N); Efforts bâti / bras en B (en N) Rbx: Calcul des efforts en L (en N); Efforts vérin / bâti en A (en N) Rax: Calcul des efforts en K (en N) |  |  |  | Calcul des efforts en J (en N) |  |  | Calcul des efforts en H (en N)
[12 empty] | Sol.1 | Sol.2 | Sol.1 | Sol.2 | Sol.1 | Sol.2 | Sol.1 | Sol.2 | Sol.1 | Sol.2 | Sol.1 | Sol.2 |  | Fmx | Fmy | Fm | Rlx | Rly | Rl | Fk3x | Fk3y | Fk3 | Fk2x | Fk2y | Fk2 | Rjx | Rjy | Rj | Fhx | Fhy | Fh
[5 empty] | β2 (°) | β2 (rad) | a | b | c | a2 + b2 | rac(a2+b2-c2) | sin α1 | sin α1 | cos α2 | cos α2 | α2 | α2 | α2 | α2 | α2 | α2 | α2 | α2 |  | -46349.6692 | 41183.1535 | 62002.7739 | 46349.6692 | -27645.3535 | 53968.1147 | 5204.7977 | 18817.3777 | 19523.9244 | -51554.4669 | 22365.7758 | 56196.8948 | 5204.7977 | 18817.3777 | 19523.9244 | 51554.4669 | -22365.7758 | 56196.8948
[5 empty] | 137.8708 | 2.4063 | -208172.5417 | -73019.1268 | -153250 | 48667600000 | 158688.492 | -0.44885 | 0.90871 | 0.41743 | 0.89361 | -0.46548 | 1.1402 | 1.1402 | 0.46548 | -26.6699 | 65.3278 | 65.3278 | 26.6699
[5 empty] | Calcul de α2 = f (β2) du système (position départ sans maintien pos.) | [6 empty] | Sin |  | Cos |  | En rad par le Sin |  | En rad par le Cos |  | En ° par le Sin |  | En ° par le Cos
[12 empty] | Sol.1 | Sol.2 | Sol.1 | Sol.2 | Sol.1 | Sol.2 | Sol.1 | Sol.2 | Sol.1 | Sol.2 | Sol.1 | Sol.2 |  | Efforts vérin / bras en D (en N) Fdy: F vérin 1 =; Efforts vérin / bras en D (en N) Fd: 127744.1143; Efforts bâti / bras en B (en N) Rbx: N en poussée
[5 empty] | β2 (°) | β2 (rad) | a | b | c | a2 + b2 | rac(a2+b2-c2) | sin α1 | sin α1 | cos α2 | cos α2 | α2 | α2 | α2 | α2 | α2 | α2 | α2 | α2
[5 empty] | 137.8708 | 2.4063 | -208172.5417 | -73019.1268 | -153250 | 48667600000 | 158688.492 | -0.44885 | 0.90871 | 0.41743 | 0.89361 | -0.46548 | 1.1402 | 1.1402 | 0.46548 | -26.6699 | 65.3278 | 65.3278 | 26.6699 |  | Efforts vérin / bras en D (en N) Fdx: Calcul des efforts en D (en N); Efforts bâti / bras en B (en N) Rbx: Calcul des efforts en B (en N); Efforts vérin / bâti en A (en N) Rax: Calcul des efforts en A (en N)
[25 empty] | Fdx | Fdy | Fd | Rbx | Rby | Rb | Rax | Ray | Ra
[5 empty] | Calcul position barres (sans maintien de la position) | [19 empty] | 97858.5927 | 82111.233 | 127744.1143 | -97858.5927 | -63962.733 | 116908.2349 | 97858.5927 | 82111.233 | 127744.1143
[5 empty] | Calcul de β2 = f (α2) du système | [6 empty] | Sin |  | Cos |  | En rad par le Sin |  | En rad par le Cos |  | En ° par le Sin |  | En ° par le Cos
[12 empty] | Sol.1 | Sol.2 | Sol.1 | Sol.2 | Sol.1 | Sol.2 | Sol.1 | Sol.2 | Sol.1 | Sol.2 | Sol.1 | Sol.2
[5 empty] | α2 (°) | α2 (rad) | a | b | c | a2 + b2 | rac(a2+b2-c2) | sin β2 | sin β2 | cos β2 | cos β2 | β2 | β2 | β2 | β2 | β2 | β2 | β2 | β2
[5 empty] | 65.3278 | 1.1402 | -14564.4284 | -98915.9855 | -55551.7782 | 9996494761.9736 | 83129.3853 | 0.42857 | 0.6708 | -0.74163 | 0.90351 | 0.44291 | 0.73529 | 2.4063 | 0.44291 | 25.377 | 42.1292 | 137.8708 | 25.377
Coord. K dans x2Ly2
[5 empty] | Xk2 (mm) | Yk2 (mm)
[5 empty] | -94.3609 | 297.6958
B
L
M
Q
R
G2
G3
Outil
P
B
L
J
D
E
N
G1
Bras
K
M1
W
W1
Bielle AV
J
K
U
V
Balancier
A
B
Y
X
Bâti
A
B
D
E
J
K
L
M
G1
G3
Pb1
X
Y
Bras
Outil
Balancier
Bielle AV
Moments positifs / B
Moments négatifs / B
θ négatif
φ négatif
φ positif
Vérin 2 déversement
Vérin 1 levage
θ positif
G2
Charge
Y2
X2
J
K
M
α2
β2
Pt1
F
L
ρ2
A
1
2
3
4
M
L
Y
X
5
Gr
Pt1 ( résultante des poids
outil et charge)