## Feuil1
La pression est P1 partout jusqu'au pointeau
La pression est toujours P1 en ces points
(à un "pouième" près)
La pression en ce point (P2) est inférieure à P1
à l'ouverture car le tube F est soit vide soit à une
pression très inférieure à P1. Ensuite,
à cause du laminage entre l'ajutage et le disque
qui crée une perte de charge on a P2<P1
à la jonction entre la tubulure D sous le pointeau
et le tube F.
Le diamètre du trou dans la membrane est tel que le
débit par D est > que celui qu'il permet vers C.
La pression dans la chambre C au dessus de la
membrane est donc toujours P2 (ou presque)
La vanne reste donc ouverte.
Si on ferme le pointeau, le liquide qui passe par
le trou de la membrane rétablit la pression P1 dans
la chambre C, ce qui, avec l'aide de la poussée
du ressort repousse la membrane et ferme la vanne.