## Données du char
Données à ajuster
Facteur R T/s = R V ( sol) | 0.8 |  | 1° tu choisis les paramètres essentiels du char C'est dans le rectangle jaune
Pas hélice | 1 | m
Cx char | 0.45
Surface char | 1.25 | m² | 2° tu choisis un pas d'incrémentation du facteur K = Vsol /V vent
Diamètre hélice | 3 | m
Np | 2
3) tu te donnes une vitesse vent la vitesse Vent = 0 est à éviter
Incrémentation vitesse char / au vent |  |  | 4) Tu regardes la vitesse de ton char.
Pas d'accroissement vitesse char K | 0.03 |  | Tant aue la colonne "signe" à droite est " 1 " le char accélère.
Quand " Signe " est " - 1 " le char ralenti
Vitesse du vent en m/s |  |  | Au changement de signe de 1 à -1 c'est la vitesse limite.
Vitesse du vent en m/s | 5 | m/s
Remarque : Le facteur R doit être choisi avec soin car il conditionne la
performance du char. Certaines valeur de R ne fonctionnent pas…

## formules et notation
Principales notations
Pm puissance motrice sur arbre d'hélice
Va vitesse entrée air devant hélice
Vs vitesse sortie air hélice
Vh vitesse air moyenne plan hélice
Shp surface pale hélice
Sl = surface du disque hélice non obstruée par les pales
S surface du disque hélice
d densité de l'air
m masse d'air passant /s dans l'hélice
T/s vitesse rotation hélice en tours /s
V sol Vitesse du char
V vitesse du vent
F frottement des roues aux sol
Formules utilisées
Pm = 1/4 d Shp ( VS + Va ) ( Vs² - Va²)
T = 1/2 d Shp ( Vs² - Va²)
Vh = 1/2 ( Vs + Va) Shp /SI
2 Pas Ts = ( Vs + Va )
Vs = 2 Pas Ts - Va
m = d S Vh
Principes du calcul
L'application du théorème de Bernoulli au niveau de la veine d'air traversant l'hélice conduit
à avoir des pressions différentes de part et d'autre du disque de rotation de l'hélice
La traction exercée par l'hélice est la surface des pales sur la quelle s'exerce ces différentes pressions
Traction = Delta ( Pression ) * Surface des pales ou Shp
Evidemment la traction est aussi donnée par la variation par unité de temps de la quantité
de mouvement du flux d'air
Par ailleurs la vitesse de l'air juste derrière la pale des Vp = Ts *Pas
Entre les pales l'air circule à la vitesse Va ( je sais que ce n'est pas rigoureux)
La vitesse moyenne de l'air traversant l'hélice est Vh tel que
Sl Vh = Vp Shp ou Sl est la surface libre entre les pales et Shp la surface des pales
Vh = Pas Ts Shp / Sl
L'application de Bernoulli permet de retrouver les formules ci-dessus
Bilan des forces du char à hélice par vent arrière
La puissance absorbée par l'hélice est Pm
Pm = 1/4 d Shp ( VS + Va ) ( Vs² - Va²)
Ou Va = Vsol - V
Les roues sont couplées à l'hélice par une transmission tel que Ts = R Vsol
Remarque: Il faut extraire des roues la puissance pour faire tourner l'hélice dans le bon sens
Si F sol est le frottement des roues il faut que Pm = F x V sol
Donc on aura F = Pm /V sol
Lorsque le char avance à la vitesse Vsol la trainée aérodynamique est Trainée = 1/2 d Cx S ( Vsol - V)²*Signe( Vsol - V)
Ces forces résistantes F et la trainée doivent être contre balancées par la traction de l'hélice T =1/2 d Shp ( Vs² - Va²)
Application
Par vent arrière lorsque le char roule à V sol
On a Va = V sol - V
l'hélice avec le pas " Pas" tourne à Ts = K Vsol
La vitesse d'éjection de l'air par rapport à l'hélice est donnée par 2 Pas Ts = ( Vs + Va )
donc Vs = 2 Pas Ts - Va
Connaissant Vset Va pour la vitesse sol il est facile de calculer Pm et Traction hélice et la trainée aérodynamique
Le calcul du bilan des forces motrices et résistives se fait sans difficulté et il est facile d déduire si le char peut accélérer ou
ralentir…..
Formules en eliminant Va et Vs
Pm = 1/4 d Shp ( VS + Va ) ( Vs² - Va²)
et comme Vs = 2 Pas Ts - Va alors Vs + Va = 2 Pas Ts
Donc Pm = 1/4 d Shp ( 2 Pas Ts ) ( Vs + Va ) ( Vs - Va)
Pm = d Shp Pas² Ts² ( Vs - Va )
Comme Vs = 2 Pas Ts - Va, ==> (Vs - Va ) = 2 Pas Ts - 2 Va
Mais Va = Vsol - V
Pm = d Shp Pas² Ts² ( 2 Pas Ts - 2 Vsol + 2 V )
Pour la traction de l'helice T = 1/2 d Shp ( Vs² - Va²)
T = 1/2 d Shp ( 2 Pas Ts ) ( 2 Pas Ts - 2 Vsol + 2 V)
T = d Shp Pas Ts ( 2 Pas Ts - 2 Vsol + 2 V )
A ces 2 equations il faut ajouter le fait qu'il faut recuper des roues la puissance Pm pour alimenter l'helice. Cette force
est F = Pm / Vsol
F = d Shp Pas² Ts² ( 2 Pas Ts - 2 Vsol + 2 V ) / Vsol
Enfin l'aqualtion qui lie Ts à Vsol
Ts = R Vsol
Dans les forces resistantes il y a la trainée du char
Trainée = 1/2 d Cx S ( Vsol - V)² Signe ( Vsol - V )
Quand T - F - Trainée >0 le char accèlère

## Calcul
Données à ajuster
Facteur R T/s = R V ( sol) | 0.8
Pas hélice | 1 | m
Cx char | 0.45
Surface char | 1.25 | m²
Diametre helice | 3 | m
Np | 2
Pas d'accroissement vitesse char K | 0.03
Vitesse du vent en m/s | 5 | m/s
Paramètres géomètriques de l'hélice
SHp ( surface des pales) | 0.675 | m² | [17 empty] | Freins +
Surface helice ( totalité du disque) | 7.065 | m² | [14 empty] | Pm= R sol x Vsol |  |  | traction
Surface libre ( surface entre les pales) | 6.39 | [17 empty] | Freins
Densité Air | 1.225 | kg/m3
Unités | W | m/s | m/s | m² | m/s | m/s | kg/m3 | m² | m/s | m/s | W | W | N |  |  | T/mn | N | N | N | N | Sine |  |  | Propulsion en N
| Pm | Vent | V Sol | SI | Va | Vs | d | Shp | Va + Vs | Vs² - Va² | P air H | Pm | T | R | T/s | Tm | F sol | Trainée | Resultante | Propulsion | Signr | K | (K-1)/K | Bi helice
| 0 | 5 | 0 | 6.39 | -5 | 5 | 1.225 | 0.675 | 0 | 0 | 0 | 0 | 0 | 0.8 | 0 | 0 | 0 | 8.6133 | 8.6133 | 8.6133 | 1 | 0 | #DIV/0! | 8.6133
| 0.11836 | 5 | 0.15 | 6.39 | -4.85 | 5.09 | 1.225 | 0.675 | 0.24 | 2.3856 | -4.7835 | 0.11836 | 0.9863 | 0.8 | 0.12 | 7.2 | -0.78904 | 8.1042 | 7.3152 | 8.3015 | 1 | 0.03 | -32.3333 | 8.4988
| 0.47056 | 5 | 0.3 | 6.39 | -4.7 | 5.18 | 1.225 | 0.675 | 0.48 | 4.7424 | -9.2152 | 0.47056 | 1.9607 | 0.8 | 0.24 | 14.4 | -1.5685 | 7.6107 | 6.0421 | 8.0028 | 1 | 0.06 | -15.6667 | 8.395
| 1.0523 | 5 | 0.45 | 6.39 | -4.55 | 5.27 | 1.225 | 0.675 | 0.72 | 7.0704 | -13.3004 | 1.0523 | 2.9232 | 0.8 | 0.36 | 21.6 | -2.3385 | 7.1327 | 4.7941 | 7.7173 | 1 | 0.09 | -10.1111 | 8.3019
| 1.8594 | 5 | 0.6 | 6.39 | -4.4 | 5.36 | 1.225 | 0.675 | 0.96 | 9.3696 | -17.0445 | 1.8594 | 3.8737 | 0.8 | 0.48 | 28.8 | -3.099 | 6.6701 | 3.5711 | 7.4449 | 1 | 0.12 | -7.3333 | 8.2196
| 2.8874 | 5 | 0.75 | 6.39 | -4.25 | 5.45 | 1.225 | 0.675 | 1.2 | 11.64 | -20.4528 | 2.8874 | 4.8124 | 0.8 | 0.6 | 36 | -3.8499 | 6.2231 | 2.3732 | 7.1856 | 1 | 0.15 | -5.6667 | 8.1481
| 4.1322 | 5 | 0.9 | 6.39 | -4.1 | 5.54 | 1.225 | 0.675 | 1.44 | 13.8816 | -23.5306 | 4.1322 | 5.7392 | 0.8 | 0.72 | 43.2 | -4.5913 | 5.7916 | 1.2002 | 6.9394 | 1 | 0.18 | -4.5556 | 8.0872
| 5.5894 | 5 | 1.05 | 6.39 | -3.95 | 5.63 | 1.225 | 0.675 | 1.68 | 16.0944 | -26.2834 | 5.5894 | 6.654 | 0.8 | 0.84 | 50.4 | -5.3232 | 5.3755 | 0.052326 | 6.7064 | 1 | 0.21 | -3.7619 | 8.0372
| 7.2547 | 5 | 1.2 | 6.39 | -3.8 | 5.72 | 1.225 | 0.675 | 1.92 | 18.2784 | -28.7165 | 7.2547 | 7.557 | 0.8 | 0.96 | 57.6 | -6.0456 | 4.975 | -1.0705 | 6.4864 | 1 | 0.24 | -3.1667 | 7.9978
| 9.1239 | 5 | 1.35 | 6.39 | -3.65 | 5.81 | 1.225 | 0.675 | 2.16 | 20.4336 | -30.8353 | 9.1239 | 8.448 | 0.8 | 1.08 | 64.8 | -6.7584 | 4.59 | -2.1684 | 6.2796 | 1 | 0.27 | -2.7037 | 7.9692
| 11.1926 | 5 | 1.5 | 6.39 | -3.5 | 5.9 | 1.225 | 0.675 | 2.4 | 22.56 | -32.645 | 11.1926 | 9.3271 | 0.8 | 1.2 | 72 | -7.4617 | 4.2205 | -3.2412 | 6.0859 | 1 | 0.3 | -2.3333 | 7.9514
| 13.4566 | 5 | 1.65 | 6.39 | -3.35 | 5.99 | 1.225 | 0.675 | 2.64 | 24.6576 | -34.1512 | 13.4566 | 10.1944 | 0.8 | 1.32 | 79.2 | -8.1555 | 3.8665 | -4.289 | 5.9054 | 1 | 0.33 | -2.0303 | 7.9443
| 15.9116 | 5 | 1.8 | 6.39 | -3.2 | 6.08 | 1.225 | 0.675 | 2.88 | 26.7264 | -35.359 | 15.9116 | 11.0497 | 0.8 | 1.44 | 86.4 | -8.8398 | 3.528 | -5.3118 | 5.7379 | 1 | 0.36 | -1.7778 | 7.9479
| 18.5532 | 5 | 1.95 | 6.39 | -3.05 | 6.17 | 1.225 | 0.675 | 3.12 | 28.7664 | -36.274 | 18.5532 | 11.8931 | 0.8 | 1.56 | 93.6 | -9.5145 | 3.205 | -6.3095 | 5.5836 | 1 | 0.39 | -1.5641 | 7.9622
| 21.3774 | 5 | 2.1 | 6.39 | -2.9 | 6.26 | 1.225 | 0.675 | 3.36 | 30.7776 | -36.9014 | 21.3774 | 12.7246 | 0.8 | 1.68 | 100.8 | -10.1797 | 2.8975 | -7.2822 | 5.4424 | 1 | 0.42 | -1.381 | 7.9874
| 24.3796 | 5 | 2.25 | 6.39 | -2.75 | 6.35 | 1.225 | 0.675 | 3.6 | 32.76 | -37.2466 | 24.3796 | 13.5442 | 0.8 | 1.8 | 108 | -10.8354 | 2.6055 | -8.2299 | 5.3144 | 1 | 0.45 | -1.2222 | 8.0232
| 27.5557 | 5 | 2.4 | 6.39 | -2.6 | 6.44 | 1.225 | 0.675 | 3.84 | 34.7136 | -37.315 | 27.5557 | 14.3519 | 0.8 | 1.92 | 115.2 | -11.4815 | 2.329 | -9.1525 | 5.1994 | 1 | 0.48 | -1.0833 | 8.0698
| 30.9013 | 5 | 2.55 | 6.39 | -2.45 | 6.53 | 1.225 | 0.675 | 4.08 | 36.6384 | -37.1118 | 30.9013 | 15.1477 | 0.8 | 2.04 | 122.4 | -12.1182 | 2.068 | -10.0501 | 5.0976 | 1 | 0.51 | -0.96078 | 8.1271
| 34.4122 | 5 | 2.7 | 6.39 | -2.3 | 6.62 | 1.225 | 0.675 | 4.32 | 38.5344 | -36.6426 | 34.4122 | 15.9316 | 0.8 | 2.16 | 129.6 | -12.7453 | 1.8226 | -10.9227 | 5.0089 | 1 | 0.54 | -0.85185 | 8.1952
| 38.0841 | 5 | 2.85 | 6.39 | -2.15 | 6.71 | 1.225 | 0.675 | 4.56 | 40.4016 | -35.9126 | 38.0841 | 16.7035 | 0.8 | 2.28 | 136.8 | -13.3628 | 1.5926 | -11.7702 | 4.9333 | 1 | 0.57 | -0.75439 | 8.274
| 41.9126 | 5 | 3 | 6.39 | -2 | 6.8 | 1.225 | 0.675 | 4.8 | 42.24 | -34.9272 | 41.9126 | 17.4636 | 0.8 | 2.4 | 144 | -13.9709 | 1.3781 | -12.5928 | 4.8708 | 1 | 0.6 | -0.66667 | 8.3636
| 45.8936 | 5 | 3.15 | 6.39 | -1.85 | 6.89 | 1.225 | 0.675 | 5.04 | 44.0496 | -33.6917 | 45.8936 | 18.2118 | 0.8 | 2.52 | 151.2 | -14.5694 | 1.1792 | -13.3902 | 4.8215 | 1 | 0.63 | -0.5873 | 8.4639
| 50.0227 | 5 | 3.3 | 6.39 | -1.7 | 6.98 | 1.225 | 0.675 | 5.28 | 45.8304 | -32.2116 | 50.0227 | 18.948 | 0.8 | 2.64 | 158.4 | -15.1584 | 0.9957 | -14.1627 | 4.7853 | 1 | 0.66 | -0.51515 | 8.5749
| 54.2957 | 5 | 3.45 | 6.39 | -1.55 | 7.07 | 1.225 | 0.675 | 5.52 | 47.5824 | -30.4921 | 54.2957 | 19.6723 | 0.8 | 2.76 | 165.6 | -15.7379 | 0.82774 | -14.9101 | 4.7622 | 1 | 0.69 | -0.44928 | 8.6967
| 58.7082 | 5 | 3.6 | 6.39 | -1.4 | 7.16 | 1.225 | 0.675 | 5.76 | 49.3056 | -28.5387 | 58.7082 | 20.3848 | 0.8 | 2.88 | 172.8 | -16.3078 | 0.67528 | -15.6325 | 4.7522 | 1 | 0.72 | -0.38889 | 8.8292
| 63.2559 | 5 | 3.75 | 6.39 | -1.25 | 7.25 | 1.225 | 0.675 | 6 | 51 | -26.3566 | 63.2559 | 21.0853 | 0.8 | 3 | 180 | -16.8682 | 0.53833 | -16.3299 | 4.7554 | 1 | 0.75 | -0.33333 | 8.9725
| 67.9347 | 5 | 3.9 | 6.39 | -1.1 | 7.34 | 1.225 | 0.675 | 6.24 | 52.6656 | -23.9513 | 67.9347 | 21.7739 | 0.8 | 3.12 | 187.2 | -17.4191 | 0.41688 | -17.0023 | 4.7717 | 1 | 0.78 | -0.28205 | 9.1265
| 72.7401 | 5 | 4.05 | 6.39 | -0.95 | 7.43 | 1.225 | 0.675 | 6.48 | 54.3024 | -21.3281 | 72.7401 | 22.4506 | 0.8 | 3.24 | 194.4 | -17.9605 | 0.31094 | -17.6496 | 4.8011 | 1 | 0.81 | -0.23457 | 9.2912
| 77.6679 | 5 | 4.2 | 6.39 | -0.8 | 7.52 | 1.225 | 0.675 | 6.72 | 55.9104 | -18.4924 | 77.6679 | 23.1155 | 0.8 | 3.36 | 201.6 | -18.4924 | 0.2205 | -18.2719 | 4.8436 | 1 | 0.84 | -0.19048 | 9.4667
| 82.7139 | 5 | 4.35 | 6.39 | -0.65 | 7.61 | 1.225 | 0.675 | 6.96 | 57.4896 | -15.4494 | 82.7139 | 23.7684 | 0.8 | 3.48 | 208.8 | -19.0147 | 0.14556 | -18.8691 | 4.8992 | 1 | 0.87 | -0.14943 | 9.6529
| 87.8737 | 5 | 4.5 | 6.39 | -0.5 | 7.7 | 1.225 | 0.675 | 7.2 | 59.04 | -12.2047 | 87.8737 | 24.4093 | 0.8 | 3.6 | 216 | -19.5275 | 0.086133 | -19.4413 | 4.968 | 1 | 0.9 | -0.11111 | 9.8499
| 93.143 | 5 | 4.65 | 6.39 | -0.35 | 7.79 | 1.225 | 0.675 | 7.44 | 60.5616 | -8.7635 | 93.143 | 25.0384 | 0.8 | 3.72 | 223.2 | -20.0307 | 0.042205 | -19.9885 | 5.0499 | 1 | 0.93 | -0.075269 | 10.0576
| 98.5176 | 5 | 4.8 | 6.39 | -0.2 | 7.88 | 1.225 | 0.675 | 7.68 | 62.0544 | -5.1311 | 98.5176 | 25.6556 | 0.8 | 3.84 | 230.4 | -20.5245 | 0.013781 | -20.5107 | 5.1449 | 1 | 0.96 | -0.041667 | 10.276
| 103.9931 | 5 | 4.95 | 6.39 | -0.05 | 7.97 | 1.225 | 0.675 | 7.92 | 63.5184 | -1.313 | 103.9931 | 26.2609 | 0.8 | 3.96 | 237.6 | -21.0087 | 0.00086133 | -21.0078 | 5.253 | 1 | 0.99 | -0.010101 | 10.5052
| 109.5654 | 5 | 5.1 | 6.39 | 0.1 | 8.06 | 1.225 | 0.675 | 8.16 | 64.9536 | 2.6854 | 109.5654 | 26.8543 | 0.8 | 4.08 | 244.8 | -21.4834 | -0.0034453 | -21.4868 | 5.3674 | 1 | 1.02 | 0.019608 | 10.7383
| 115.23 | 5 | 5.25 | 6.39 | 0.25 | 8.15 | 1.225 | 0.675 | 8.4 | 66.36 | 6.8589 | 115.23 | 27.4357 | 0.8 | 4.2 | 252 | -21.9486 | -0.021533 | -21.9701 | 5.4656 | 1 | 1.05 | 0.047619 | 10.9528
| 120.9827 | 5 | 5.4 | 6.39 | 0.4 | 8.24 | 1.225 | 0.675 | 8.64 | 67.7376 | 11.2021 | 120.9827 | 28.0053 | 0.8 | 4.32 | 259.2 | -22.4042 | -0.055125 | -22.4593 | 5.5459 | 1 | 1.08 | 0.074074 | 11.147
| 126.8193 | 5 | 5.55 | 6.39 | 0.55 | 8.33 | 1.225 | 0.675 | 8.88 | 69.0864 | 15.7096 | 126.8193 | 28.5629 | 0.8 | 4.44 | 266.4 | -22.8503 | -0.10422 | -22.9545 | 5.6084 | 1 | 1.11 | 0.099099 | 11.3209
| 132.7354 | 5 | 5.7 | 6.39 | 0.7 | 8.42 | 1.225 | 0.675 | 9.12 | 70.4064 | 20.3761 | 132.7354 | 29.1086 | 0.8 | 4.56 | 273.6 | -23.2869 | -0.16882 | -23.4557 | 5.6529 | 1 | 1.14 | 0.12281 | 11.4746
| 138.7268 | 5 | 5.85 | 6.39 | 0.85 | 8.51 | 1.225 | 0.675 | 9.36 | 71.6976 | 25.1961 | 138.7268 | 29.6425 | 0.8 | 4.68 | 280.8 | -23.714 | -0.24892 | -23.9629 | 5.6796 | 1 | 1.17 | 0.1453 | 11.6081
| 144.7891 | 5 | 6 | 6.39 | 1 | 8.6 | 1.225 | 0.675 | 9.6 | 72.96 | 30.1644 | 144.7891 | 30.1644 | 0.8 | 4.8 | 288 | -24.1315 | -0.34453 | -24.4761 | 5.6883 | 1 | 1.2 | 0.16667 | 11.7212
| 150.9181 | 5 | 6.15 | 6.39 | 1.15 | 8.69 | 1.225 | 0.675 | 9.84 | 74.1936 | 35.2756 | 150.9181 | 30.6744 | 0.8 | 4.92 | 295.2 | -24.5395 | -0.45564 | -24.9952 | 5.6792 | 1 | 1.23 | 0.18699 | 11.8141
| 157.1095 | 5 | 6.3 | 6.39 | 1.3 | 8.78 | 1.225 | 0.675 | 10.08 | 75.3984 | 40.5243 | 157.1095 | 31.1725 | 0.8 | 5.04 | 302.4 | -24.938 | -0.58226 | -25.5203 | 5.6522 | 1 | 1.26 | 0.20635 | 11.8868
| 163.359 | 5 | 6.45 | 6.39 | 1.45 | 8.87 | 1.225 | 0.675 | 10.32 | 76.5744 | 45.9052 | 163.359 | 31.6587 | 0.8 | 5.16 | 309.6 | -25.327 | -0.72438 | -26.0514 | 5.6074 | 1 | 1.29 | 0.22481 | 11.9391
| 169.6624 | 5 | 6.6 | 6.39 | 1.6 | 8.96 | 1.225 | 0.675 | 10.56 | 77.7216 | 51.4128 | 169.6624 | 32.133 | 0.8 | 5.28 | 316.8 | -25.7064 | -0.882 | -26.5884 | 5.5446 | 1 | 1.32 | 0.24242 | 11.9712
| 176.0152 | 5 | 6.75 | 6.39 | 1.75 | 9.05 | 1.225 | 0.675 | 10.8 | 78.84 | 57.042 | 176.0152 | 32.5954 | 0.8 | 5.4 | 324 | -26.0763 | -1.0551 | -27.1315 | 5.464 | 1 | 1.35 | 0.25926 | 11.983
| 182.4133 | 5 | 6.9 | 6.39 | 1.9 | 9.14 | 1.225 | 0.675 | 11.04 | 79.9296 | 62.7872 | 182.4133 | 33.0459 | 0.8 | 5.52 | 331.2 | -26.4367 | -1.2438 | -27.6805 | 5.3654 | 1 | 1.38 | 0.27536 | 11.9746
| 188.8524 | 5 | 7.05 | 6.39 | 2.05 | 9.23 | 1.225 | 0.675 | 11.28 | 80.9904 | 68.6432 | 188.8524 | 33.4845 | 0.8 | 5.64 | 338.4 | -26.7876 | -1.4479 | -28.2355 | 5.249 | 1 | 1.41 | 0.29078 | 11.9459
| 195.3281 | 5 | 7.2 | 6.39 | 2.2 | 9.32 | 1.225 | 0.675 | 11.52 | 82.0224 | 74.6045 | 195.3281 | 33.9111 | 0.8 | 5.76 | 345.6 | -27.1289 | -1.6675 | -28.7964 | 5.1147 | 1 | 1.44 | 0.30556 | 11.8969
| 201.8363 | 5 | 7.35 | 6.39 | 2.35 | 9.41 | 1.225 | 0.675 | 11.76 | 83.0256 | 80.6659 | 201.8363 | 34.3259 | 0.8 | 5.88 | 352.8 | -27.4607 | -1.9027 | -29.3634 | 4.9625 | 1 | 1.47 | 0.31973 | 11.8277
| 208.3725 | 5 | 7.5 | 6.39 | 2.5 | 9.5 | 1.225 | 0.675 | 12 | 84 | 86.8219 | 208.3725 | 34.7287 | 0.8 | 6 | 360 | -27.783 | -2.1533 | -29.9363 | 4.7924 | 1 | 1.5 | 0.33333 | 11.7382
| 214.9325 | 5 | 7.65 | 6.39 | 2.65 | 9.59 | 1.225 | 0.675 | 12.24 | 84.9456 | 93.0672 | 214.9325 | 35.1197 | 0.8 | 6.12 | 367.2 | -28.0958 | -2.4195 | -30.5152 | 4.6045 | 1 | 1.53 | 0.34641 | 11.6284
| 221.5121 | 5 | 7.8 | 6.39 | 2.8 | 9.68 | 1.225 | 0.675 | 12.48 | 85.8624 | 99.3965 | 221.5121 | 35.4987 | 0.8 | 6.24 | 374.4 | -28.399 | -2.7011 | -31.1001 | 4.3986 | 1 | 1.56 | 0.35897 | 11.4984
| 228.1069 | 5 | 7.95 | 6.39 | 2.95 | 9.77 | 1.225 | 0.675 | 12.72 | 86.7504 | 105.8043 | 228.1069 | 35.8659 | 0.8 | 6.36 | 381.6 | -28.6927 | -2.9983 | -31.691 | 4.1749 | 1 | 1.59 | 0.37107 | 11.3481
| 234.7127 | 5 | 8.1 | 6.39 | 3.1 | 9.86 | 1.225 | 0.675 | 12.96 | 87.6096 | 112.2854 | 234.7127 | 36.2211 | 0.8 | 6.48 | 388.8 | -28.9769 | -3.3109 | -32.2878 | 3.9333 | 1 | 1.62 | 0.38272 | 11.1775
| 241.3251 | 5 | 8.25 | 6.39 | 3.25 | 9.95 | 1.225 | 0.675 | 13.2 | 88.44 | 118.8343 | 241.3251 | 36.5644 | 0.8 | 6.6 | 396 | -29.2515 | -3.6391 | -32.8906 | 3.6738 | 1 | 1.65 | 0.39394 | 10.9867
| 247.9399 | 5 | 8.4 | 6.39 | 3.4 | 10.04 | 1.225 | 0.675 | 13.44 | 89.2416 | 125.4458 | 247.9399 | 36.8958 | 0.8 | 6.72 | 403.2 | -29.5167 | -3.9828 | -33.4994 | 3.3964 | 1 | 1.68 | 0.40476 | 10.7755
| 254.5528 | 5 | 8.55 | 6.39 | 3.55 | 10.13 | 1.225 | 0.675 | 13.68 | 90.0144 | 132.1144 | 254.5528 | 37.2153 | 0.8 | 6.84 | 410.4 | -29.7723 | -4.342 | -34.1142 | 3.1011 | 1 | 1.71 | 0.4152 | 10.5442
| 261.1596 | 5 | 8.7 | 6.39 | 3.7 | 10.22 | 1.225 | 0.675 | 13.92 | 90.7584 | 138.8348 | 261.1596 | 37.5229 | 0.8 | 6.96 | 417.6 | -30.0183 | -4.7166 | -34.735 | 2.788 | 1 | 1.74 | 0.42529 | 10.2925
| 267.7558 | 5 | 8.85 | 6.39 | 3.85 | 10.31 | 1.225 | 0.675 | 14.16 | 91.4736 | 145.6017 | 267.7558 | 37.8186 | 0.8 | 7.08 | 424.8 | -30.2549 | -5.1068 | -35.3617 | 2.4569 | 1 | 1.77 | 0.43503 | 10.0206
| 274.3373 | 5 | 9 | 6.39 | 4 | 10.4 | 1.225 | 0.675 | 14.4 | 92.16 | 152.4096 | 274.3373 | 38.1024 | 0.8 | 7.2 | 432 | -30.4819 | -5.5125 | -35.9944 | 2.108 | 1 | 1.8 | 0.44444 | 9.7285
| 280.8997 | 5 | 9.15 | 6.39 | 4.15 | 10.49 | 1.225 | 0.675 | 14.64 | 92.8176 | 159.2532 | 280.8997 | 38.3743 | 0.8 | 7.32 | 439.2 | -30.6994 | -5.9337 | -36.6331 | 1.7412 | 1 | 1.83 | 0.45355 | 9.416
| 287.4388 | 5 | 9.3 | 6.39 | 4.3 | 10.58 | 1.225 | 0.675 | 14.88 | 93.4464 | 166.1273 | 287.4388 | 38.6342 | 0.8 | 7.44 | 446.4 | -30.9074 | -6.3704 | -37.2778 | 1.3565 | 1 | 1.86 | 0.46237 | 9.0833
| 293.9503 | 5 | 9.45 | 6.39 | 4.45 | 10.67 | 1.225 | 0.675 | 15.12 | 94.0464 | 173.0263 | 293.9503 | 38.8823 | 0.8 | 7.56 | 453.6 | -31.1058 | -6.8226 | -37.9284 | 0.95388 | 1 | 1.89 | 0.4709 | 8.7303
| 300.4298 | 5 | 9.6 | 6.39 | 4.6 | 10.76 | 1.225 | 0.675 | 15.36 | 94.6176 | 179.9449 | 300.4298 | 39.1185 | 0.8 | 7.68 | 460.8 | -31.2948 | -7.2903 | -38.5851 | 0.53341 | 1 | 1.92 | 0.47917 | 8.3571
| 306.8732 | 5 | 9.75 | 6.39 | 4.75 | 10.85 | 1.225 | 0.675 | 15.6 | 95.16 | 186.8779 | 306.8732 | 39.3427 | 0.8 | 7.8 | 468 | -31.4742 | -7.7735 | -39.2477 | 0.095056 | 1 | 1.95 | 0.48718 | 7.9636
| 313.276 | 5 | 9.9 | 6.39 | 4.9 | 10.94 | 1.225 | 0.675 | 15.84 | 95.6736 | 193.8198 | 313.276 | 39.5551 | 0.8 | 7.92 | 475.2 | -31.644 | -8.2722 | -39.9162 | -0.36118 | -1 | 1.98 | 0.49495 | 7.5498
| 319.6341 | 5 | 10.05 | 6.39 | 5.05 | 11.03 | 1.225 | 0.675 | 16.08 | 96.1584 | 200.7652 | 319.6341 | 39.7555 | 0.8 | 8.04 | 482.4 | -31.8044 | -8.7864 | -40.5908 | -0.83531 | -1 | 2.01 | 0.50249 | 7.1158
| 325.9432 | 5 | 10.2 | 6.39 | 5.2 | 11.12 | 1.225 | 0.675 | 16.32 | 96.6144 | 207.7089 | 325.9432 | 39.944 | 0.8 | 8.16 | 489.6 | -31.9552 | -9.3161 | -41.2713 | -1.3273 | -1 | 2.04 | 0.5098 | 6.6615
| 332.1989 | 5 | 10.35 | 6.39 | 5.35 | 11.21 | 1.225 | 0.675 | 16.56 | 97.0416 | 214.6454 | 332.1989 | 40.1206 | 0.8 | 8.28 | 496.8 | -32.0965 | -9.8613 | -41.9579 | -1.8372 | -1 | 2.07 | 0.51691 | 6.1869
| 338.3969 | 5 | 10.5 | 6.39 | 5.5 | 11.3 | 1.225 | 0.675 | 16.8 | 97.44 | 221.5694 | 338.3969 | 40.2854 | 0.8 | 8.4 | 504 | -32.2283 | -10.4221 | -42.6504 | -2.365 | -1 | 2.1 | 0.52381 | 5.6921
| 344.5331 | 5 | 10.65 | 6.39 | 5.65 | 11.39 | 1.225 | 0.675 | 17.04 | 97.8096 | 228.4756 | 344.5331 | 40.4382 | 0.8 | 8.52 | 511.2 | -32.3505 | -10.9983 | -43.3488 | -2.9107 | -1 | 2.13 | 0.53052 | 5.177
| 350.603 | 5 | 10.8 | 6.39 | 5.8 | 11.48 | 1.225 | 0.675 | 17.28 | 98.1504 | 235.3585 | 350.603 | 40.5791 | 0.8 | 8.64 | 518.4 | -32.4632 | -11.59 | -44.0533 | -3.4742 | -1 | 2.16 | 0.53704 | 4.6416
| 356.6025 | 5 | 10.95 | 6.39 | 5.95 | 11.57 | 1.225 | 0.675 | 17.52 | 98.4624 | 242.2129 | 356.6025 | 40.708 | 0.8 | 8.76 | 525.6 | -32.5664 | -12.1973 | -44.7637 | -4.0557 | -1 | 2.19 | 0.54338 | 4.086
| 362.5272 | 5 | 11.1 | 6.39 | 6.1 | 11.66 | 1.225 | 0.675 | 17.76 | 98.7456 | 249.0333 | 362.5272 | 40.8251 | 0.8 | 8.88 | 532.8 | -32.6601 | -12.82 | -45.4801 | -4.655 | -1 | 2.22 | 0.54955 | 3.51
| 368.3728 | 5 | 11.25 | 6.39 | 6.25 | 11.75 | 1.225 | 0.675 | 18 | 99 | 255.8145 | 368.3728 | 40.9303 | 0.8 | 9 | 540 | -32.7443 | -13.4583 | -46.2025 | -5.2722 | -1 | 2.25 | 0.55556 | 2.9139
| 374.1351 | 5 | 11.4 | 6.39 | 6.4 | 11.84 | 1.225 | 0.675 | 18.24 | 99.2256 | 262.5509 | 374.1351 | 41.0236 | 0.8 | 9.12 | 547.2 | -32.8189 | -14.112 | -46.9309 | -5.9073 | -1 | 2.28 | 0.5614 | 2.2974
| 379.8097 | 5 | 11.55 | 6.39 | 6.55 | 11.93 | 1.225 | 0.675 | 18.48 | 99.4224 | 269.2374 | 379.8097 | 41.1049 | 0.8 | 9.24 | 554.4 | -32.884 | -14.7813 | -47.6652 | -6.5603 | -1 | 2.31 | 0.5671 | 1.6607
| 385.3924 | 5 | 11.7 | 6.39 | 6.7 | 12.02 | 1.225 | 0.675 | 18.72 | 99.5904 | 275.8685 | 385.3924 | 41.1744 | 0.8 | 9.36 | 561.6 | -32.9395 | -15.466 | -48.4055 | -7.2311 | -1 | 2.34 | 0.57265 | 1.0038
| 390.8789 | 5 | 11.85 | 6.39 | 6.85 | 12.11 | 1.225 | 0.675 | 18.96 | 99.7296 | 282.4389 | 390.8789 | 41.232 | 0.8 | 9.48 | 568.8 | -32.9856 | -16.1663 | -49.1518 | -7.9199 | -1 | 2.37 | 0.57806 | 0.32652
| 396.265 | 5 | 12 | 6.39 | 7 | 12.2 | 1.225 | 0.675 | 19.2 | 99.84 | 288.9432 | 396.265 | 41.2776 | 0.8 | 9.6 | 576 | -33.0221 | -16.882 | -49.9041 | -8.6265 | -1 | 2.4 | 0.58333 | -0.37099
| 401.5462 | 5 | 12.15 | 6.39 | 7.15 | 12.29 | 1.225 | 0.675 | 19.44 | 99.9216 | 295.3761 | 401.5462 | 41.3113 | 0.8 | 9.72 | 583.2 | -33.0491 | -17.6133 | -50.6624 | -9.351 | -1 | 2.43 | 0.58848 | -1.0888
| 406.7184 | 5 | 12.3 | 6.39 | 7.3 | 12.38 | 1.225 | 0.675 | 19.68 | 99.9744 | 301.7321 | 406.7184 | 41.3332 | 0.8 | 9.84 | 590.4 | -33.0665 | -18.3601 | -51.4266 | -10.0934 | -1 | 2.46 | 0.5935 | -1.8268
| 411.7772 | 5 | 12.45 | 6.39 | 7.45 | 12.47 | 1.225 | 0.675 | 19.92 | 99.9984 | 308.006 | 411.7772 | 41.3431 | 0.8 | 9.96 | 597.6 | -33.0745 | -19.1223 | -52.1968 | -10.8537 | -1 | 2.49 | 0.59839 | -2.5851
| 416.7183 | 5 | 12.6 | 6.39 | 7.6 | 12.56 | 1.225 | 0.675 | 20.16 | 99.9936 | 314.1924 | 416.7183 | 41.3411 | 0.8 | 10.08 | 604.8 | -33.0729 | -19.9001 | -52.973 | -11.6319 | -1 | 2.52 | 0.60317 | -3.3637
| 421.5376 | 5 | 12.75 | 6.39 | 7.75 | 12.65 | 1.225 | 0.675 | 20.4 | 99.96 | 320.2859 | 421.5376 | 41.3272 | 0.8 | 10.2 | 612 | -33.0618 | -20.6934 | -53.7552 | -12.428 | -1 | 2.55 | 0.60784 | -4.1625
| 426.2306 | 5 | 12.9 | 6.39 | 7.9 | 12.74 | 1.225 | 0.675 | 20.64 | 99.8976 | 326.2812 | 426.2306 | 41.3014 | 0.8 | 10.32 | 619.2 | -33.0411 | -21.5022 | -54.5433 | -13.2419 | -1 | 2.58 | 0.6124 | -4.9816
| 430.7931 | 5 | 13.05 | 6.39 | 8.05 | 12.83 | 1.225 | 0.675 | 20.88 | 99.8064 | 332.1729 | 430.7931 | 41.2637 | 0.8 | 10.44 | 626.4 | -33.011 | -22.3265 | -55.3375 | -14.0737 | -1 | 2.61 | 0.61686 | -5.821
| 435.2209 | 5 | 13.2 | 6.39 | 8.2 | 12.92 | 1.225 | 0.675 | 21.12 | 99.6864 | 337.9556 | 435.2209 | 41.2141 | 0.8 | 10.56 | 633.6 | -32.9713 | -23.1663 | -56.1376 | -14.9235 | -1 | 2.64 | 0.62121 | -6.6806
| 439.5095 | 5 | 13.35 | 6.39 | 8.35 | 13.01 | 1.225 | 0.675 | 21.36 | 99.5376 | 343.624 | 439.5095 | 41.1526 | 0.8 | 10.68 | 640.8 | -32.9221 | -24.0216 | -56.9436 | -15.7911 | -1 | 2.67 | 0.62547 | -7.5605
| 443.6548 | 5 | 13.5 | 6.39 | 8.5 | 13.1 | 1.225 | 0.675 | 21.6 | 99.36 | 349.1728 | 443.6548 | 41.0792 | 0.8 | 10.8 | 648 | -32.8633 | -24.8924 | -57.7557 | -16.6766 | -1 | 2.7 | 0.62963 | -8.4607
| 447.6525 | 5 | 13.65 | 6.39 | 8.65 | 13.19 | 1.225 | 0.675 | 21.84 | 99.1536 | 354.5965 | 447.6525 | 40.9938 | 0.8 | 10.92 | 655.2 | -32.7951 | -25.7787 | -58.5737 | -17.5799 | -1 | 2.73 | 0.6337 | -9.3812
| 451.4982 | 5 | 13.8 | 6.39 | 8.8 | 13.28 | 1.225 | 0.675 | 22.08 | 98.9184 | 359.8899 | 451.4982 | 40.8966 | 0.8 | 11.04 | 662.4 | -32.7173 | -26.6805 | -59.3978 | -18.5012 | -1 | 2.76 | 0.63768 | -10.3219
| 455.1877 | 5 | 13.95 | 6.39 | 8.95 | 13.37 | 1.225 | 0.675 | 22.32 | 98.6544 | 365.0475 | 455.1877 | 40.7874 | 0.8 | 11.16 | 669.6 | -32.6299 | -27.5978 | -60.2278 | -19.4403 | -1 | 2.79 | 0.64158 | -11.2828
| 458.7167 | 5 | 14.1 | 6.39 | 9.1 | 13.46 | 1.225 | 0.675 | 22.56 | 98.3616 | 370.064 | 458.7167 | 40.6664 | 0.8 | 11.28 | 676.8 | -32.5331 | -28.5306 | -61.0637 | -20.3974 | -1 | 2.82 | 0.64539 | -12.2641
| 462.0809 | 5 | 14.25 | 6.39 | 9.25 | 13.55 | 1.225 | 0.675 | 22.8 | 98.04 | 374.9341 | 462.0809 | 40.5334 | 0.8 | 11.4 | 684 | -32.4267 | -29.479 | -61.9057 | -21.3723 | -1 | 2.85 | 0.64912 | -13.2656
| 465.276 | 5 | 14.4 | 6.39 | 9.4 | 13.64 | 1.225 | 0.675 | 23.04 | 97.6896 | 379.6523 | 465.276 | 40.3885 | 0.8 | 11.52 | 691.2 | -32.3108 | -30.4428 | -62.7536 | -22.3651 | -1 | 2.88 | 0.65278 | -14.2874
| 468.2978 | 5 | 14.55 | 6.39 | 9.55 | 13.73 | 1.225 | 0.675 | 23.28 | 97.3104 | 384.2134 | 468.2978 | 40.2318 | 0.8 | 11.64 | 698.4 | -32.1854 | -31.4221 | -63.6075 | -23.3758 | -1 | 2.91 | 0.65636 | -15.3294
| 471.1419 | 5 | 14.7 | 6.39 | 9.7 | 13.82 | 1.225 | 0.675 | 23.52 | 96.9024 | 388.6119 | 471.1419 | 40.0631 | 0.8 | 11.76 | 705.6 | -32.0505 | -32.4169 | -64.4674 | -24.4043 | -1 | 2.94 | 0.65986 | -16.3917
| 473.8041 | 5 | 14.85 | 6.39 | 9.85 | 13.91 | 1.225 | 0.675 | 23.76 | 96.4656 | 392.8426 | 473.8041 | 39.8825 | 0.8 | 11.88 | 712.8 | -31.906 | -33.4273 | -65.3333 | -25.4508 | -1 | 2.97 | 0.6633 | -17.4743
| 476.28 | 5 | 15 | 6.39 | 10 | 14 | 1.225 | 0.675 | 24 | 96 | 396.9 | 476.28 | 39.69 | 0.8 | 12 | 720 | -31.752 | -34.4531 | -66.2051 | -26.5151 | -1 | 3 | 0.66667 | -18.5771
| 478.5654 | 5 | 15.15 | 6.39 | 10.15 | 14.09 | 1.225 | 0.675 | 24.24 | 95.5056 | 400.7788 | 478.5654 | 39.4856 | 0.8 | 12.12 | 727.2 | -31.5885 | -35.4945 | -67.0829 | -27.5974 | -1 | 3.03 | 0.66997 | -19.7002
| 480.6561 | 5 | 15.3 | 6.39 | 10.3 | 14.18 | 1.225 | 0.675 | 24.48 | 94.9824 | 404.4736 | 480.6561 | 39.2693 | 0.8 | 12.24 | 734.4 | -31.4154 | -36.5513 | -67.9667 | -28.6975 | -1 | 3.06 | 0.6732 | -20.8436
| 482.5476 | 5 | 15.45 | 6.39 | 10.45 | 14.27 | 1.225 | 0.675 | 24.72 | 94.4304 | 407.9792 | 482.5476 | 39.0411 | 0.8 | 12.36 | 741.6 | -31.2329 | -37.6237 | -68.8565 | -29.8155 | -1 | 3.09 | 0.67638 | -22.0072
| 484.2358 | 5 | 15.6 | 6.39 | 10.6 | 14.36 | 1.225 | 0.675 | 24.96 | 93.8496 | 411.29 | 484.2358 | 38.8009 | 0.8 | 12.48 | 748.8 | -31.0408 | -38.7115 | -69.7523 | -30.9513 | -1 | 3.12 | 0.67949 | -23.1912
| 485.7163 | 5 | 15.75 | 6.39 | 10.75 | 14.45 | 1.225 | 0.675 | 25.2 | 93.24 | 414.4008 | 485.7163 | 38.5489 | 0.8 | 12.6 | 756 | -30.8391 | -39.8149 | -70.654 | -32.1051 | -1 | 3.15 | 0.68254 | -24.3953
| 486.9849 | 5 | 15.9 | 6.39 | 10.9 | 14.54 | 1.225 | 0.675 | 25.44 | 92.6016 | 417.3062 | 486.9849 | 38.285 | 0.8 | 12.72 | 763.2 | -30.628 | -40.9338 | -71.5617 | -33.2768 | -1 | 3.18 | 0.68553 | -25.6198
| 488.0372 | 5 | 16.05 | 6.39 | 11.05 | 14.63 | 1.225 | 0.675 | 25.68 | 91.9344 | 420.0009 | 488.0372 | 38.0091 | 0.8 | 12.84 | 770.4 | -30.4073 | -42.0681 | -72.4754 | -34.4663 | -1 | 3.21 | 0.68847 | -26.8645
| 488.869 | 5 | 16.2 | 6.39 | 11.2 | 14.72 | 1.225 | 0.675 | 25.92 | 91.2384 | 422.4794 | 488.869 | 37.7214 | 0.8 | 12.96 | 777.6 | -30.1771 | -43.218 | -73.3951 | -35.6737 | -1 | 3.24 | 0.69136 | -28.1294
| 489.4761 | 5 | 16.35 | 6.39 | 11.35 | 14.81 | 1.225 | 0.675 | 26.16 | 90.5136 | 424.7365 | 489.4761 | 37.4217 | 0.8 | 13.08 | 784.8 | -29.9374 | -44.3834 | -74.3208 | -36.899 | -1 | 3.27 | 0.69419 | -29.4147
| 489.854 | 5 | 16.5 | 6.39 | 11.5 | 14.9 | 1.225 | 0.675 | 26.4 | 89.76 | 426.7667 | 489.854 | 37.1102 | 0.8 | 13.2 | 792 | -29.6881 | -45.5643 | -75.2524 | -38.1422 | -1 | 3.3 | 0.69697 | -30.7202
| 489.9985 | 5 | 16.65 | 6.39 | 11.65 | 14.99 | 1.225 | 0.675 | 26.64 | 88.9776 | 428.5648 | 489.9985 | 36.7867 | 0.8 | 13.32 | 799.2 | -29.4293 | -46.7606 | -76.19 | -39.4033 | -1 | 3.33 | 0.6997 | -32.046
| 489.9054 | 5 | 16.8 | 6.39 | 11.8 | 15.08 | 1.225 | 0.675 | 26.88 | 88.1664 | 430.1253 | 489.9054 | 36.4513 | 0.8 | 13.44 | 806.4 | -29.161 | -47.9725 | -77.1336 | -40.6823 | -1 | 3.36 | 0.70238 | -33.392
| 489.5704 | 5 | 16.95 | 6.39 | 11.95 | 15.17 | 1.225 | 0.675 | 27.12 | 87.3264 | 431.4429 | 489.5704 | 36.104 | 0.8 | 13.56 | 813.6 | -28.8832 | -49.1999 | -78.0831 | -41.9791 | -1 | 3.39 | 0.70501 | -34.7583
| 488.9891 | 5 | 17.1 | 6.39 | 12.1 | 15.26 | 1.225 | 0.675 | 27.36 | 86.4576 | 432.5122 | 488.9891 | 35.7448 | 0.8 | 13.68 | 820.8 | -28.5959 | -50.4428 | -79.0387 | -43.2939 | -1 | 3.42 | 0.7076 | -36.1449
| 488.1572 | 5 | 17.25 | 6.39 | 12.25 | 15.35 | 1.225 | 0.675 | 27.6 | 85.56 | 433.328 | 488.1572 | 35.3737 | 0.8 | 13.8 | 828 | -28.299 | -51.7012 | -80.0002 | -44.6265 | -1 | 3.45 | 0.71014 | -37.5517
| 487.0706 | 5 | 17.4 | 6.39 | 12.4 | 15.44 | 1.225 | 0.675 | 27.84 | 84.6336 | 433.8847 | 487.0706 | 34.9907 | 0.8 | 13.92 | 835.2 | -27.9926 | -52.9751 | -80.9677 | -45.977 | -1 | 3.48 | 0.71264 | -38.9788
| 485.7249 | 5 | 17.55 | 6.39 | 12.55 | 15.53 | 1.225 | 0.675 | 28.08 | 83.6784 | 434.1771 | 485.7249 | 34.5958 | 0.8 | 14.04 | 842.4 | -27.6766 | -54.2645 | -81.9412 | -47.3454 | -1 | 3.51 | 0.7151 | -40.4262
| 484.1158 | 5 | 17.7 | 6.39 | 12.7 | 15.62 | 1.225 | 0.675 | 28.32 | 82.6944 | 434.1999 | 484.1158 | 34.189 | 0.8 | 14.16 | 849.6 | -27.3512 | -55.5694 | -82.9206 | -48.7317 | -1 | 3.54 | 0.71751 | -41.8939
| 482.239 | 5 | 17.85 | 6.39 | 12.85 | 15.71 | 1.225 | 0.675 | 28.56 | 81.6816 | 433.9475 | 482.239 | 33.7702 | 0.8 | 14.28 | 856.8 | -27.0162 | -56.8899 | -83.9061 | -50.1358 | -1 | 3.57 | 0.71989 | -43.3818
| 480.0902 | 5 | 18 | 6.39 | 13 | 15.8 | 1.225 | 0.675 | 28.8 | 80.64 | 433.4148 | 480.0902 | 33.3396 | 0.8 | 14.4 | 864 | -26.6717 | -58.2258 | -84.8975 | -51.5579 | -1 | 3.6 | 0.72222 | -44.8899
| 477.6653 | 5 | 18.15 | 6.39 | 13.15 | 15.89 | 1.225 | 0.675 | 29.04 | 79.5696 | 432.5963 | 477.6653 | 32.8971 | 0.8 | 14.52 | 871.2 | -26.3176 | -59.5772 | -85.8949 | -52.9978 | -1 | 3.63 | 0.72452 | -46.4184
| 474.9598 | 5 | 18.3 | 6.39 | 13.3 | 15.98 | 1.225 | 0.675 | 29.28 | 78.4704 | 431.4867 | 474.9598 | 32.4426 | 0.8 | 14.64 | 878.4 | -25.9541 | -60.9441 | -86.8982 | -54.4556 | -1 | 3.66 | 0.72678 | -47.9671
| 471.9694 | 5 | 18.45 | 6.39 | 13.45 | 16.07 | 1.225 | 0.675 | 29.52 | 77.3424 | 430.0805 | 471.9694 | 31.9762 | 0.8 | 14.76 | 885.6 | -25.581 | -62.3266 | -87.9076 | -55.9313 | -1 | 3.69 | 0.729 | -49.5361
| 468.69 | 5 | 18.6 | 6.39 | 13.6 | 16.16 | 1.225 | 0.675 | 29.76 | 76.1856 | 428.3726 | 468.69 | 31.498 | 0.8 | 14.88 | 892.8 | -25.1984 | -63.7245 | -88.9229 | -57.4249 | -1 | 3.72 | 0.73118 | -51.1253
| 465.1172 | 5 | 18.75 | 6.39 | 13.75 | 16.25 | 1.225 | 0.675 | 30 | 75 | 426.3574 | 465.1172 | 31.0078 | 0.8 | 15 | 900 | -24.8063 | -65.1379 | -89.9442 | -58.9364 | -1 | 3.75 | 0.73333 | -52.7348
| 461.2467 | 5 | 18.9 | 6.39 | 13.9 | 16.34 | 1.225 | 0.675 | 30.24 | 73.7856 | 424.0297 | 461.2467 | 30.5057 | 0.8 | 15.12 | 907.2 | -24.4046 | -66.5669 | -90.9715 | -60.4657 | -1 | 3.78 | 0.73545 | -54.3646
| 457.0742 | 5 | 19.05 | 6.39 | 14.05 | 16.43 | 1.225 | 0.675 | 30.48 | 72.5424 | 421.3841 | 457.0742 | 29.9917 | 0.8 | 15.24 | 914.4 | -23.9934 | -68.0113 | -92.0047 | -62.013 | -1 | 3.81 | 0.73753 | -56.0146
| 452.5955 | 5 | 19.2 | 6.39 | 14.2 | 16.52 | 1.225 | 0.675 | 30.72 | 71.2704 | 418.4152 | 452.5955 | 29.4659 | 0.8 | 15.36 | 921.6 | -23.5727 | -69.4713 | -93.044 | -63.5781 | -1 | 3.84 | 0.73958 | -57.6849
| 447.8063 | 5 | 19.35 | 6.39 | 14.35 | 16.61 | 1.225 | 0.675 | 30.96 | 69.9696 | 415.1176 | 447.8063 | 28.9281 | 0.8 | 15.48 | 928.8 | -23.1424 | -70.9467 | -94.0892 | -65.1611 | -1 | 3.87 | 0.7416 | -59.3755
| 442.7023 | 5 | 19.5 | 6.39 | 14.5 | 16.7 | 1.225 | 0.675 | 31.2 | 68.64 | 411.4861 | 442.7023 | 28.3784 | 0.8 | 15.6 | 936 | -22.7027 | -72.4377 | -95.1404 | -66.762 | -1 | 3.9 | 0.74359 | -61.0864
| 437.2791 | 5 | 19.65 | 6.39 | 14.65 | 16.79 | 1.225 | 0.675 | 31.44 | 67.2816 | 407.5152 | 437.2791 | 27.8167 | 0.8 | 15.72 | 943.2 | -22.2534 | -73.9442 | -96.1975 | -68.3808 | -1 | 3.93 | 0.74555 | -62.8175
| 431.5325 | 5 | 19.8 | 6.39 | 14.8 | 16.88 | 1.225 | 0.675 | 31.68 | 65.8944 | 403.1996 | 431.5325 | 27.2432 | 0.8 | 15.84 | 950.4 | -21.7946 | -75.4661 | -97.2607 | -70.0175 | -1 | 3.96 | 0.74747 | -64.5688
| 425.4583 | 5 | 19.95 | 6.39 | 14.95 | 16.97 | 1.225 | 0.675 | 31.92 | 64.4784 | 398.5339 | 425.4583 | 26.6578 | 0.8 | 15.96 | 957.6 | -21.3262 | -77.0036 | -98.3298 | -71.672 | -1 | 3.99 | 0.74937 | -66.3405
| 419.0521 | 5 | 20.1 | 6.39 | 15.1 | 17.06 | 1.225 | 0.675 | 32.16 | 63.0336 | 393.5129 | 419.0521 | 26.0605 | 0.8 | 16.08 | 964.8 | -20.8484 | -78.5566 | -99.4049 | -73.3445 | -1 | 4.02 | 0.75124 | -68.1324
| 412.3096 | 5 | 20.25 | 6.39 | 15.25 | 17.15 | 1.225 | 0.675 | 32.4 | 61.56 | 388.131 | 412.3096 | 25.4512 | 0.8 | 16.2 | 972 | -20.361 | -80.125 | -100.486 | -75.0348 | -1 | 4.05 | 0.75309 | -69.9446
| 405.2266 | 5 | 20.4 | 6.39 | 15.4 | 17.24 | 1.225 | 0.675 | 32.64 | 60.0576 | 382.383 | 405.2266 | 24.8301 | 0.8 | 16.32 | 979.2 | -19.8641 | -81.709 | -101.5731 | -76.743 | -1 | 4.08 | 0.7549 | -71.777
| 397.7988 | 5 | 20.55 | 6.39 | 15.55 | 17.33 | 1.225 | 0.675 | 32.88 | 58.5264 | 376.2635 | 397.7988 | 24.197 | 0.8 | 16.44 | 986.4 | -19.3576 | -83.3085 | -102.6661 | -78.4691 | -1 | 4.11 | 0.75669 | -73.6297
| 390.0219 | 5 | 20.7 | 6.39 | 15.7 | 17.42 | 1.225 | 0.675 | 33.12 | 56.9664 | 369.7671 | 390.0219 | 23.552 | 0.8 | 16.56 | 993.6 | -18.8416 | -84.9235 | -103.7651 | -80.2131 | -1 | 4.14 | 0.75845 | -75.5027
| 381.8915 | 5 | 20.85 | 6.39 | 15.85 | 17.51 | 1.225 | 0.675 | 33.36 | 55.3776 | 362.8885 | 381.8915 | 22.8952 | 0.8 | 16.68 | 1000.8 | -18.3161 | -86.554 | -104.8701 | -81.975 | -1 | 4.17 | 0.76019 | -77.3959
| 373.4035 | 5 | 21 | 6.39 | 16 | 17.6 | 1.225 | 0.675 | 33.6 | 53.76 | 355.6224 | 373.4035 | 22.2264 | 0.8 | 16.8 | 1008 | -17.7811 | -88.2 | -105.9811 | -83.7547 | -1 | 4.2 | 0.7619 | -79.3094
| 364.5535 | 5 | 21.15 | 6.39 | 16.15 | 17.69 | 1.225 | 0.675 | 33.84 | 52.1136 | 347.9633 | 364.5535 | 21.5457 | 0.8 | 16.92 | 1015.2 | -17.2366 | -89.8615 | -107.0981 | -85.5524 | -1 | 4.23 | 0.76359 | -81.2432
| 355.3373 | 5 | 21.3 | 6.39 | 16.3 | 17.78 | 1.225 | 0.675 | 34.08 | 50.4384 | 339.906 | 355.3373 | 20.8531 | 0.8 | 17.04 | 1022.4 | -16.6825 | -91.5385 | -108.221 | -87.3679 | -1 | 4.26 | 0.76526 | -83.1973
| 345.7505 | 5 | 21.45 | 6.39 | 16.45 | 17.87 | 1.225 | 0.675 | 34.32 | 48.7344 | 331.4449 | 345.7505 | 20.1486 | 0.8 | 17.16 | 1029.6 | -16.1189 | -93.231 | -109.3499 | -89.2013 | -1 | 4.29 | 0.7669 | -85.1716
| 335.7888 | 5 | 21.6 | 6.39 | 16.6 | 17.96 | 1.225 | 0.675 | 34.56 | 47.0016 | 322.5749 | 335.7888 | 19.4322 | 0.8 | 17.28 | 1036.8 | -15.5458 | -94.939 | -110.4848 | -91.0526 | -1 | 4.32 | 0.76852 | -87.1661
| 325.4481 | 5 | 21.75 | 6.39 | 16.75 | 18.05 | 1.225 | 0.675 | 34.8 | 45.24 | 313.2905 | 325.4481 | 18.7039 | 0.8 | 17.4 | 1044 | -14.9631 | -96.6625 | -111.6257 | -92.9218 | -1 | 4.35 | 0.77011 | -89.181
| 314.7239 | 5 | 21.9 | 6.39 | 16.9 | 18.14 | 1.225 | 0.675 | 35.04 | 43.4496 | 303.5864 | 314.7239 | 17.9637 | 0.8 | 17.52 | 1051.2 | -14.371 | -98.4016 | -112.7725 | -94.8088 | -1 | 4.38 | 0.77169 | -91.2161
| 303.6121 | 5 | 22.05 | 6.39 | 17.05 | 18.23 | 1.225 | 0.675 | 35.28 | 41.6304 | 293.4572 | 303.6121 | 17.2116 | 0.8 | 17.64 | 1058.4 | -13.7693 | -100.1561 | -113.9254 | -96.7138 | -1 | 4.41 | 0.77324 | -93.2715
| 292.1082 | 5 | 22.2 | 6.39 | 17.2 | 18.32 | 1.225 | 0.675 | 35.52 | 39.7824 | 282.8976 | 292.1082 | 16.4475 | 0.8 | 17.76 | 1065.6 | -13.158 | -101.9261 | -115.0842 | -98.6366 | -1 | 4.44 | 0.77477 | -95.3471
| 280.2081 | 5 | 22.35 | 6.39 | 17.35 | 18.41 | 1.225 | 0.675 | 35.76 | 37.9056 | 271.9022 | 280.2081 | 15.6716 | 0.8 | 17.88 | 1072.8 | -12.5373 | -103.7117 | -116.2489 | -100.5773 | -1 | 4.47 | 0.77629 | -97.443
| 267.9075 | 5 | 22.5 | 6.39 | 17.5 | 18.5 | 1.225 | 0.675 | 36 | 36 | 260.4656 | 267.9075 | 14.8838 | 0.8 | 18 | 1080 | -11.907 | -105.5127 | -117.4197 | -102.5359 | -1 | 4.5 | 0.77778 | -99.5592
| 255.202 | 5 | 22.65 | 6.39 | 17.65 | 18.59 | 1.225 | 0.675 | 36.24 | 34.0656 | 248.5825 | 255.202 | 14.084 | 0.8 | 18.12 | 1087.2 | -11.2672 | -107.3292 | -118.5964 | -104.5124 | -1 | 4.53 | 0.77925 | -101.6956
| 242.0874 | 5 | 22.8 | 6.39 | 17.8 | 18.68 | 1.225 | 0.675 | 36.48 | 32.1024 | 236.2476 | 242.0874 | 13.2723 | 0.8 | 18.24 | 1094.4 | -10.6179 | -109.1613 | -119.7792 | -106.5068 | -1 | 4.56 | 0.7807 | -103.8523
| 228.5594 | 5 | 22.95 | 6.39 | 17.95 | 18.77 | 1.225 | 0.675 | 36.72 | 30.1104 | 223.4554 | 228.5594 | 12.4488 | 0.8 | 18.36 | 1101.6 | -9.959 | -111.0088 | -120.9678 | -108.5191 | -1 | 4.59 | 0.78214 | -106.0293
| 214.6137 | 5 | 23.1 | 6.39 | 18.1 | 18.86 | 1.225 | 0.675 | 36.96 | 28.0896 | 210.2006 | 214.6137 | 11.6133 | 0.8 | 18.48 | 1108.8 | -9.2906 | -112.8719 | -122.1625 | -110.5492 | -1 | 4.62 | 0.78355 | -108.2266
| 200.246 | 5 | 23.25 | 6.39 | 18.25 | 18.95 | 1.225 | 0.675 | 37.2 | 26.04 | 196.4779 | 200.246 | 10.7659 | 0.8 | 18.6 | 1116 | -8.6127 | -114.7504 | -123.3632 | -112.5973 | -1 | 4.65 | 0.78495 | -110.4441
| 185.452 | 5 | 23.4 | 6.39 | 18.4 | 19.04 | 1.225 | 0.675 | 37.44 | 23.9616 | 182.2819 | 185.452 | 9.9066 | 0.8 | 18.72 | 1123.2 | -7.9253 | -116.6445 | -124.5698 | -114.6632 | -1 | 4.68 | 0.78632 | -112.6819
| 170.2275 | 5 | 23.55 | 6.39 | 18.55 | 19.13 | 1.225 | 0.675 | 37.68 | 21.8544 | 167.6072 | 170.2275 | 9.0354 | 0.8 | 18.84 | 1130.4 | -7.2283 | -118.5541 | -125.7824 | -116.747 | -1 | 4.71 | 0.78769 | -114.9399
| 154.5681 | 5 | 23.7 | 6.39 | 18.7 | 19.22 | 1.225 | 0.675 | 37.92 | 19.7184 | 152.4485 | 154.5681 | 8.1523 | 0.8 | 18.96 | 1137.6 | -6.5219 | -120.4791 | -127.001 | -118.8487 | -1 | 4.74 | 0.78903 | -117.2182
| 138.4696 | 5 | 23.85 | 6.39 | 18.85 | 19.31 | 1.225 | 0.675 | 38.16 | 17.5536 | 136.8004 | 138.4696 | 7.2573 | 0.8 | 19.08 | 1144.8 | -5.8059 | -122.4197 | -128.2256 | -120.9682 | -1 | 4.77 | 0.79036 | -119.5168
| 121.9277 | 5 | 24 | 6.39 | 19 | 19.4 | 1.225 | 0.675 | 38.4 | 15.36 | 120.6576 | 121.9277 | 6.3504 | 0.8 | 19.2 | 1152 | -5.0803 | -124.3758 | -129.4561 | -123.1057 | -1 | 4.8 | 0.79167 | -121.8356
| 104.9381 | 5 | 24.15 | 6.39 | 19.15 | 19.49 | 1.225 | 0.675 | 38.64 | 13.1376 | 104.0147 | 104.9381 | 5.4316 | 0.8 | 19.32 | 1159.2 | -4.3453 | -126.3474 | -130.6926 | -125.261 | -1 | 4.83 | 0.79296 | -124.1747
| 87.4964 | 5 | 24.3 | 6.39 | 19.3 | 19.58 | 1.225 | 0.675 | 38.88 | 10.8864 | 86.8663 | 87.4964 | 4.5008 | 0.8 | 19.44 | 1166.4 | -3.6007 | -128.3344 | -131.9351 | -127.4343 | -1 | 4.86 | 0.79424 | -126.5341
| 69.5986 | 5 | 24.45 | 6.39 | 19.45 | 19.67 | 1.225 | 0.675 | 39.12 | 8.6064 | 69.2072 | 69.5986 | 3.5582 | 0.8 | 19.56 | 1173.6 | -2.8466 | -130.337 | -133.1836 | -129.6254 | -1 | 4.89 | 0.7955 | -128.9137
| 51.2401 | 5 | 24.6 | 6.39 | 19.6 | 19.76 | 1.225 | 0.675 | 39.36 | 6.2976 | 51.0318 | 51.2401 | 2.6037 | 0.8 | 19.68 | 1180.8 | -2.0829 | -132.3551 | -134.4381 | -131.8344 | -1 | 4.92 | 0.79675 | -131.3137
| 32.4168 | 5 | 24.75 | 6.39 | 19.75 | 19.85 | 1.225 | 0.675 | 39.6 | 3.96 | 32.3349 | 32.4168 | 1.6372 | 0.8 | 19.8 | 1188 | -1.3098 | -134.3887 | -135.6985 | -134.0613 | -1 | 4.95 | 0.79798 | -133.7338
| 13.1244 | 5 | 24.9 | 6.39 | 19.9 | 19.94 | 1.225 | 0.675 | 39.84 | 1.5936 | 13.1112 | 13.1244 | 0.65885 | 0.8 | 19.92 | 1195.2 | -0.52708 | -136.4378 | -136.9649 | -136.306 | -1 | 4.98 | 0.7992 | -136.1743
| -6.6415 | 5 | 25.05 | 6.39 | 20.05 | 20.03 | 1.225 | 0.675 | 40.08 | -0.8016 | -6.6448 | -6.6415 | -0.33141 | 0.8 | 20.04 | 1202.4 | 0.26513 | -138.5024 | -138.2373 | -138.5687 | -1 | 5.01 | 0.8004 | -138.635
| -26.8851 | 5 | 25.2 | 6.39 | 20.2 | 20.12 | 1.225 | 0.675 | 40.32 | -3.2256 | -26.9384 | -26.8851 | -1.3336 | 0.8 | 20.16 | 1209.6 | 1.0669 | -140.5825 | -139.5157 | -140.8492 | -1 | 5.04 | 0.80159 | -141.116
| -47.6106 | 5 | 25.35 | 6.39 | 20.35 | 20.21 | 1.225 | 0.675 | 40.56 | -5.6784 | -47.775 | -47.6106 | -2.3477 | 0.8 | 20.28 | 1216.8 | 1.8781 | -142.6781 | -140.8 | -143.1477 | -1 | 5.07 | 0.80276 | -143.6172
| -68.8225 | 5 | 25.5 | 6.39 | 20.5 | 20.3 | 1.225 | 0.675 | 40.8 | -8.16 | -69.1598 | -68.8225 | -3.3736 | 0.8 | 20.4 | 1224 | 2.6989 | -144.7893 | -142.0903 | -145.464 | -1 | 5.1 | 0.80392 | -146.1387
| -90.5249 | 5 | 25.65 | 6.39 | 20.65 | 20.39 | 1.225 | 0.675 | 41.04 | -10.6704 | -91.0984 | -90.5249 | -4.4115 | 0.8 | 20.52 | 1231.2 | 3.5292 | -146.9159 | -143.3866 | -147.7982 | -1 | 5.13 | 0.80507 | -148.6805
| -112.7221 | 5 | 25.8 | 6.39 | 20.8 | 20.48 | 1.225 | 0.675 | 41.28 | -13.2096 | -113.596 | -112.7221 | -5.4613 | 0.8 | 20.64 | 1238.4 | 4.3691 | -149.058 | -144.6889 | -150.1503 | -1 | 5.16 | 0.8062 | -151.2425
| -135.4185 | 5 | 25.95 | 6.39 | 20.95 | 20.57 | 1.225 | 0.675 | 41.52 | -15.7776 | -136.6579 | -135.4185 | -6.5231 | 0.8 | 20.76 | 1245.6 | 5.2184 | -151.2156 | -145.9972 | -152.5202 | -1 | 5.19 | 0.80732 | -153.8248
| -158.6184 | 5 | 26.1 | 6.39 | 21.1 | 20.66 | 1.225 | 0.675 | 41.76 | -18.3744 | -160.2897 | -158.6184 | -7.5967 | 0.8 | 20.88 | 1252.8 | 6.0773 | -153.3888 | -147.3114 | -154.9081 | -1 | 5.22 | 0.80843 | -156.4274
| -182.3259 | 5 | 26.25 | 6.39 | 21.25 | 20.75 | 1.225 | 0.675 | 42 | -21 | -184.4965 | -182.3259 | -8.6822 | 0.8 | 21 | 1260 | 6.9457 | -155.5774 | -148.6316 | -157.3138 | -1 | 5.25 | 0.80952 | -159.0503
| -206.5455 | 5 | 26.4 | 6.39 | 21.4 | 20.84 | 1.225 | 0.675 | 42.24 | -23.6544 | -209.2838 | -206.5455 | -9.7796 | 0.8 | 21.12 | 1267.2 | 7.8237 | -157.7815 | -149.9578 | -159.7375 | -1 | 5.28 | 0.81061 | -161.6934
| -231.2813 | 5 | 26.55 | 6.39 | 21.55 | 20.93 | 1.225 | 0.675 | 42.48 | -26.3376 | -234.6569 | -231.2813 | -10.889 | 0.8 | 21.24 | 1274.4 | 8.7112 | -160.0012 | -151.29 | -162.179 | -1 | 5.31 | 0.81168 | -164.3568
| -256.5377 | 5 | 26.7 | 6.39 | 21.7 | 21.02 | 1.225 | 0.675 | 42.72 | -29.0496 | -260.6212 | -256.5377 | -12.0102 | 0.8 | 21.36 | 1281.6 | 9.6082 | -162.2363 | -152.6282 | -164.6384 | -1 | 5.34 | 0.81273 | -167.0404
| -282.319 | 5 | 26.85 | 6.39 | 21.85 | 21.11 | 1.225 | 0.675 | 42.96 | -31.7904 | -287.1821 | -282.319 | -13.1433 | 0.8 | 21.48 | 1288.8 | 10.5147 | -164.487 | -153.9723 | -167.1156 | -1 | 5.37 | 0.81378 | -169.7443
| -308.6294 | 5 | 27 | 6.39 | 22 | 21.2 | 1.225 | 0.675 | 43.2 | -34.56 | -314.3448 | -308.6294 | -14.2884 | 0.8 | 21.6 | 1296 | 11.4307 | -166.7531 | -155.3224 | -169.6108 | -1 | 5.4 | 0.81481 | -172.4685
| -335.4733 | 5 | 27.15 | 6.39 | 22.15 | 21.29 | 1.225 | 0.675 | 43.44 | -37.3584 | -342.1148 | -335.4733 | -15.4454 | 0.8 | 21.72 | 1303.2 | 12.3563 | -169.0348 | -156.6785 | -172.1239 | -1 | 5.43 | 0.81584 | -175.2129
| -362.8549 | 5 | 27.3 | 6.39 | 22.3 | 21.38 | 1.225 | 0.675 | 43.68 | -40.1856 | -370.4974 | -362.8549 | -16.6142 | 0.8 | 21.84 | 1310.4 | 13.2914 | -171.3319 | -158.0406 | -174.6548 | -1 | 5.46 | 0.81685 | -177.9776
| -390.7785 | 5 | 27.45 | 6.39 | 22.45 | 21.47 | 1.225 | 0.675 | 43.92 | -43.0416 | -399.498 | -390.7785 | -17.795 | 0.8 | 21.96 | 1317.6 | 14.236 | -173.6446 | -159.4086 | -177.2036 | -1 | 5.49 | 0.81785 | -180.7626
| -419.2483 | 5 | 27.6 | 6.39 | 22.6 | 21.56 | 1.225 | 0.675 | 44.16 | -45.9264 | -429.1219 | -419.2483 | -18.9877 | 0.8 | 22.08 | 1324.8 | 15.1902 | -175.9728 | -160.7826 | -179.7703 | -1 | 5.52 | 0.81884 | -183.5679
| -448.2688 | 5 | 27.75 | 6.39 | 22.75 | 21.65 | 1.225 | 0.675 | 44.4 | -48.84 | -459.3745 | -448.2688 | -20.1923 | 0.8 | 22.2 | 1332 | 16.1538 | -178.3165 | -162.1626 | -182.3549 | -1 | 5.55 | 0.81982 | -186.3934
| -477.8441 | 5 | 27.9 | 6.39 | 22.9 | 21.74 | 1.225 | 0.675 | 44.64 | -51.7824 | -490.2612 | -477.8441 | -21.4088 | 0.8 | 22.32 | 1339.2 | 17.127 | -180.6756 | -163.5486 | -184.9574 | -1 | 5.58 | 0.82079 | -189.2391
| -507.9786 | 5 | 28.05 | 6.39 | 23.05 | 21.83 | 1.225 | 0.675 | 44.88 | -54.7536 | -521.7873 | -507.9786 | -22.6372 | 0.8 | 22.44 | 1346.4 | 18.1098 | -183.0503 | -164.9406 | -187.5778 | -1 | 5.61 | 0.82175 | -192.1052
| -538.6765 | 5 | 28.2 | 6.39 | 23.2 | 21.92 | 1.225 | 0.675 | 45.12 | -57.7536 | -553.9581 | -538.6765 | -23.8775 | 0.8 | 22.56 | 1353.6 | 19.102 | -185.4405 | -166.3385 | -190.216 | -1 | 5.64 | 0.8227 | -194.9915
| -569.9421 | 5 | 28.35 | 6.39 | 23.35 | 22.01 | 1.225 | 0.675 | 45.36 | -60.7824 | -586.779 | -569.9421 | -25.1297 | 0.8 | 22.68 | 1360.8 | 20.1038 | -187.8462 | -167.7424 | -192.8721 | -1 | 5.67 | 0.82363 | -197.8981
| -601.7798 | 5 | 28.5 | 6.39 | 23.5 | 22.1 | 1.225 | 0.675 | 45.6 | -63.84 | -620.2555 | -601.7798 | -26.3939 | 0.8 | 22.8 | 1368 | 21.1151 | -190.2674 | -169.1523 | -195.5462 | -1 | 5.7 | 0.82456 | -200.8249
| -634.1937 | 5 | 28.65 | 6.39 | 23.65 | 22.19 | 1.225 | 0.675 | 45.84 | -66.9264 | -654.3927 | -634.1937 | -27.6699 | 0.8 | 22.92 | 1375.2 | 22.1359 | -192.7041 | -170.5682 | -198.2381 | -1 | 5.73 | 0.82548 | -203.772
| -667.1883 | 5 | 28.8 | 6.39 | 23.8 | 22.28 | 1.225 | 0.675 | 46.08 | -70.0416 | -689.1962 | -667.1883 | -28.9578 | 0.8 | 23.04 | 1382.4 | 23.1663 | -195.1563 | -171.99 | -200.9478 | -1 | 5.76 | 0.82639 | -206.7394
| -700.7677 | 5 | 28.95 | 6.39 | 23.95 | 22.37 | 1.225 | 0.675 | 46.32 | -73.1856 | -724.6712 | -700.7677 | -30.2577 | 0.8 | 23.16 | 1389.6 | 24.2061 | -197.624 | -173.4178 | -203.6755 | -1 | 5.79 | 0.82729 | -209.7271
| -734.9362 | 5 | 29.1 | 6.39 | 24.1 | 22.46 | 1.225 | 0.675 | 46.56 | -76.3584 | -760.8232 | -734.9362 | -31.5694 | 0.8 | 23.28 | 1396.8 | 25.2555 | -200.1072 | -174.8517 | -206.4211 | -1 | 5.82 | 0.82818 | -212.735
| -769.6982 | 5 | 29.25 | 6.39 | 24.25 | 22.55 | 1.225 | 0.675 | 46.8 | -79.56 | -797.6574 | -769.6982 | -32.8931 | 0.8 | 23.4 | 1404 | 26.3145 | -202.6059 | -176.2914 | -209.1845 | -1 | 5.85 | 0.82906 | -215.7631
| -805.058 | 5 | 29.4 | 6.39 | 24.4 | 22.64 | 1.225 | 0.675 | 47.04 | -82.7904 | -835.1792 | -805.058 | -34.2287 | 0.8 | 23.52 | 1411.2 | 27.3829 | -205.1201 | -177.7372 | -211.9659 | -1 | 5.88 | 0.82993 | -218.8116
| -841.0197 | 5 | 29.55 | 6.39 | 24.55 | 22.73 | 1.225 | 0.675 | 47.28 | -86.0496 | -873.394 | -841.0197 | -35.5761 | 0.8 | 23.64 | 1418.4 | 28.4609 | -207.6498 | -179.1889 | -214.7651 | -1 | 5.91 | 0.8308 | -221.8803
| -877.5878 | 5 | 29.7 | 6.39 | 24.7 | 22.82 | 1.225 | 0.675 | 47.52 | -89.3376 | -912.3072 | -877.5878 | -36.9355 | 0.8 | 23.76 | 1425.6 | 29.5484 | -210.1951 | -180.6467 | -217.5822 | -1 | 5.94 | 0.83165 | -224.9693
| -914.7665 | 5 | 29.85 | 6.39 | 24.85 | 22.91 | 1.225 | 0.675 | 47.76 | -92.6544 | -951.9241 | -914.7665 | -38.3068 | 0.8 | 23.88 | 1432.8 | 30.6454 | -212.7558 | -182.1104 | -220.4172 | -1 | 5.97 | 0.8325 | -228.0785
| -952.56 | 5 | 30 | 6.39 | 25 | 23 | 1.225 | 0.675 | 48 | -96 | -992.25 | -952.56 | -39.69 | 0.8 | 24 | 1440 | 31.752 | -215.332 | -183.58 | -223.27 | -1 | 6 | 0.83333 | -231.208
| -990.9727 | 5 | 30.15 | 6.39 | 25.15 | 23.09 | 1.225 | 0.675 | 48.24 | -99.3744 | -1033.2904 | -990.9727 | -41.0851 | 0.8 | 24.12 | 1447.2 | 32.8681 | -217.9238 | -185.0557 | -226.1408 | -1 | 6.03 | 0.83416 | -234.3578
| -1030.0088 | 5 | 30.3 | 6.39 | 25.3 | 23.18 | 1.225 | 0.675 | 48.48 | -102.7776 | -1075.0505 | -1030.0088 | -42.4921 | 0.8 | 24.24 | 1454.4 | 33.9937 | -220.531 | -186.5373 | -229.0294 | -1 | 6.06 | 0.83498 | -237.5279
| -1069.6727 | 5 | 30.45 | 6.39 | 25.45 | 23.27 | 1.225 | 0.675 | 48.72 | -106.2096 | -1117.5358 | -1069.6727 | -43.911 | 0.8 | 24.36 | 1461.6 | 35.1288 | -223.1538 | -188.0249 | -231.936 | -1 | 6.09 | 0.8358 | -240.7182
| -1109.9686 | 5 | 30.6 | 6.39 | 25.6 | 23.36 | 1.225 | 0.675 | 48.96 | -109.6704 | -1160.7515 | -1109.9686 | -45.3419 | 0.8 | 24.48 | 1468.8 | 36.2735 | -225.792 | -189.5185 | -234.8604 | -1 | 6.12 | 0.8366 | -243.9287
| -1150.9009 | 5 | 30.75 | 6.39 | 25.75 | 23.45 | 1.225 | 0.675 | 49.2 | -113.16 | -1204.7031 | -1150.9009 | -46.7846 | 0.8 | 24.6 | 1476 | 37.4277 | -228.4458 | -191.0181 | -237.8027 | -1 | 6.15 | 0.8374 | -247.1596
| -1192.4737 | 5 | 30.9 | 6.39 | 25.9 | 23.54 | 1.225 | 0.675 | 49.44 | -116.6784 | -1249.396 | -1192.4737 | -48.2392 | 0.8 | 24.72 | 1483.2 | 38.5914 | -231.115 | -192.5236 | -240.7629 | -1 | 6.18 | 0.83819 | -250.4107
| -1234.6914 | 5 | 31.05 | 6.39 | 26.05 | 23.63 | 1.225 | 0.675 | 49.68 | -120.2256 | -1294.8353 | -1234.6914 | -49.7058 | 0.8 | 24.84 | 1490.4 | 39.7646 | -233.7998 | -194.0352 | -243.7409 | -1 | 6.21 | 0.83897 | -253.6821
| -1277.5582 | 5 | 31.2 | 6.39 | 26.2 | 23.72 | 1.225 | 0.675 | 49.92 | -123.8016 | -1341.0267 | -1277.5582 | -51.1842 | 0.8 | 24.96 | 1497.6 | 40.9474 | -236.5 | -195.5527 | -246.7369 | -1 | 6.24 | 0.83974 | -256.9737
| -1321.0786 | 5 | 31.35 | 6.39 | 26.35 | 23.81 | 1.225 | 0.675 | 50.16 | -127.4064 | -1387.9753 | -1321.0786 | -52.6746 | 0.8 | 25.08 | 1504.8 | 42.1397 | -239.2158 | -197.0761 | -249.7507 | -1 | 6.27 | 0.84051 | -260.2856
| -1365.2566 | 5 | 31.5 | 6.39 | 26.5 | 23.9 | 1.225 | 0.675 | 50.4 | -131.04 | -1435.6865 | -1365.2566 | -54.1769 | 0.8 | 25.2 | 1512 | 43.3415 | -241.9471 | -198.6056 | -252.7824 | -1 | 6.3 | 0.84127 | -263.6178
| -1410.0967 | 5 | 31.65 | 6.39 | 26.65 | 23.99 | 1.225 | 0.675 | 50.64 | -134.7024 | -1484.1658 | -1410.0967 | -55.691 | 0.8 | 25.32 | 1519.2 | 44.5528 | -244.6938 | -200.141 | -255.8321 | -1 | 6.33 | 0.84202 | -266.9703
| -1455.6031 | 5 | 31.8 | 6.39 | 26.8 | 24.08 | 1.225 | 0.675 | 50.88 | -138.3936 | -1533.4184 | -1455.6031 | -57.2171 | 0.8 | 25.44 | 1526.4 | 45.7737 | -247.4561 | -201.6824 | -258.8995 | -1 | 6.36 | 0.84277 | -270.343
| -1501.7801 | 5 | 31.95 | 6.39 | 26.95 | 24.17 | 1.225 | 0.675 | 51.12 | -142.1136 | -1583.4497 | -1501.7801 | -58.7551 | 0.8 | 25.56 | 1533.6 | 47.0041 | -250.2339 | -203.2298 | -261.9849 | -1 | 6.39 | 0.84351 | -273.7359
| -1548.632 | 5 | 32.1 | 6.39 | 27.1 | 24.26 | 1.225 | 0.675 | 51.36 | -145.8624 | -1634.2651 | -1548.632 | -60.305 | 0.8 | 25.68 | 1540.8 | 48.244 | -253.0272 | -204.7832 | -265.0882 | -1 | 6.42 | 0.84424 | -277.1492
| -1596.1631 | 5 | 32.25 | 6.39 | 27.25 | 24.35 | 1.225 | 0.675 | 51.6 | -149.64 | -1685.87 | -1596.1631 | -61.8668 | 0.8 | 25.8 | 1548 | 49.4934 | -255.836 | -206.3426 | -268.2093 | -1 | 6.45 | 0.84496 | -280.5827
| -1644.3777 | 5 | 32.4 | 6.39 | 27.4 | 24.44 | 1.225 | 0.675 | 51.84 | -153.4464 | -1738.2696 | -1644.3777 | -63.4405 | 0.8 | 25.92 | 1555.2 | 50.7524 | -258.6603 | -207.9079 | -271.3484 | -1 | 6.48 | 0.84568 | -284.0365
| -1693.2799 | 5 | 32.55 | 6.39 | 27.55 | 24.53 | 1.225 | 0.675 | 52.08 | -157.2816 | -1791.4694 | -1693.2799 | -65.0261 | 0.8 | 26.04 | 1562.4 | 52.0209 | -261.5001 | -209.4792 | -274.5053 | -1 | 6.51 | 0.84639 | -287.5105
| -1742.8743 | 5 | 32.7 | 6.39 | 27.7 | 24.62 | 1.225 | 0.675 | 52.32 | -161.1456 | -1845.4747 | -1742.8743 | -66.6236 | 0.8 | 26.16 | 1569.6 | 53.2989 | -264.3554 | -211.0565 | -277.6801 | -1 | 6.54 | 0.84709 | -291.0048
| -1793.1649 | 5 | 32.85 | 6.39 | 27.85 | 24.71 | 1.225 | 0.675 | 52.56 | -165.0384 | -1900.2908 | -1793.1649 | -68.2331 | 0.8 | 26.28 | 1576.8 | 54.5865 | -267.2262 | -212.6397 | -280.8728 | -1 | 6.57 | 0.84779 | -294.5194
| -1844.1562 | 5 | 33 | 6.39 | 28 | 24.8 | 1.225 | 0.675 | 52.8 | -168.96 | -1955.9232 | -1844.1562 | -69.8544 | 0.8 | 26.4 | 1584 | 55.8835 | -270.1125 | -214.229 | -284.0834 | -1 | 6.6 | 0.84848 | -298.0543
| -1895.8523 | 5 | 33.15 | 6.39 | 28.15 | 24.89 | 1.225 | 0.675 | 53.04 | -172.9104 | -2012.3772 | -1895.8523 | -71.4876 | 0.8 | 26.52 | 1591.2 | 57.1901 | -273.0143 | -215.8242 | -287.3118 | -1 | 6.63 | 0.84917 | -301.6094
| -1948.2576 | 5 | 33.3 | 6.39 | 28.3 | 24.98 | 1.225 | 0.675 | 53.28 | -176.8896 | -2069.6581 | -1948.2576 | -73.1328 | 0.8 | 26.64 | 1598.4 | 58.5062 | -275.9316 | -217.4254 | -290.5582 | -1 | 6.66 | 0.84985 | -305.1848
| -2001.3764 | 5 | 33.45 | 6.39 | 28.45 | 25.07 | 1.225 | 0.675 | 53.52 | -180.8976 | -2127.7713 | -2001.3764 | -74.7899 | 0.8 | 26.76 | 1605.6 | 59.8319 | -278.8645 | -219.0326 | -293.8224 | -1 | 6.69 | 0.85052 | -308.7804
| -2055.213 | 5 | 33.6 | 6.39 | 28.6 | 25.16 | 1.225 | 0.675 | 53.76 | -184.9344 | -2186.7221 | -2055.213 | -76.4588 | 0.8 | 26.88 | 1612.8 | 61.1671 | -281.8128 | -220.6457 | -297.1045 | -1 | 6.72 | 0.85119 | -312.3963
| -2109.7716 | 5 | 33.75 | 6.39 | 28.75 | 25.25 | 1.225 | 0.675 | 54 | -189 | -2246.516 | -2109.7716 | -78.1397 | 0.8 | 27 | 1620 | 62.5118 | -284.7766 | -222.2649 | -300.4045 | -1 | 6.75 | 0.85185 | -316.0325
| -2165.0565 | 5 | 33.9 | 6.39 | 28.9 | 25.34 | 1.225 | 0.675 | 54.24 | -193.0944 | -2307.1583 | -2165.0565 | -79.8325 | 0.8 | 27.12 | 1627.2 | 63.866 | -287.7559 | -223.89 | -303.7224 | -1 | 6.78 | 0.85251 | -319.6889
| -2221.072 | 5 | 34.05 | 6.39 | 29.05 | 25.43 | 1.225 | 0.675 | 54.48 | -197.2176 | -2368.6543 | -2221.072 | -81.5372 | 0.8 | 27.24 | 1634.4 | 65.2297 | -290.7508 | -225.5211 | -307.0582 | -1 | 6.81 | 0.85316 | -323.3656
| -2277.8224 | 5 | 34.2 | 6.39 | 29.2 | 25.52 | 1.225 | 0.675 | 54.72 | -201.3696 | -2431.0093 | -2277.8224 | -83.2537 | 0.8 | 27.36 | 1641.6 | 66.603 | -293.7611 | -227.1581 | -310.4119 | -1 | 6.84 | 0.8538 | -327.0626
| -2335.3121 | 5 | 34.35 | 6.39 | 29.35 | 25.61 | 1.225 | 0.675 | 54.96 | -205.5504 | -2494.2288 | -2335.3121 | -84.9822 | 0.8 | 27.48 | 1648.8 | 67.9858 | -296.787 | -228.8012 | -313.7834 | -1 | 6.87 | 0.85444 | -330.7799
| -2393.5451 | 5 | 34.5 | 6.39 | 29.5 | 25.7 | 1.225 | 0.675 | 55.2 | -209.76 | -2558.3182 | -2393.5451 | -86.7227 | 0.8 | 27.6 | 1656 | 69.3781 | -299.8283 | -230.4502 | -317.1729 | -1 | 6.9 | 0.85507 | -334.5174
| -2452.526 | 5 | 34.65 | 6.39 | 29.65 | 25.79 | 1.225 | 0.675 | 55.44 | -213.9984 | -2623.2827 | -2452.526 | -88.475 | 0.8 | 27.72 | 1663.2 | 70.78 | -302.8852 | -232.1052 | -320.5802 | -1 | 6.93 | 0.8557 | -338.2752
| -2512.2589 | 5 | 34.8 | 6.39 | 29.8 | 25.88 | 1.225 | 0.675 | 55.68 | -218.2656 | -2689.1277 | -2512.2589 | -90.2392 | 0.8 | 27.84 | 1670.4 | 72.1913 | -305.9575 | -233.7662 | -324.0054 | -1 | 6.96 | 0.85632 | -342.0532
| -2572.7481 | 5 | 34.95 | 6.39 | 29.95 | 25.97 | 1.225 | 0.675 | 55.92 | -222.5616 | -2755.8586 | -2572.7481 | -92.0153 | 0.8 | 27.96 | 1677.6 | 73.6122 | -309.0454 | -235.4331 | -327.4485 | -1 | 6.99 | 0.85694 | -345.8515
| -2633.998 | 5 | 35.1 | 6.39 | 30.1 | 26.06 | 1.225 | 0.675 | 56.16 | -226.8864 | -2823.4807 | -2633.998 | -93.8033 | 0.8 | 28.08 | 1684.8 | 75.0427 | -312.1488 | -237.1061 | -330.9094 | -1 | 7.02 | 0.85755 | -349.6701
| -2696.0127 | 5 | 35.25 | 6.39 | 30.25 | 26.15 | 1.225 | 0.675 | 56.4 | -231.24 | -2891.9994 | -2696.0127 | -95.6033 | 0.8 | 28.2 | 1692 | 76.4826 | -315.2676 | -238.785 | -334.3883 | -1 | 7.05 | 0.85816 | -353.5089
| -2758.7967 | 5 | 35.4 | 6.39 | 30.4 | 26.24 | 1.225 | 0.675 | 56.64 | -235.6224 | -2961.4201 | -2758.7967 | -97.4151 | 0.8 | 28.32 | 1699.2 | 77.9321 | -318.402 | -240.4699 | -337.885 | -1 | 7.08 | 0.85876 | -357.3681
| -2822.3541 | 5 | 35.55 | 6.39 | 30.55 | 26.33 | 1.225 | 0.675 | 56.88 | -240.0336 | -3031.7481 | -2822.3541 | -99.2389 | 0.8 | 28.44 | 1706.4 | 79.3911 | -321.5519 | -242.1608 | -341.3997 | -1 | 7.11 | 0.85935 | -361.2474
| -2886.6893 | 5 | 35.7 | 6.39 | 30.7 | 26.42 | 1.225 | 0.675 | 57.12 | -244.4736 | -3102.9888 | -2886.6893 | -101.0746 | 0.8 | 28.56 | 1713.6 | 80.8596 | -324.7173 | -243.8576 | -344.9322 | -1 | 7.14 | 0.85994 | -365.1471
| -2951.8065 | 5 | 35.85 | 6.39 | 30.85 | 26.51 | 1.225 | 0.675 | 57.36 | -248.9424 | -3175.1475 | -2951.8065 | -102.9221 | 0.8 | 28.68 | 1720.8 | 82.3377 | -327.8981 | -245.5604 | -348.4826 | -1 | 7.17 | 0.86053 | -369.067
| -3017.7101 | 5 | 36 | 6.39 | 31 | 26.6 | 1.225 | 0.675 | 57.6 | -253.44 | -3248.2296 | -3017.7101 | -104.7816 | 0.8 | 28.8 | 1728 | 83.8253 | -331.0945 | -247.2693 | -352.0509 | -1 | 7.2 | 0.86111 | -373.0072
| -3084.4043 | 5 | 36.15 | 6.39 | 31.15 | 26.69 | 1.225 | 0.675 | 57.84 | -257.9664 | -3322.2404 | -3084.4043 | -106.653 | 0.8 | 28.92 | 1735.2 | 85.3224 | -334.3064 | -248.984 | -355.637 | -1 | 7.23 | 0.86169 | -376.9676
| -3151.8934 | 5 | 36.3 | 6.39 | 31.3 | 26.78 | 1.225 | 0.675 | 58.08 | -262.5216 | -3397.1854 | -3151.8934 | -108.5363 | 0.8 | 29.04 | 1742.4 | 86.829 | -337.5338 | -250.7048 | -359.2411 | -1 | 7.26 | 0.86226 | -380.9483
| -3220.1817 | 5 | 36.45 | 6.39 | 31.45 | 26.87 | 1.225 | 0.675 | 58.32 | -267.1056 | -3473.0698 | -3220.1817 | -110.4315 | 0.8 | 29.16 | 1749.6 | 88.3452 | -340.7767 | -252.4315 | -362.863 | -1 | 7.29 | 0.86283 | -384.9493
| -3289.2735 | 5 | 36.6 | 6.39 | 31.6 | 26.96 | 1.225 | 0.675 | 58.56 | -271.7184 | -3549.899 | -3289.2735 | -112.3386 | 0.8 | 29.28 | 1756.8 | 89.8709 | -344.0351 | -254.1643 | -366.5028 | -1 | 7.32 | 0.86339 | -388.9706
| -3359.1731 | 5 | 36.75 | 6.39 | 31.75 | 27.05 | 1.225 | 0.675 | 58.8 | -276.36 | -3627.6784 | -3359.1731 | -114.2576 | 0.8 | 29.4 | 1764 | 91.4061 | -347.309 | -255.903 | -370.1606 | -1 | 7.35 | 0.86395 | -393.0121
| -3429.8847 | 5 | 36.9 | 6.39 | 31.9 | 27.14 | 1.225 | 0.675 | 59.04 | -281.0304 | -3706.4133 | -3429.8847 | -116.1885 | 0.8 | 29.52 | 1771.2 | 92.9508 | -350.5984 | -257.6476 | -373.8361 | -1 | 7.38 | 0.8645 | -397.0738
| -3501.4127 | 5 | 37.05 | 6.39 | 32.05 | 27.23 | 1.225 | 0.675 | 59.28 | -285.7296 | -3786.1092 | -3501.4127 | -118.1313 | 0.8 | 29.64 | 1778.4 | 94.5051 | -353.9034 | -259.3983 | -377.5296 | -1 | 7.41 | 0.86505 | -401.1559
| -3573.7613 | 5 | 37.2 | 6.39 | 32.2 | 27.32 | 1.225 | 0.675 | 59.52 | -290.4576 | -3866.7713 | -3573.7613 | -120.0861 | 0.8 | 29.76 | 1785.6 | 96.0689 | -357.2238 | -261.1549 | -381.241 | -1 | 7.44 | 0.86559 | -405.2582
| -3646.9348 | 5 | 37.35 | 6.39 | 32.35 | 27.41 | 1.225 | 0.675 | 59.76 | -295.2144 | -3948.405 | -3646.9348 | -122.0527 | 0.8 | 29.88 | 1792.8 | 97.6422 | -360.5597 | -262.9175 | -384.9702 | -1 | 7.47 | 0.86613 | -409.3808
| -3720.9375 | 5 | 37.5 | 6.39 | 32.5 | 27.5 | 1.225 | 0.675 | 60 | -300 | -4031.0156 | -3720.9375 | -124.0313 | 0.8 | 30 | 1800 | 99.225 | -363.9111 | -264.6861 | -388.7174 | -1 | 7.5 | 0.86667 | -413.5236
| -3795.7737 | 5 | 37.65 | 6.39 | 32.65 | 27.59 | 1.225 | 0.675 | 60.24 | -304.8144 | -4114.6086 | -3795.7737 | -126.0217 | 0.8 | 30.12 | 1807.2 | 100.8174 | -367.2781 | -266.4607 | -392.4824 | -1 | 7.53 | 0.8672 | -417.6867
| -3871.4477 | 5 | 37.8 | 6.39 | 32.8 | 27.68 | 1.225 | 0.675 | 60.48 | -309.6576 | -4199.1893 | -3871.4477 | -128.0241 | 0.8 | 30.24 | 1814.4 | 102.4193 | -370.6605 | -268.2412 | -396.2653 | -1 | 7.56 | 0.86772 | -421.8701
| -3947.9637 | 5 | 37.95 | 6.39 | 32.95 | 27.77 | 1.225 | 0.675 | 60.72 | -314.5296 | -4284.763 | -3947.9637 | -130.0383 | 0.8 | 30.36 | 1821.6 | 104.0307 | -374.0584 | -270.0278 | -400.0661 | -1 | 7.59 | 0.86825 | -426.0738
| -4025.3261 | 5 | 38.1 | 6.39 | 33.1 | 27.86 | 1.225 | 0.675 | 60.96 | -319.4304 | -4371.3351 | -4025.3261 | -132.0645 | 0.8 | 30.48 | 1828.8 | 105.6516 | -377.4719 | -271.8203 | -403.8848 | -1 | 7.62 | 0.86877 | -430.2977
| -4103.5392 | 5 | 38.25 | 6.39 | 33.25 | 27.95 | 1.225 | 0.675 | 61.2 | -324.36 | -4458.911 | -4103.5392 | -134.1026 | 0.8 | 30.6 | 1836 | 107.2821 | -380.9008 | -273.6188 | -407.7213 | -1 | 7.65 | 0.86928 | -434.5419
| -4182.6071 | 5 | 38.4 | 6.39 | 33.4 | 28.04 | 1.225 | 0.675 | 61.44 | -329.3184 | -4547.496 | -4182.6071 | -136.1526 | 0.8 | 30.72 | 1843.2 | 108.9221 | -384.3453 | -275.4232 | -411.5758 | -1 | 7.68 | 0.86979 | -438.8063
| -4262.5343 | 5 | 38.55 | 6.39 | 33.55 | 28.13 | 1.225 | 0.675 | 61.68 | -334.3056 | -4637.0955 | -4262.5343 | -138.2145 | 0.8 | 30.84 | 1850.4 | 110.5716 | -387.8052 | -277.2337 | -415.4481 | -1 | 7.71 | 0.8703 | -443.091
| -4343.325 | 5 | 38.7 | 6.39 | 33.7 | 28.22 | 1.225 | 0.675 | 61.92 | -339.3216 | -4727.7148 | -4343.325 | -140.2883 | 0.8 | 30.96 | 1857.6 | 112.2306 | -391.2807 | -279.0501 | -419.3384 | -1 | 7.74 | 0.8708 | -447.396
| -4424.9834 | 5 | 38.85 | 6.39 | 33.85 | 28.31 | 1.225 | 0.675 | 62.16 | -344.3664 | -4819.3593 | -4424.9834 | -142.374 | 0.8 | 31.08 | 1864.8 | 113.8992 | -394.7717 | -280.8725 | -423.2465 | -1 | 7.77 | 0.8713 | -451.7213
| -4507.5139 | 5 | 39 | 6.39 | 34 | 28.4 | 1.225 | 0.675 | 62.4 | -349.44 | -4912.0344 | -4507.5139 | -144.4716 | 0.8 | 31.2 | 1872 | 115.5773 | -398.2781 | -282.7008 | -427.1724 | -1 | 7.8 | 0.87179 | -456.0668
| -4590.9208 | 5 | 39.15 | 6.39 | 34.15 | 28.49 | 1.225 | 0.675 | 62.64 | -354.5424 | -5005.7454 | -4590.9208 | -146.5811 | 0.8 | 31.32 | 1879.2 | 117.2649 | -401.8001 | -284.5352 | -431.1163 | -1 | 7.83 | 0.87229 | -460.4325
| -4675.2083 | 5 | 39.3 | 6.39 | 34.3 | 28.58 | 1.225 | 0.675 | 62.88 | -359.6736 | -5100.4976 | -4675.2083 | -148.7026 | 0.8 | 31.44 | 1886.4 | 118.962 | -405.3376 | -286.3755 | -435.0781 | -1 | 7.86 | 0.87277 | -464.8186
| -4760.3807 | 5 | 39.45 | 6.39 | 34.45 | 28.67 | 1.225 | 0.675 | 63.12 | -364.8336 | -5196.2965 | -4760.3807 | -150.8359 | 0.8 | 31.56 | 1893.6 | 120.6687 | -408.8905 | -288.2218 | -439.0577 | -1 | 7.89 | 0.87326 | -469.2249
| -4846.4424 | 5 | 39.6 | 6.39 | 34.6 | 28.76 | 1.225 | 0.675 | 63.36 | -370.0224 | -5293.1473 | -4846.4424 | -152.9811 | 0.8 | 31.68 | 1900.8 | 122.3849 | -412.459 | -290.0741 | -443.0553 | -1 | 7.92 | 0.87374 | -473.6515
| -4933.3975 | 5 | 39.75 | 6.39 | 34.75 | 28.85 | 1.225 | 0.675 | 63.6 | -375.24 | -5391.0555 | -4933.3975 | -155.1383 | 0.8 | 31.8 | 1908 | 124.1106 | -416.043 | -291.9324 | -447.0707 | -1 | 7.95 | 0.87421 | -478.0983
| -5021.2505 | 5 | 39.9 | 6.39 | 34.9 | 28.94 | 1.225 | 0.675 | 63.84 | -380.4864 | -5490.0264 | -5021.2505 | -157.3073 | 0.8 | 31.92 | 1915.2 | 125.8459 | -419.6425 | -293.7966 | -451.104 | -1 | 7.98 | 0.87469 | -482.5654
| -5110.0055 | 5 | 40.05 | 6.39 | 35.05 | 29.03 | 1.225 | 0.675 | 64.08 | -385.7616 | -5590.0653 | -5110.0055 | -159.4883 | 0.8 | 32.04 | 1922.4 | 127.5906 | -423.2575 | -295.6669 | -455.1552 | -1 | 8.01 | 0.87516 | -487.0528
| -5199.6669 | 5 | 40.2 | 6.39 | 35.2 | 29.12 | 1.225 | 0.675 | 64.32 | -391.0656 | -5691.1777 | -5199.6669 | -161.6812 | 0.8 | 32.16 | 1929.6 | 129.3449 | -426.888 | -297.5431 | -459.2242 | -1 | 8.04 | 0.87562 | -491.5605
| -5290.2389 | 5 | 40.35 | 6.39 | 35.35 | 29.21 | 1.225 | 0.675 | 64.56 | -396.3984 | -5793.3688 | -5290.2389 | -163.886 | 0.8 | 32.28 | 1936.8 | 131.1088 | -430.534 | -299.4252 | -463.3112 | -1 | 8.07 | 0.87608 | -496.0884
| -5381.7259 | 5 | 40.5 | 6.39 | 35.5 | 29.3 | 1.225 | 0.675 | 64.8 | -401.76 | -5896.6441 | -5381.7259 | -166.1027 | 0.8 | 32.4 | 1944 | 132.8821 | -434.1955 | -301.3134 | -467.416 | -1 | 8.1 | 0.87654 | -500.6366
| -5474.132 | 5 | 40.65 | 6.39 | 35.65 | 29.39 | 1.225 | 0.675 | 65.04 | -407.1504 | -6001.0088 | -5474.132 | -168.3312 | 0.8 | 32.52 | 1951.2 | 134.665 | -437.8725 | -303.2075 | -471.5388 | -1 | 8.13 | 0.877 | -505.205
| -5567.4617 | 5 | 40.8 | 6.39 | 35.8 | 29.48 | 1.225 | 0.675 | 65.28 | -412.5696 | -6106.4684 | -5567.4617 | -170.5717 | 0.8 | 32.64 | 1958.4 | 136.4574 | -441.565 | -305.1076 | -475.6794 | -1 | 8.16 | 0.87745 | -509.7937
| -5661.7192 | 5 | 40.95 | 6.39 | 35.95 | 29.57 | 1.225 | 0.675 | 65.52 | -418.0176 | -6213.0282 | -5661.7192 | -172.8242 | 0.8 | 32.76 | 1965.6 | 138.2593 | -445.273 | -307.0137 | -479.8379 | -1 | 8.19 | 0.8779 | -514.4027
| -5756.9088 | 5 | 41.1 | 6.39 | 36.1 | 29.66 | 1.225 | 0.675 | 65.76 | -423.4944 | -6320.6936 | -5756.9088 | -175.0885 | 0.8 | 32.88 | 1972.8 | 140.0708 | -448.9966 | -308.9258 | -484.0143 | -1 | 8.22 | 0.87835 | -519.032
| -5853.0347 | 5 | 41.25 | 6.39 | 36.25 | 29.75 | 1.225 | 0.675 | 66 | -429 | -6429.4699 | -5853.0347 | -177.3647 | 0.8 | 33 | 1980 | 141.8918 | -452.7356 | -310.8438 | -488.2085 | -1 | 8.25 | 0.87879 | -523.6815
| -5950.1013 | 5 | 41.4 | 6.39 | 36.4 | 29.84 | 1.225 | 0.675 | 66.24 | -434.5344 | -6539.3625 | -5950.1013 | -179.6528 | 0.8 | 33.12 | 1987.2 | 143.7223 | -456.4901 | -312.7679 | -492.4207 | -1 | 8.28 | 0.87923 | -528.3513
| -6048.1128 | 5 | 41.55 | 6.39 | 36.55 | 29.93 | 1.225 | 0.675 | 66.48 | -440.0976 | -6650.3767 | -6048.1128 | -181.9529 | 0.8 | 33.24 | 1994.4 | 145.5623 | -460.2602 | -314.6979 | -496.6507 | -1 | 8.31 | 0.87966 | -533.0413
| -6147.0735 | 5 | 41.7 | 6.39 | 36.7 | 30.02 | 1.225 | 0.675 | 66.72 | -445.6896 | -6762.5179 | -6147.0735 | -184.2648 | 0.8 | 33.36 | 2001.6 | 147.4118 | -464.0457 | -316.6339 | -500.8987 | -1 | 8.34 | 0.8801 | -537.7516
| -6246.9878 | 5 | 41.85 | 6.39 | 36.85 | 30.11 | 1.225 | 0.675 | 66.96 | -451.3104 | -6875.7915 | -6246.9878 | -186.5886 | 0.8 | 33.48 | 2008.8 | 149.2709 | -467.8467 | -318.5758 | -505.1645 | -1 | 8.37 | 0.88053 | -542.4822
| -6347.8598 | 5 | 42 | 6.39 | 37 | 30.2 | 1.225 | 0.675 | 67.2 | -456.96 | -6990.2028 | -6347.8598 | -188.9244 | 0.8 | 33.6 | 2016 | 151.1395 | -471.6633 | -320.5238 | -509.4482 | -1 | 8.4 | 0.88095 | -547.233
| -6449.694 | 5 | 42.15 | 6.39 | 37.15 | 30.29 | 1.225 | 0.675 | 67.44 | -462.6384 | -7105.7572 | -6449.694 | -191.2721 | 0.8 | 33.72 | 2023.2 | 153.0177 | -475.4953 | -322.4777 | -513.7497 | -1 | 8.43 | 0.88138 | -552.0042
| -6552.4945 | 5 | 42.3 | 6.39 | 37.3 | 30.38 | 1.225 | 0.675 | 67.68 | -468.3456 | -7222.4599 | -6552.4945 | -193.6316 | 0.8 | 33.84 | 2030.4 | 154.9053 | -479.3429 | -324.4376 | -518.0692 | -1 | 8.46 | 0.8818 | -556.7955
| -6656.2657 | 5 | 42.45 | 6.39 | 37.45 | 30.47 | 1.225 | 0.675 | 67.92 | -474.0816 | -7340.3165 | -6656.2657 | -196.0031 | 0.8 | 33.96 | 2037.6 | 156.8025 | -483.2059 | -326.4035 | -522.4066 | -1 | 8.49 | 0.88221 | -561.6072
| -6761.0118 | 5 | 42.6 | 6.39 | 37.6 | 30.56 | 1.225 | 0.675 | 68.16 | -479.8464 | -7459.3322 | -6761.0118 | -198.3865 | 0.8 | 34.08 | 2044.8 | 158.7092 | -487.0845 | -328.3753 | -526.7618 | -1 | 8.52 | 0.88263 | -566.4391
| -6866.7371 | 5 | 42.75 | 6.39 | 37.75 | 30.65 | 1.225 | 0.675 | 68.4 | -485.64 | -7579.5125 | -6866.7371 | -200.7818 | 0.8 | 34.2 | 2052 | 160.6254 | -490.9786 | -330.3531 | -531.1349 | -1 | 8.55 | 0.88304 | -571.2913
| -6973.446 | 5 | 42.9 | 6.39 | 37.9 | 30.74 | 1.225 | 0.675 | 68.64 | -491.4624 | -7700.8626 | -6973.446 | -203.189 | 0.8 | 34.32 | 2059.2 | 162.5512 | -494.8881 | -332.3369 | -535.5259 | -1 | 8.58 | 0.88345 | -576.1637
| -7081.1427 | 5 | 43.05 | 6.39 | 38.05 | 30.83 | 1.225 | 0.675 | 68.88 | -497.3136 | -7823.3879 | -7081.1427 | -205.6081 | 0.8 | 34.44 | 2066.4 | 164.4865 | -498.8132 | -334.3267 | -539.9348 | -1 | 8.61 | 0.88386 | -581.0564
| -7189.8314 | 5 | 43.2 | 6.39 | 38.2 | 30.92 | 1.225 | 0.675 | 69.12 | -503.1936 | -7947.0938 | -7189.8314 | -208.0391 | 0.8 | 34.56 | 2073.6 | 166.4313 | -502.7538 | -336.3225 | -544.3616 | -1 | 8.64 | 0.88426 | -585.9694
| -7299.5166 | 5 | 43.35 | 6.39 | 38.35 | 31.01 | 1.225 | 0.675 | 69.36 | -509.1024 | -8071.9856 | -7299.5166 | -210.482 | 0.8 | 34.68 | 2080.8 | 168.3856 | -506.7099 | -338.3242 | -548.8063 | -1 | 8.67 | 0.88466 | -590.9027
| -7410.2024 | 5 | 43.5 | 6.39 | 38.5 | 31.1 | 1.225 | 0.675 | 69.6 | -515.04 | -8198.0687 | -7410.2024 | -212.9369 | 0.8 | 34.8 | 2088 | 170.3495 | -510.6814 | -340.332 | -553.2688 | -1 | 8.7 | 0.88506 | -595.8562
| -7521.8931 | 5 | 43.65 | 6.39 | 38.65 | 31.19 | 1.225 | 0.675 | 69.84 | -521.0064 | -8325.3485 | -7521.8931 | -215.4036 | 0.8 | 34.92 | 2095.2 | 172.3229 | -514.6685 | -342.3457 | -557.7492 | -1 | 8.73 | 0.88545 | -600.83
| -7634.5931 | 5 | 43.8 | 6.39 | 38.8 | 31.28 | 1.225 | 0.675 | 70.08 | -527.0016 | -8453.8303 | -7634.5931 | -217.8822 | 0.8 | 35.04 | 2102.4 | 174.3058 | -518.6711 | -344.3653 | -562.2476 | -1 | 8.76 | 0.88584 | -605.824
| -7748.3066 | 5 | 43.95 | 6.39 | 38.95 | 31.37 | 1.225 | 0.675 | 70.32 | -533.0256 | -8583.5194 | -7748.3066 | -220.3728 | 0.8 | 35.16 | 2109.6 | 176.2982 | -522.6892 | -346.391 | -566.7638 | -1 | 8.79 | 0.88623 | -610.8383
| -7863.038 | 5 | 44.1 | 6.39 | 39.1 | 31.46 | 1.225 | 0.675 | 70.56 | -539.0784 | -8714.4213 | -7863.038 | -222.8752 | 0.8 | 35.28 | 2116.8 | 178.3002 | -526.7228 | -348.4226 | -571.2979 | -1 | 8.82 | 0.88662 | -615.8729
| -7978.7914 | 5 | 44.25 | 6.39 | 39.25 | 31.55 | 1.225 | 0.675 | 70.8 | -545.16 | -8846.5413 | -7978.7914 | -225.3896 | 0.8 | 35.4 | 2124 | 180.3117 | -530.7719 | -350.4603 | -575.8498 | -1 | 8.85 | 0.88701 | -620.9278
| -8095.5712 | 5 | 44.4 | 6.39 | 39.4 | 31.64 | 1.225 | 0.675 | 71.04 | -551.2704 | -8979.8847 | -8095.5712 | -227.9159 | 0.8 | 35.52 | 2131.2 | 182.3327 | -534.8365 | -352.5038 | -580.4197 | -1 | 8.88 | 0.88739 | -626.0029
| -8213.3817 | 5 | 44.55 | 6.39 | 39.55 | 31.73 | 1.225 | 0.675 | 71.28 | -557.4096 | -9114.4569 | -8213.3817 | -230.454 | 0.8 | 35.64 | 2138.4 | 184.3632 | -538.9166 | -354.5534 | -585.0074 | -1 | 8.91 | 0.88777 | -631.0983
| -8332.2271 | 5 | 44.7 | 6.39 | 39.7 | 31.82 | 1.225 | 0.675 | 71.52 | -563.5776 | -9250.2633 | -8332.2271 | -233.0041 | 0.8 | 35.76 | 2145.6 | 186.4033 | -543.0123 | -356.609 | -589.6131 | -1 | 8.94 | 0.88814 | -636.2139
| -8452.1118 | 5 | 44.85 | 6.39 | 39.85 | 31.91 | 1.225 | 0.675 | 71.76 | -569.7744 | -9387.3092 | -8452.1118 | -235.5661 | 0.8 | 35.88 | 2152.8 | 188.4529 | -547.1234 | -358.6705 | -594.2366 | -1 | 8.97 | 0.88852 | -641.3498
| -8573.04 | 5 | 45 | 6.39 | 40 | 32 | 1.225 | 0.675 | 72 | -576 | -9525.6 | -8573.04 | -238.14 | 0.8 | 36 | 2160 | 190.512 | -551.25 | -360.738 | -598.878 | -1 | 9 | 0.88889 | -646.506
| -8695.016 | 5 | 45.15 | 6.39 | 40.15 | 32.09 | 1.225 | 0.675 | 72.24 | -582.2544 | -9665.141 | -8695.016 | -240.7258 | 0.8 | 36.12 | 2167.2 | 192.5806 | -555.3921 | -362.8115 | -603.5373 | -1 | 9.03 | 0.88926 | -651.6824
| -8818.0441 | 5 | 45.3 | 6.39 | 40.3 | 32.18 | 1.225 | 0.675 | 72.48 | -588.5376 | -9805.9376 | -8818.0441 | -243.3235 | 0.8 | 36.24 | 2174.4 | 194.6588 | -559.5498 | -364.8909 | -608.2145 | -1 | 9.06 | 0.88962 | -656.8792
| -8942.1287 | 5 | 45.45 | 6.39 | 40.45 | 32.27 | 1.225 | 0.675 | 72.72 | -594.8496 | -9947.9952 | -8942.1287 | -245.9331 | 0.8 | 36.36 | 2181.6 | 196.7465 | -563.7229 | -366.9764 | -612.9095 | -1 | 9.09 | 0.88999 | -662.0961
| -9067.2739 | 5 | 45.6 | 6.39 | 40.6 | 32.36 | 1.225 | 0.675 | 72.96 | -601.1904 | -10091.319 | -9067.2739 | -248.5547 | 0.8 | 36.48 | 2188.8 | 198.8437 | -567.9115 | -369.0678 | -617.6225 | -1 | 9.12 | 0.89035 | -667.3334
| -9193.484 | 5 | 45.75 | 6.39 | 40.75 | 32.45 | 1.225 | 0.675 | 73.2 | -607.56 | -10235.9146 | -9193.484 | -251.1881 | 0.8 | 36.6 | 2196 | 200.9505 | -572.1157 | -371.1652 | -622.3533 | -1 | 9.15 | 0.89071 | -672.5909
| -9320.7634 | 5 | 45.9 | 6.39 | 40.9 | 32.54 | 1.225 | 0.675 | 73.44 | -613.9584 | -10381.7871 | -9320.7634 | -253.8334 | 0.8 | 36.72 | 2203.2 | 203.0667 | -576.3353 | -373.2686 | -627.102 | -1 | 9.18 | 0.89107 | -677.8687
| -9449.1163 | 5 | 46.05 | 6.39 | 41.05 | 32.63 | 1.225 | 0.675 | 73.68 | -620.3856 | -10528.9421 | -9449.1163 | -256.4907 | 0.8 | 36.84 | 2210.4 | 205.1925 | -580.5705 | -375.3779 | -631.8686 | -1 | 9.21 | 0.89142 | -683.1667
| -9578.5471 | 5 | 46.2 | 6.39 | 41.2 | 32.72 | 1.225 | 0.675 | 73.92 | -626.8416 | -10677.3847 | -9578.5471 | -259.1598 | 0.8 | 36.96 | 2217.6 | 207.3279 | -584.8211 | -377.4933 | -636.6531 | -1 | 9.24 | 0.89177 | -688.4851
| -9709.06 | 5 | 46.35 | 6.39 | 41.35 | 32.81 | 1.225 | 0.675 | 74.16 | -633.3264 | -10827.1205 | -9709.06 | -261.8409 | 0.8 | 37.08 | 2224.8 | 209.4727 | -589.0873 | -379.6146 | -641.4555 | -1 | 9.27 | 0.89213 | -693.8236
| -9840.6592 | 5 | 46.5 | 6.39 | 41.5 | 32.9 | 1.225 | 0.675 | 74.4 | -639.84 | -10978.1548 | -9840.6592 | -264.5338 | 0.8 | 37.2 | 2232 | 211.6271 | -593.3689 | -381.7419 | -646.2757 | -1 | 9.3 | 0.89247 | -699.1825
| -9973.3492 | 5 | 46.65 | 6.39 | 41.65 | 32.99 | 1.225 | 0.675 | 74.64 | -646.3824 | -11130.4928 | -9973.3492 | -267.2387 | 0.8 | 37.32 | 2239.2 | 213.791 | -597.6661 | -383.8751 | -651.1139 | -1 | 9.33 | 0.89282 | -704.5616
| -10107.1341 | 5 | 46.8 | 6.39 | 41.8 | 33.08 | 1.225 | 0.675 | 74.88 | -652.9536 | -11284.1401 | -10107.1341 | -269.9555 | 0.8 | 37.44 | 2246.4 | 215.9644 | -601.9788 | -386.0144 | -655.9699 | -1 | 9.36 | 0.89316 | -709.961
| -10242.0182 | 5 | 46.95 | 6.39 | 41.95 | 33.17 | 1.225 | 0.675 | 75.12 | -659.5536 | -11439.1018 | -10242.0182 | -272.6842 | 0.8 | 37.56 | 2253.6 | 218.1474 | -606.307 | -388.1596 | -660.8438 | -1 | 9.39 | 0.8935 | -715.3806
| -10378.0059 | 5 | 47.1 | 6.39 | 42.1 | 33.26 | 1.225 | 0.675 | 75.36 | -666.1824 | -11595.3835 | -10378.0059 | -275.4248 | 0.8 | 37.68 | 2260.8 | 220.3398 | -610.6506 | -390.3108 | -665.7356 | -1 | 9.42 | 0.89384 | -720.8205
| -10515.1015 | 5 | 47.25 | 6.39 | 42.25 | 33.35 | 1.225 | 0.675 | 75.6 | -672.84 | -11752.9904 | -10515.1015 | -278.1773 | 0.8 | 37.8 | 2268 | 222.5418 | -615.0098 | -392.468 | -670.6453 | -1 | 9.45 | 0.89418 | -726.2807
| -10653.3091 | 5 | 47.4 | 6.39 | 42.4 | 33.44 | 1.225 | 0.675 | 75.84 | -679.5264 | -11911.9279 | -10653.3091 | -280.9417 | 0.8 | 37.92 | 2275.2 | 224.7534 | -619.3845 | -394.6311 | -675.5728 | -1 | 9.48 | 0.89451 | -731.7612
| -10792.6332 | 5 | 47.55 | 6.39 | 42.55 | 33.53 | 1.225 | 0.675 | 76.08 | -686.2416 | -12072.2014 | -10792.6332 | -283.718 | 0.8 | 38.04 | 2282.4 | 226.9744 | -623.7747 | -396.8003 | -680.5183 | -1 | 9.51 | 0.89485 | -737.2619
| -10933.0779 | 5 | 47.7 | 6.39 | 42.7 | 33.62 | 1.225 | 0.675 | 76.32 | -692.9856 | -12233.8162 | -10933.0779 | -286.5062 | 0.8 | 38.16 | 2289.6 | 229.205 | -628.1804 | -398.9754 | -685.4816 | -1 | 9.54 | 0.89518 | -742.7829
| -11074.6476 | 5 | 47.85 | 6.39 | 42.85 | 33.71 | 1.225 | 0.675 | 76.56 | -699.7584 | -12396.7777 | -11074.6476 | -289.3064 | 0.8 | 38.28 | 2296.8 | 231.4451 | -632.6016 | -401.1565 | -690.4629 | -1 | 9.57 | 0.89551 | -748.3241
| -11217.3466 | 5 | 48 | 6.39 | 43 | 33.8 | 1.225 | 0.675 | 76.8 | -706.56 | -12561.0912 | -11217.3466 | -292.1184 | 0.8 | 38.4 | 2304 | 233.6947 | -637.0383 | -403.3436 | -695.462 | -1 | 9.6 | 0.89583 | -753.8856
| -11361.1791 | 5 | 48.15 | 6.39 | 43.15 | 33.89 | 1.225 | 0.675 | 77.04 | -713.3904 | -12726.7621 | -11361.1791 | -294.9423 | 0.8 | 38.52 | 2311.2 | 235.9539 | -641.4905 | -405.5366 | -700.479 | -1 | 9.63 | 0.89616 | -759.4674
| -11506.1494 | 5 | 48.3 | 6.39 | 43.3 | 33.98 | 1.225 | 0.675 | 77.28 | -720.2496 | -12893.7958 | -11506.1494 | -297.7782 | 0.8 | 38.64 | 2318.4 | 238.2226 | -645.9582 | -407.7356 | -705.5138 | -1 | 9.66 | 0.89648 | -765.0695
| -11652.2619 | 5 | 48.45 | 6.39 | 43.45 | 34.07 | 1.225 | 0.675 | 77.52 | -727.1376 | -13062.1976 | -11652.2619 | -300.626 | 0.8 | 38.76 | 2325.6 | 240.5008 | -650.4414 | -409.9406 | -710.5666 | -1 | 9.69 | 0.8968 | -770.6918
| -11799.5208 | 5 | 48.6 | 6.39 | 43.6 | 34.16 | 1.225 | 0.675 | 77.76 | -734.0544 | -13231.9729 | -11799.5208 | -303.4856 | 0.8 | 38.88 | 2332.8 | 242.7885 | -654.9401 | -412.1516 | -715.6372 | -1 | 9.72 | 0.89712 | -776.3344
| -11947.9303 | 5 | 48.75 | 6.39 | 43.75 | 34.25 | 1.225 | 0.675 | 78 | -741 | -13403.127 | -11947.9303 | -306.3572 | 0.8 | 39 | 2340 | 245.0857 | -659.4543 | -414.3686 | -720.7258 | -1 | 9.75 | 0.89744 | -781.9972
| -12097.4949 | 5 | 48.9 | 6.39 | 43.9 | 34.34 | 1.225 | 0.675 | 78.24 | -747.9744 | -13575.6652 | -12097.4949 | -309.2407 | 0.8 | 39.12 | 2347.2 | 247.3925 | -663.9841 | -416.5915 | -725.8322 | -1 | 9.78 | 0.89775 | -787.6803
| -12248.2187 | 5 | 49.05 | 6.39 | 44.05 | 34.43 | 1.225 | 0.675 | 78.48 | -754.9776 | -13749.5931 | -12248.2187 | -312.1361 | 0.8 | 39.24 | 2354.4 | 249.7088 | -668.5293 | -418.8205 | -730.9565 | -1 | 9.81 | 0.89806 | -793.3837
| -12400.106 | 5 | 49.2 | 6.39 | 44.2 | 34.52 | 1.225 | 0.675 | 78.72 | -762.0096 | -13924.9158 | -12400.106 | -315.0433 | 0.8 | 39.36 | 2361.6 | 252.0347 | -673.09 | -421.0554 | -736.0987 | -1 | 9.84 | 0.89837 | -799.1074
| -12553.1612 | 5 | 49.35 | 6.39 | 44.35 | 34.61 | 1.225 | 0.675 | 78.96 | -769.0704 | -14101.6388 | -12553.1612 | -317.9625 | 0.8 | 39.48 | 2368.8 | 254.37 | -677.6663 | -423.2962 | -741.2588 | -1 | 9.87 | 0.89868 | -804.8513
| -12707.3885 | 5 | 49.5 | 6.39 | 44.5 | 34.7 | 1.225 | 0.675 | 79.2 | -776.16 | -14279.7674 | -12707.3885 | -320.8936 | 0.8 | 39.6 | 2376 | 256.7149 | -682.258 | -425.5431 | -746.4367 | -1 | 9.9 | 0.89899 | -810.6155
| -12862.7923 | 5 | 49.65 | 6.39 | 44.65 | 34.79 | 1.225 | 0.675 | 79.44 | -783.2784 | -14459.307 | -12862.7923 | -323.8367 | 0.8 | 39.72 | 2383.2 | 259.0693 | -686.8653 | -427.7959 | -751.6326 | -1 | 9.93 | 0.8993 | -816.3999
| -13019.3767 | 5 | 49.8 | 6.39 | 44.8 | 34.88 | 1.225 | 0.675 | 79.68 | -790.4256 | -14640.263 | -13019.3767 | -326.7916 | 0.8 | 39.84 | 2390.4 | 261.4333 | -691.488 | -430.0547 | -756.8463 | -1 | 9.96 | 0.8996 | -822.2046
| -13177.1461 | 5 | 49.95 | 6.39 | 44.95 | 34.97 | 1.225 | 0.675 | 79.92 | -797.6016 | -14822.6406 | -13177.1461 | -329.7584 | 0.8 | 39.96 | 2397.6 | 263.8067 | -696.1263 | -432.3195 | -762.0779 | -1 | 9.99 | 0.8999 | -828.0296
| -13336.1048 | 5 | 50.1 | 6.39 | 45.1 | 35.06 | 1.225 | 0.675 | 80.16 | -804.8064 | -15006.4453 | -13336.1048 | -332.7371 | 0.8 | 40.08 | 2404.8 | 266.1897 | -700.78 | -434.5903 | -767.3274 | -1 | 10.02 | 0.9002 | -833.8749
| -13496.2571 | 5 | 50.25 | 6.39 | 45.25 | 35.15 | 1.225 | 0.675 | 80.4 | -812.04 | -15191.6824 | -13496.2571 | -335.7278 | 0.8 | 40.2 | 2412 | 268.5822 | -705.4493 | -436.867 | -772.5948 | -1 | 10.05 | 0.9005 | -839.7404
| -13657.6071 | 5 | 50.4 | 6.39 | 45.4 | 35.24 | 1.225 | 0.675 | 80.64 | -819.3024 | -15378.3573 | -13657.6071 | -338.7303 | 0.8 | 40.32 | 2419.2 | 270.9843 | -710.134 | -439.1498 | -777.8801 | -1 | 10.08 | 0.90079 | -845.6262
| -13820.1594 | 5 | 50.55 | 6.39 | 45.55 | 35.33 | 1.225 | 0.675 | 80.88 | -826.5936 | -15566.4753 | -13820.1594 | -341.7448 | 0.8 | 40.44 | 2426.4 | 273.3958 | -714.8343 | -441.4385 | -783.1833 | -1 | 10.11 | 0.90109 | -851.5322
| -13983.918 | 5 | 50.7 | 6.39 | 45.7 | 35.42 | 1.225 | 0.675 | 81.12 | -833.9136 | -15756.0417 | -13983.918 | -344.7712 | 0.8 | 40.56 | 2433.6 | 275.8169 | -719.5501 | -443.7331 | -788.5043 | -1 | 10.14 | 0.90138 | -857.4585
| -14148.8873 | 5 | 50.85 | 6.39 | 45.85 | 35.51 | 1.225 | 0.675 | 81.36 | -841.2624 | -15947.0621 | -14148.8873 | -347.8094 | 0.8 | 40.68 | 2440.8 | 278.2475 | -724.2813 | -446.0338 | -793.8432 | -1 | 10.17 | 0.90167 | -863.4051
| -14315.0717 | 5 | 51 | 6.39 | 46 | 35.6 | 1.225 | 0.675 | 81.6 | -848.64 | -16139.5416 | -14315.0717 | -350.8596 | 0.8 | 40.8 | 2448 | 280.6877 | -729.0281 | -448.3404 | -799.2 | -1 | 10.2 | 0.90196 | -869.372
| -14482.4753 | 5 | 51.15 | 6.39 | 46.15 | 35.69 | 1.225 | 0.675 | 81.84 | -856.0464 | -16333.4857 | -14482.4753 | -353.9217 | 0.8 | 40.92 | 2455.2 | 283.1373 | -733.7904 | -450.6531 | -804.5747 | -1 | 10.23 | 0.90225 | -875.3591
| -14651.1025 | 5 | 51.3 | 6.39 | 46.3 | 35.78 | 1.225 | 0.675 | 82.08 | -863.4816 | -16528.8997 | -14651.1025 | -356.9957 | 0.8 | 41.04 | 2462.4 | 285.5965 | -738.5682 | -452.9717 | -809.9673 | -1 | 10.26 | 0.90253 | -881.3665
| -14820.9575 | 5 | 51.45 | 6.39 | 46.45 | 35.87 | 1.225 | 0.675 | 82.32 | -870.9456 | -16725.789 | -14820.9575 | -360.0816 | 0.8 | 41.16 | 2469.6 | 288.0653 | -743.3615 | -455.2962 | -815.3778 | -1 | 10.29 | 0.90282 | -887.3941
| -14992.0446 | 5 | 51.6 | 6.39 | 46.6 | 35.96 | 1.225 | 0.675 | 82.56 | -878.4384 | -16924.1589 | -14992.0446 | -363.1794 | 0.8 | 41.28 | 2476.8 | 290.5435 | -748.1703 | -457.6268 | -820.8062 | -1 | 10.32 | 0.9031 | -893.442
| -15164.3682 | 5 | 51.75 | 6.39 | 46.75 | 36.05 | 1.225 | 0.675 | 82.8 | -885.96 | -17124.0148 | -15164.3682 | -366.2891 | 0.8 | 41.4 | 2484 | 293.0313 | -752.9946 | -459.9633 | -826.2524 | -1 | 10.35 | 0.90338 | -899.5102
| -15337.9325 | 5 | 51.9 | 6.39 | 46.9 | 36.14 | 1.225 | 0.675 | 83.04 | -893.5104 | -17325.3621 | -15337.9325 | -369.4107 | 0.8 | 41.52 | 2491.2 | 295.5286 | -757.8344 | -462.3058 | -831.7165 | -1 | 10.38 | 0.90366 | -905.5987
| -15512.7418 | 5 | 52.05 | 6.39 | 47.05 | 36.23 | 1.225 | 0.675 | 83.28 | -901.0896 | -17528.2061 | -15512.7418 | -372.5442 | 0.8 | 41.64 | 2498.4 | 298.0354 | -762.6897 | -464.6543 | -837.1985 | -1 | 10.41 | 0.90394 | -911.7074
| -15688.8004 | 5 | 52.2 | 6.39 | 47.2 | 36.32 | 1.225 | 0.675 | 83.52 | -908.6976 | -17732.5521 | -15688.8004 | -375.6897 | 0.8 | 41.76 | 2505.6 | 300.5517 | -767.5605 | -467.0088 | -842.6984 | -1 | 10.44 | 0.90421 | -917.8364
| -15866.1125 | 5 | 52.35 | 6.39 | 47.35 | 36.41 | 1.225 | 0.675 | 83.76 | -916.3344 | -17938.4056 | -15866.1125 | -378.847 | 0.8 | 41.88 | 2512.8 | 303.0776 | -772.4468 | -469.3692 | -848.2162 | -1 | 10.47 | 0.90449 | -923.9856
| -16044.6825 | 5 | 52.5 | 6.39 | 47.5 | 36.5 | 1.225 | 0.675 | 84 | -924 | -18145.7719 | -16044.6825 | -382.0162 | 0.8 | 42 | 2520 | 305.613 | -777.3486 | -471.7356 | -853.7519 | -1 | 10.5 | 0.90476 | -930.1551
| -16224.5146 | 5 | 52.65 | 6.39 | 47.65 | 36.59 | 1.225 | 0.675 | 84.24 | -931.6944 | -18354.6563 | -16224.5146 | -385.1974 | 0.8 | 42.12 | 2527.2 | 308.1579 | -782.266 | -474.108 | -859.3054 | -1 | 10.53 | 0.90503 | -936.3449
| -16405.6132 | 5 | 52.8 | 6.39 | 47.8 | 36.68 | 1.225 | 0.675 | 84.48 | -939.4176 | -18565.0642 | -16405.6132 | -388.3905 | 0.8 | 42.24 | 2534.4 | 310.7124 | -787.1988 | -476.4864 | -864.8769 | -1 | 10.56 | 0.9053 | -942.555
| -16587.9825 | 5 | 52.95 | 6.39 | 47.95 | 36.77 | 1.225 | 0.675 | 84.72 | -947.1696 | -18777.0009 | -16587.9825 | -391.5954 | 0.8 | 42.36 | 2541.6 | 313.2763 | -792.1471 | -478.8708 | -870.4662 | -1 | 10.59 | 0.90557 | -948.7853
| -16771.6268 | 5 | 53.1 | 6.39 | 48.1 | 36.86 | 1.225 | 0.675 | 84.96 | -954.9504 | -18990.4719 | -16771.6268 | -394.8123 | 0.8 | 42.48 | 2548.8 | 315.8498 | -797.1109 | -481.2611 | -876.0734 | -1 | 10.62 | 0.90584 | -955.0359
| -16956.5503 | 5 | 53.25 | 6.39 | 48.25 | 36.95 | 1.225 | 0.675 | 85.2 | -962.76 | -19205.4825 | -16956.5503 | -398.0411 | 0.8 | 42.6 | 2556 | 318.4329 | -802.0903 | -483.6574 | -881.6985 | -1 | 10.65 | 0.9061 | -961.3067
| -17142.7575 | 5 | 53.4 | 6.39 | 48.4 | 37.04 | 1.225 | 0.675 | 85.44 | -970.5984 | -19422.038 | -17142.7575 | -401.2818 | 0.8 | 42.72 | 2563.2 | 321.0254 | -807.0851 | -486.0597 | -887.3415 | -1 | 10.68 | 0.90637 | -967.5978
| -17330.2525 | 5 | 53.55 | 6.39 | 48.55 | 37.13 | 1.225 | 0.675 | 85.68 | -978.4656 | -19640.1437 | -17330.2525 | -404.5344 | 0.8 | 42.84 | 2570.4 | 323.6275 | -812.0955 | -488.468 | -893.0023 | -1 | 10.71 | 0.90663 | -973.9092
| -17519.0396 | 5 | 53.7 | 6.39 | 48.7 | 37.22 | 1.225 | 0.675 | 85.92 | -986.3616 | -19859.8052 | -17519.0396 | -407.7989 | 0.8 | 42.96 | 2577.6 | 326.2391 | -817.1213 | -490.8822 | -898.6811 | -1 | 10.74 | 0.90689 | -980.2409
| -17709.1232 | 5 | 53.85 | 6.39 | 48.85 | 37.31 | 1.225 | 0.675 | 86.16 | -994.2864 | -20081.0276 | -17709.1232 | -411.0753 | 0.8 | 43.08 | 2584.8 | 328.8602 | -822.1627 | -493.3024 | -904.3777 | -1 | 10.77 | 0.90715 | -986.5928
| -17900.5075 | 5 | 54 | 6.39 | 49 | 37.4 | 1.225 | 0.675 | 86.4 | -1002.24 | -20303.8164 | -17900.5075 | -414.3636 | 0.8 | 43.2 | 2592 | 331.4909 | -827.2195 | -495.7287 | -910.0923 | -1 | 10.8 | 0.90741 | -992.965
| -18093.1968 | 5 | 54.15 | 6.39 | 49.15 | 37.49 | 1.225 | 0.675 | 86.64 | -1010.2224 | -20528.1769 | -18093.1968 | -417.6638 | 0.8 | 43.32 | 2599.2 | 334.1311 | -832.2919 | -498.1608 | -915.8247 | -1 | 10.83 | 0.90766 | -999.3574
| -18287.1954 | 5 | 54.3 | 6.39 | 49.3 | 37.58 | 1.225 | 0.675 | 86.88 | -1018.2336 | -20754.1145 | -18287.1954 | -420.976 | 0.8 | 43.44 | 2606.4 | 336.7808 | -837.3798 | -500.599 | -921.5749 | -1 | 10.86 | 0.90792 | -1005.7701
| -18482.5076 | 5 | 54.45 | 6.39 | 49.45 | 37.67 | 1.225 | 0.675 | 87.12 | -1026.2736 | -20981.6346 | -18482.5076 | -424.3 | 0.8 | 43.56 | 2613.6 | 339.44 | -842.4831 | -503.0431 | -927.3431 | -1 | 10.89 | 0.90817 | -1012.2031
| -18679.1377 | 5 | 54.6 | 6.39 | 49.6 | 37.76 | 1.225 | 0.675 | 87.36 | -1034.3424 | -21210.7424 | -18679.1377 | -427.6359 | 0.8 | 43.68 | 2620.8 | 342.1087 | -847.602 | -505.4933 | -933.1292 | -1 | 10.92 | 0.90842 | -1018.6564
| -18877.0899 | 5 | 54.75 | 6.39 | 49.75 | 37.85 | 1.225 | 0.675 | 87.6 | -1042.44 | -21441.4434 | -18877.0899 | -430.9838 | 0.8 | 43.8 | 2628 | 344.787 | -852.7364 | -507.9493 | -938.9331 | -1 | 10.95 | 0.90868 | -1025.1299
| -19076.3685 | 5 | 54.9 | 6.39 | 49.9 | 37.94 | 1.225 | 0.675 | 87.84 | -1050.5664 | -21673.7429 | -19076.3685 | -434.3435 | 0.8 | 43.92 | 2635.2 | 347.4748 | -857.8863 | -510.4114 | -944.755 | -1 | 10.98 | 0.90893 | -1031.6237
| -19276.9779 | 5 | 55.05 | 6.39 | 50.05 | 38.03 | 1.225 | 0.675 | 88.08 | -1058.7216 | -21907.6463 | -19276.9779 | -437.7152 | 0.8 | 44.04 | 2642.4 | 350.1722 | -863.0516 | -512.8795 | -950.5947 | -1 | 11.01 | 0.90917 | -1038.1377
| -19478.9223 | 5 | 55.2 | 6.39 | 50.2 | 38.12 | 1.225 | 0.675 | 88.32 | -1066.9056 | -22143.159 | -19478.9223 | -441.0988 | 0.8 | 44.16 | 2649.6 | 352.879 | -868.2325 | -515.3535 | -956.4523 | -1 | 11.04 | 0.90942 | -1044.672
| -19682.206 | 5 | 55.35 | 6.39 | 50.35 | 38.21 | 1.225 | 0.675 | 88.56 | -1075.1184 | -22380.2862 | -19682.206 | -444.4943 | 0.8 | 44.28 | 2656.8 | 355.5954 | -873.4289 | -517.8335 | -962.3278 | -1 | 11.07 | 0.90967 | -1051.2266
| -19886.8333 | 5 | 55.5 | 6.39 | 50.5 | 38.3 | 1.225 | 0.675 | 88.8 | -1083.36 | -22619.0333 | -19886.8333 | -447.9016 | 0.8 | 44.4 | 2664 | 358.3213 | -878.6408 | -520.3195 | -968.2212 | -1 | 11.1 | 0.90991 | -1057.8015
| -20092.8084 | 5 | 55.65 | 6.39 | 50.65 | 38.39 | 1.225 | 0.675 | 89.04 | -1091.6304 | -22859.4058 | -20092.8084 | -451.3209 | 0.8 | 44.52 | 2671.2 | 361.0568 | -883.8682 | -522.8115 | -974.1324 | -1 | 11.13 | 0.91015 | -1064.3966
| -20300.1357 | 5 | 55.8 | 6.39 | 50.8 | 38.48 | 1.225 | 0.675 | 89.28 | -1099.9296 | -23101.4089 | -20300.1357 | -454.7521 | 0.8 | 44.64 | 2678.4 | 363.8017 | -889.1111 | -525.3094 | -980.0616 | -1 | 11.16 | 0.91039 | -1071.012
| -20508.8195 | 5 | 55.95 | 6.39 | 50.95 | 38.57 | 1.225 | 0.675 | 89.52 | -1108.2576 | -23345.0481 | -20508.8195 | -458.1953 | 0.8 | 44.76 | 2685.6 | 366.5562 | -894.3695 | -527.8133 | -986.0086 | -1 | 11.19 | 0.91063 | -1077.6476
| -20718.8639 | 5 | 56.1 | 6.39 | 51.1 | 38.66 | 1.225 | 0.675 | 89.76 | -1116.6144 | -23590.3286 | -20718.8639 | -461.6503 | 0.8 | 44.88 | 2692.8 | 369.3202 | -899.6434 | -530.3232 | -991.9735 | -1 | 11.22 | 0.91087 | -1084.3036
| -20930.2734 | 5 | 56.25 | 6.39 | 51.25 | 38.75 | 1.225 | 0.675 | 90 | -1125 | -23837.2559 | -20930.2734 | -465.1172 | 0.8 | 45 | 2700 | 372.0937 | -904.9329 | -532.8391 | -997.9563 | -1 | 11.25 | 0.91111 | -1090.9797
| -21143.0522 | 5 | 56.4 | 6.39 | 51.4 | 38.84 | 1.225 | 0.675 | 90.24 | -1133.4144 | -24085.8352 | -21143.0522 | -468.596 | 0.8 | 45.12 | 2707.2 | 374.8768 | -910.2378 | -535.361 | -1003.957 | -1 | 11.28 | 0.91135 | -1097.6762
| -21357.2046 | 5 | 56.55 | 6.39 | 51.55 | 38.93 | 1.225 | 0.675 | 90.48 | -1141.8576 | -24336.072 | -21357.2046 | -472.0868 | 0.8 | 45.24 | 2714.4 | 377.6694 | -915.5582 | -537.8888 | -1009.9756 | -1 | 11.31 | 0.91158 | -1104.3929
| -21572.7349 | 5 | 56.7 | 6.39 | 51.7 | 39.02 | 1.225 | 0.675 | 90.72 | -1150.3296 | -24587.9717 | -21572.7349 | -475.5894 | 0.8 | 45.36 | 2721.6 | 380.4715 | -920.8941 | -540.4226 | -1016.012 | -1 | 11.34 | 0.91182 | -1111.1299
| -21789.6474 | 5 | 56.85 | 6.39 | 51.85 | 39.11 | 1.225 | 0.675 | 90.96 | -1158.8304 | -24841.5395 | -21789.6474 | -479.1039 | 0.8 | 45.48 | 2728.8 | 383.2832 | -926.2456 | -542.9624 | -1022.0664 | -1 | 11.37 | 0.91205 | -1117.8871
| -22007.9462 | 5 | 57 | 6.39 | 52 | 39.2 | 1.225 | 0.675 | 91.2 | -1167.36 | -25096.7808 | -22007.9462 | -482.6304 | 0.8 | 45.6 | 2736 | 386.1043 | -931.6125 | -545.5082 | -1028.1386 | -1 | 11.4 | 0.91228 | -1124.6647
| -22227.6359 | 5 | 57.15 | 6.39 | 52.15 | 39.29 | 1.225 | 0.675 | 91.44 | -1175.9184 | -25353.701 | -22227.6359 | -486.1688 | 0.8 | 45.72 | 2743.2 | 388.935 | -936.9949 | -548.0599 | -1034.2287 | -1 | 11.43 | 0.91251 | -1131.4624
| -22448.7205 | 5 | 57.3 | 6.39 | 52.3 | 39.38 | 1.225 | 0.675 | 91.68 | -1184.5056 | -25612.3055 | -22448.7205 | -489.719 | 0.8 | 45.84 | 2750.4 | 391.7752 | -942.3929 | -550.6177 | -1040.3367 | -1 | 11.46 | 0.91274 | -1138.2805
| -22671.2045 | 5 | 57.45 | 6.39 | 52.45 | 39.47 | 1.225 | 0.675 | 91.92 | -1193.1216 | -25872.5995 | -22671.2045 | -493.2812 | 0.8 | 45.96 | 2757.6 | 394.625 | -947.8063 | -553.1814 | -1046.4626 | -1 | 11.49 | 0.91297 | -1145.1188
| -22895.092 | 5 | 57.6 | 6.39 | 52.6 | 39.56 | 1.225 | 0.675 | 92.16 | -1201.7664 | -26134.5886 | -22895.092 | -496.8553 | 0.8 | 46.08 | 2764.8 | 397.4842 | -953.2353 | -555.751 | -1052.6063 | -1 | 11.52 | 0.91319 | -1151.9774
| -23120.3875 | 5 | 57.75 | 6.39 | 52.75 | 39.65 | 1.225 | 0.675 | 92.4 | -1210.44 | -26398.2779 | -23120.3875 | -500.4413 | 0.8 | 46.2 | 2772 | 400.353 | -958.6797 | -558.3267 | -1058.768 | -1 | 11.55 | 0.91342 | -1158.8563
| -23347.0951 | 5 | 57.9 | 6.39 | 52.9 | 39.74 | 1.225 | 0.675 | 92.64 | -1219.1424 | -26663.6729 | -23347.0951 | -504.0392 | 0.8 | 46.32 | 2779.2 | 403.2313 | -964.1397 | -560.9083 | -1064.9475 | -1 | 11.58 | 0.91364 | -1165.7554
| -23575.2192 | 5 | 58.05 | 6.39 | 53.05 | 39.83 | 1.225 | 0.675 | 92.88 | -1227.8736 | -26930.779 | -23575.2192 | -507.649 | 0.8 | 46.44 | 2786.4 | 406.1192 | -969.6152 | -563.496 | -1071.145 | -1 | 11.61 | 0.91387 | -1172.6748
| -23804.764 | 5 | 58.2 | 6.39 | 53.2 | 39.92 | 1.225 | 0.675 | 93.12 | -1236.6336 | -27199.6015 | -23804.764 | -511.2707 | 0.8 | 46.56 | 2793.6 | 409.0166 | -975.1061 | -566.0896 | -1077.3603 | -1 | 11.64 | 0.91409 | -1179.6144
| -24035.7338 | 5 | 58.35 | 6.39 | 53.35 | 40.01 | 1.225 | 0.675 | 93.36 | -1245.4224 | -27470.1457 | -24035.7338 | -514.9043 | 0.8 | 46.68 | 2800.8 | 411.9235 | -980.6126 | -568.6891 | -1083.5935 | -1 | 11.67 | 0.91431 | -1186.5743
| -24268.133 | 5 | 58.5 | 6.39 | 53.5 | 40.1 | 1.225 | 0.675 | 93.6 | -1254.24 | -27742.417 | -24268.133 | -518.5498 | 0.8 | 46.8 | 2808 | 414.8399 | -986.1346 | -571.2947 | -1089.8445 | -1 | 11.7 | 0.91453 | -1193.5545
| -24501.9657 | 5 | 58.65 | 6.39 | 53.65 | 40.19 | 1.225 | 0.675 | 93.84 | -1263.0864 | -28016.4208 | -24501.9657 | -522.2073 | 0.8 | 46.92 | 2815.2 | 417.7658 | -991.672 | -573.9062 | -1096.1135 | -1 | 11.73 | 0.91475 | -1200.555
| -24737.2364 | 5 | 58.8 | 6.39 | 53.8 | 40.28 | 1.225 | 0.675 | 94.08 | -1271.9616 | -28292.1624 | -24737.2364 | -525.8766 | 0.8 | 47.04 | 2822.4 | 420.7013 | -997.225 | -576.5237 | -1102.4004 | -1 | 11.76 | 0.91497 | -1207.5757
| -24973.9492 | 5 | 58.95 | 6.39 | 53.95 | 40.37 | 1.225 | 0.675 | 94.32 | -1280.8656 | -28569.6472 | -24973.9492 | -529.5579 | 0.8 | 47.16 | 2829.6 | 423.6463 | -1002.7935 | -579.1472 | -1108.7051 | -1 | 11.79 | 0.91518 | -1214.6167
| -25212.1085 | 5 | 59.1 | 6.39 | 54.1 | 40.46 | 1.225 | 0.675 | 94.56 | -1289.7984 | -28848.8805 | -25212.1085 | -533.251 | 0.8 | 47.28 | 2836.8 | 426.6008 | -1008.3775 | -581.7767 | -1115.0277 | -1 | 11.82 | 0.9154 | -1221.6779
| -25451.7185 | 5 | 59.25 | 6.39 | 54.25 | 40.55 | 1.225 | 0.675 | 94.8 | -1298.76 | -29129.8677 | -25451.7185 | -536.9561 | 0.8 | 47.4 | 2844 | 429.5649 | -1013.977 | -584.4121 | -1121.3682 | -1 | 11.85 | 0.91561 | -1228.7594
| -25692.7836 | 5 | 59.4 | 6.39 | 54.4 | 40.64 | 1.225 | 0.675 | 95.04 | -1307.7504 | -29412.6142 | -25692.7836 | -540.6731 | 0.8 | 47.52 | 2851.2 | 432.5384 | -1019.592 | -587.0536 | -1127.7266 | -1 | 11.88 | 0.91582 | -1235.8612
| -25935.308 | 5 | 59.55 | 6.39 | 54.55 | 40.73 | 1.225 | 0.675 | 95.28 | -1316.7696 | -29697.1254 | -25935.308 | -544.4019 | 0.8 | 47.64 | 2858.4 | 435.5215 | -1025.2225 | -589.701 | -1134.1029 | -1 | 11.91 | 0.91604 | -1242.9833
| -26179.296 | 5 | 59.7 | 6.39 | 54.7 | 40.82 | 1.225 | 0.675 | 95.52 | -1325.8176 | -29983.4065 | -26179.296 | -548.1427 | 0.8 | 47.76 | 2865.6 | 438.5142 | -1030.8685 | -592.3543 | -1140.4971 | -1 | 11.94 | 0.91625 | -1250.1256
| -26424.7519 | 5 | 59.85 | 6.39 | 54.85 | 40.91 | 1.225 | 0.675 | 95.76 | -1334.8944 | -30271.4629 | -26424.7519 | -551.8954 | 0.8 | 47.88 | 2872.8 | 441.5163 | -1036.53 | -595.0137 | -1146.9091 | -1 | 11.97 | 0.91646 | -1257.2882
| -26671.68 | 5 | 60 | 6.39 | 55 | 41 | 1.225 | 0.675 | 96 | -1344 | -30561.3 | -26671.68 | -555.66 | 0.8 | 48 | 2880 | 444.528 | -1042.207 | -597.679 | -1153.339 | -1 | 12 | 0.91667 | -1264.471
| -26920.0845 | 5 | 60.15 | 6.39 | 55.15 | 41.09 | 1.225 | 0.675 | 96.24 | -1353.1344 | -30852.9232 | -26920.0845 | -559.4365 | 0.8 | 48.12 | 2887.2 | 447.5492 | -1047.8995 | -600.3503 | -1159.7868 | -1 | 12.03 | 0.91687 | -1271.6742
| -27169.9699 | 5 | 60.3 | 6.39 | 55.3 | 41.18 | 1.225 | 0.675 | 96.48 | -1362.2976 | -31146.3377 | -27169.9699 | -563.2249 | 0.8 | 48.24 | 2894.4 | 450.5799 | -1053.6076 | -603.0276 | -1166.2526 | -1 | 12.06 | 0.91708 | -1278.8975
| -27421.3402 | 5 | 60.45 | 6.39 | 55.45 | 41.27 | 1.225 | 0.675 | 96.72 | -1371.4896 | -31441.5491 | -27421.3402 | -567.0252 | 0.8 | 48.36 | 2901.6 | 453.6202 | -1059.3311 | -605.7109 | -1172.7361 | -1 | 12.09 | 0.91729 | -1286.1412
| -27674.1999 | 5 | 60.6 | 6.39 | 55.6 | 41.36 | 1.225 | 0.675 | 96.96 | -1380.7104 | -31738.5626 | -27674.1999 | -570.8375 | 0.8 | 48.48 | 2908.8 | 456.67 | -1065.0701 | -608.4002 | -1179.2376 | -1 | 12.12 | 0.91749 | -1293.4051
| -27928.5532 | 5 | 60.75 | 6.39 | 55.75 | 41.45 | 1.225 | 0.675 | 97.2 | -1389.96 | -32037.3835 | -27928.5532 | -574.6616 | 0.8 | 48.6 | 2916 | 459.7293 | -1070.8247 | -611.0954 | -1185.757 | -1 | 12.15 | 0.9177 | -1300.6893
| -28184.4043 | 5 | 60.9 | 6.39 | 55.9 | 41.54 | 1.225 | 0.675 | 97.44 | -1399.2384 | -32338.0173 | -28184.4043 | -578.4976 | 0.8 | 48.72 | 2923.2 | 462.7981 | -1076.5947 | -613.7966 | -1192.2942 | -1 | 12.18 | 0.9179 | -1307.9937
| -28441.7577 | 5 | 61.05 | 6.39 | 56.05 | 41.63 | 1.225 | 0.675 | 97.68 | -1408.5456 | -32640.4693 | -28441.7577 | -582.3456 | 0.8 | 48.84 | 2930.4 | 465.8765 | -1082.3802 | -616.5038 | -1198.8494 | -1 | 12.21 | 0.9181 | -1315.3185
| -28700.6176 | 5 | 61.2 | 6.39 | 56.2 | 41.72 | 1.225 | 0.675 | 97.92 | -1417.8816 | -32944.7448 | -28700.6176 | -586.2054 | 0.8 | 48.96 | 2937.6 | 468.9643 | -1088.1813 | -619.2169 | -1205.4224 | -1 | 12.24 | 0.9183 | -1322.6635
| -28960.9882 | 5 | 61.35 | 6.39 | 56.35 | 41.81 | 1.225 | 0.675 | 98.16 | -1427.2464 | -33250.8493 | -28960.9882 | -590.0772 | 0.8 | 49.08 | 2944.8 | 472.0617 | -1093.9978 | -621.9361 | -1212.0133 | -1 | 12.27 | 0.9185 | -1330.0287
| -29222.8738 | 5 | 61.5 | 6.39 | 56.5 | 41.9 | 1.225 | 0.675 | 98.4 | -1436.64 | -33558.788 | -29222.8738 | -593.9608 | 0.8 | 49.2 | 2952 | 475.1687 | -1099.8299 | -624.6612 | -1218.6221 | -1 | 12.3 | 0.9187 | -1337.4142
| -29486.2788 | 5 | 61.65 | 6.39 | 56.65 | 41.99 | 1.225 | 0.675 | 98.64 | -1446.0624 | -33868.5664 | -29486.2788 | -597.8564 | 0.8 | 49.32 | 2959.2 | 478.2851 | -1105.6774 | -627.3923 | -1225.2487 | -1 | 12.33 | 0.9189 | -1344.82
| -29751.2074 | 5 | 61.8 | 6.39 | 56.8 | 42.08 | 1.225 | 0.675 | 98.88 | -1455.5136 | -34180.1897 | -29751.2074 | -601.7639 | 0.8 | 49.44 | 2966.4 | 481.4111 | -1111.5405 | -630.1294 | -1231.8933 | -1 | 12.36 | 0.91909 | -1352.2461
| -30017.6639 | 5 | 61.95 | 6.39 | 56.95 | 42.17 | 1.225 | 0.675 | 99.12 | -1464.9936 | -34493.6635 | -30017.6639 | -605.6833 | 0.8 | 49.56 | 2973.6 | 484.5466 | -1117.4191 | -632.8724 | -1238.5557 | -1 | 12.39 | 0.91929 | -1359.6924
| -30285.6526 | 5 | 62.1 | 6.39 | 57.1 | 42.26 | 1.225 | 0.675 | 99.36 | -1474.5024 | -34808.9929 | -30285.6526 | -609.6146 | 0.8 | 49.68 | 2980.8 | 487.6917 | -1123.3131 | -635.6215 | -1245.2361 | -1 | 12.42 | 0.91948 | -1367.159
| -30555.1778 | 5 | 62.25 | 6.39 | 57.25 | 42.35 | 1.225 | 0.675 | 99.6 | -1484.04 | -35126.1833 | -30555.1778 | -613.5578 | 0.8 | 49.8 | 2988 | 490.8462 | -1129.2227 | -638.3765 | -1251.9343 | -1 | 12.45 | 0.91968 | -1374.6458
| -30826.2438 | 5 | 62.4 | 6.39 | 57.4 | 42.44 | 1.225 | 0.675 | 99.84 | -1493.6064 | -35445.2402 | -30826.2438 | -617.5129 | 0.8 | 49.92 | 2995.2 | 494.0103 | -1135.1478 | -641.1375 | -1258.6504 | -1 | 12.48 | 0.91987 | -1382.1529
| -31098.8548 | 5 | 62.55 | 6.39 | 57.55 | 42.53 | 1.225 | 0.675 | 100.08 | -1503.2016 | -35766.1689 | -31098.8548 | -621.4799 | 0.8 | 50.04 | 3002.4 | 497.1839 | -1141.0884 | -643.9044 | -1265.3843 | -1 | 12.51 | 0.92006 | -1389.6803
| -31373.0151 | 5 | 62.7 | 6.39 | 57.7 | 42.62 | 1.225 | 0.675 | 100.32 | -1512.8256 | -36088.9747 | -31373.0151 | -625.4588 | 0.8 | 50.16 | 3009.6 | 500.3671 | -1147.0444 | -646.6774 | -1272.1362 | -1 | 12.54 | 0.92026 | -1397.228
| -31648.7291 | 5 | 62.85 | 6.39 | 57.85 | 42.71 | 1.225 | 0.675 | 100.56 | -1522.4784 | -36413.663 | -31648.7291 | -629.4497 | 0.8 | 50.28 | 3016.8 | 503.5597 | -1153.016 | -649.4563 | -1278.906 | -1 | 12.57 | 0.92045 | -1404.7959
| -31926.001 | 5 | 63 | 6.39 | 58 | 42.8 | 1.225 | 0.675 | 100.8 | -1532.16 | -36740.2392 | -31926.001 | -633.4524 | 0.8 | 50.4 | 3024 | 506.7619 | -1159.0031 | -652.2412 | -1285.6936 | -1 | 12.6 | 0.92063 | -1412.3841
| -32204.835 | 5 | 63.15 | 6.39 | 58.15 | 42.89 | 1.225 | 0.675 | 101.04 | -1541.8704 | -37068.7086 | -32204.835 | -637.467 | 0.8 | 50.52 | 3031.2 | 509.9736 | -1165.0057 | -655.0321 | -1292.4991 | -1 | 12.63 | 0.92082 | -1419.9925
| -32485.2356 | 5 | 63.3 | 6.39 | 58.3 | 42.98 | 1.225 | 0.675 | 101.28 | -1551.6096 | -37399.0765 | -32485.2356 | -641.4936 | 0.8 | 50.64 | 3038.4 | 513.1949 | -1171.0238 | -657.8289 | -1299.3225 | -1 | 12.66 | 0.92101 | -1427.6213
| -32767.2069 | 5 | 63.45 | 6.39 | 58.45 | 43.07 | 1.225 | 0.675 | 101.52 | -1561.3776 | -37731.3484 | -32767.2069 | -645.5321 | 0.8 | 50.76 | 3045.6 | 516.4256 | -1177.0574 | -660.6318 | -1306.1638 | -1 | 12.69 | 0.9212 | -1435.2702
| -33050.7533 | 5 | 63.6 | 6.39 | 58.6 | 43.16 | 1.225 | 0.675 | 101.76 | -1571.1744 | -38065.5296 | -33050.7533 | -649.5824 | 0.8 | 50.88 | 3052.8 | 519.6659 | -1183.1065 | -663.4406 | -1313.023 | -1 | 12.72 | 0.92138 | -1442.9395
| -33335.8791 | 5 | 63.75 | 6.39 | 58.75 | 43.25 | 1.225 | 0.675 | 102 | -1581 | -38401.6254 | -33335.8791 | -653.6447 | 0.8 | 51 | 3060 | 522.9157 | -1189.1711 | -666.2554 | -1319.9001 | -1 | 12.75 | 0.92157 | -1450.629
| -33622.5884 | 5 | 63.9 | 6.39 | 58.9 | 43.34 | 1.225 | 0.675 | 102.24 | -1590.8544 | -38739.6412 | -33622.5884 | -657.7189 | 0.8 | 51.12 | 3067.2 | 526.1751 | -1195.2513 | -669.0762 | -1326.795 | -1 | 12.78 | 0.92175 | -1458.3388
| -33910.8857 | 5 | 64.05 | 6.39 | 59.05 | 43.43 | 1.225 | 0.675 | 102.48 | -1600.7376 | -39079.5824 | -33910.8857 | -661.805 | 0.8 | 51.24 | 3074.4 | 529.444 | -1201.3469 | -671.9029 | -1333.7079 | -1 | 12.81 | 0.92194 | -1466.0689
| -34200.7752 | 5 | 64.2 | 6.39 | 59.2 | 43.52 | 1.225 | 0.675 | 102.72 | -1610.6496 | -39421.4543 | -34200.7752 | -665.9029 | 0.8 | 51.36 | 3081.6 | 532.7224 | -1207.458 | -674.7356 | -1340.6386 | -1 | 12.84 | 0.92212 | -1473.8192
| -34492.2612 | 5 | 64.35 | 6.39 | 59.35 | 43.61 | 1.225 | 0.675 | 102.96 | -1620.5904 | -39765.2623 | -34492.2612 | -670.0128 | 0.8 | 51.48 | 3088.8 | 536.0103 | -1213.5846 | -677.5744 | -1347.5872 | -1 | 12.87 | 0.9223 | -1481.5898
| -34785.3479 | 5 | 64.5 | 6.39 | 59.5 | 43.7 | 1.225 | 0.675 | 103.2 | -1630.56 | -40111.0117 | -34785.3479 | -674.1346 | 0.8 | 51.6 | 3096 | 539.3077 | -1219.7268 | -680.419 | -1354.5537 | -1 | 12.9 | 0.92248 | -1489.3806
| -35080.0398 | 5 | 64.65 | 6.39 | 59.65 | 43.79 | 1.225 | 0.675 | 103.44 | -1640.5584 | -40458.7079 | -35080.0398 | -678.2684 | 0.8 | 51.72 | 3103.2 | 542.6147 | -1225.8844 | -683.2697 | -1361.5381 | -1 | 12.93 | 0.92266 | -1497.1917
| -35376.3409 | 5 | 64.8 | 6.39 | 59.8 | 43.88 | 1.225 | 0.675 | 103.68 | -1650.5856 | -40808.3562 | -35376.3409 | -682.414 | 0.8 | 51.84 | 3110.4 | 545.9312 | -1232.0575 | -686.1263 | -1368.5403 | -1 | 12.96 | 0.92284 | -1505.0231
| -35674.2557 | 5 | 64.95 | 6.39 | 59.95 | 43.97 | 1.225 | 0.675 | 103.92 | -1660.6416 | -41159.9621 | -35674.2557 | -686.5715 | 0.8 | 51.96 | 3117.6 | 549.2572 | -1238.2462 | -688.989 | -1375.5605 | -1 | 12.99 | 0.92302 | -1512.8748
| -35973.7885 | 5 | 65.1 | 6.39 | 60.1 | 44.06 | 1.225 | 0.675 | 104.16 | -1670.7264 | -41513.5309 | -35973.7885 | -690.7409 | 0.8 | 52.08 | 3124.8 | 552.5928 | -1244.4503 | -691.8576 | -1382.5985 | -1 | 13.02 | 0.9232 | -1520.7467
| -36274.9434 | 5 | 65.25 | 6.39 | 60.25 | 44.15 | 1.225 | 0.675 | 104.4 | -1680.84 | -41869.0678 | -36274.9434 | -694.9223 | 0.8 | 52.2 | 3132 | 555.9378 | -1250.67 | -694.7321 | -1389.6544 | -1 | 13.05 | 0.92337 | -1528.6389
| -36577.7248 | 5 | 65.4 | 6.39 | 60.4 | 44.24 | 1.225 | 0.675 | 104.64 | -1690.9824 | -42226.5784 | -36577.7248 | -699.1155 | 0.8 | 52.32 | 3139.2 | 559.2924 | -1256.9051 | -697.6127 | -1396.7282 | -1 | 13.08 | 0.92355 | -1536.5513
| -36882.1371 | 5 | 65.55 | 6.39 | 60.55 | 44.33 | 1.225 | 0.675 | 104.88 | -1701.1536 | -42586.0679 | -36882.1371 | -703.3207 | 0.8 | 52.44 | 3146.4 | 562.6566 | -1263.1558 | -700.4992 | -1403.8199 | -1 | 13.11 | 0.92372 | -1544.4841
| -37188.1844 | 5 | 65.7 | 6.39 | 60.7 | 44.42 | 1.225 | 0.675 | 105.12 | -1711.3536 | -42947.5417 | -37188.1844 | -707.5378 | 0.8 | 52.56 | 3153.6 | 566.0302 | -1269.4219 | -703.3917 | -1410.9295 | -1 | 13.14 | 0.9239 | -1552.437
| -37495.871 | 5 | 65.85 | 6.39 | 60.85 | 44.51 | 1.225 | 0.675 | 105.36 | -1721.5824 | -43311.0051 | -37495.871 | -711.7667 | 0.8 | 52.68 | 3160.8 | 569.4134 | -1275.7036 | -706.2902 | -1418.057 | -1 | 13.17 | 0.92407 | -1560.4103
| -37805.2013 | 5 | 66 | 6.39 | 61 | 44.6 | 1.225 | 0.675 | 105.6 | -1731.84 | -43676.4636 | -37805.2013 | -716.0076 | 0.8 | 52.8 | 3168 | 572.8061 | -1282.0008 | -709.1947 | -1425.2023 | -1 | 13.2 | 0.92424 | -1568.4038
| -38116.1795 | 5 | 66.15 | 6.39 | 61.15 | 44.69 | 1.225 | 0.675 | 105.84 | -1742.1264 | -44043.9225 | -38116.1795 | -720.2604 | 0.8 | 52.92 | 3175.2 | 576.2083 | -1288.3135 | -712.1051 | -1432.3655 | -1 | 13.23 | 0.92441 | -1576.4176
| -38428.8099 | 5 | 66.3 | 6.39 | 61.3 | 44.78 | 1.225 | 0.675 | 106.08 | -1752.4416 | -44413.387 | -38428.8099 | -724.5251 | 0.8 | 53.04 | 3182.4 | 579.6201 | -1294.6416 | -715.0216 | -1439.5466 | -1 | 13.26 | 0.92459 | -1584.4517
| -38743.0969 | 5 | 66.45 | 6.39 | 61.45 | 44.87 | 1.225 | 0.675 | 106.32 | -1762.7856 | -44784.8627 | -38743.0969 | -728.8017 | 0.8 | 53.16 | 3189.6 | 583.0413 | -1300.9853 | -717.944 | -1446.7456 | -1 | 13.29 | 0.92476 | -1592.506
| -39059.0446 | 5 | 66.6 | 6.39 | 61.6 | 44.96 | 1.225 | 0.675 | 106.56 | -1773.1584 | -45158.3548 | -39059.0446 | -733.0902 | 0.8 | 53.28 | 3196.8 | 586.4721 | -1307.3445 | -720.8724 | -1453.9625 | -1 | 13.32 | 0.92492 | -1600.5806
| -39376.6574 | 5 | 66.75 | 6.39 | 61.75 | 45.05 | 1.225 | 0.675 | 106.8 | -1783.56 | -45533.8688 | -39376.6574 | -737.3906 | 0.8 | 53.4 | 3204 | 589.9125 | -1313.7192 | -723.8067 | -1461.1973 | -1 | 13.35 | 0.92509 | -1608.6754
| -39695.9395 | 5 | 66.9 | 6.39 | 61.9 | 45.14 | 1.225 | 0.675 | 107.04 | -1793.9904 | -45911.4099 | -39695.9395 | -741.7029 | 0.8 | 53.52 | 3211.2 | 593.3623 | -1320.1094 | -726.7471 | -1468.45 | -1 | 13.38 | 0.92526 | -1616.7905
| -40016.8953 | 5 | 67.05 | 6.39 | 62.05 | 45.23 | 1.225 | 0.675 | 107.28 | -1804.4496 | -46290.9835 | -40016.8953 | -746.0271 | 0.8 | 53.64 | 3218.4 | 596.8217 | -1326.5151 | -729.6934 | -1475.7205 | -1 | 13.41 | 0.92543 | -1624.9259
| -40339.5291 | 5 | 67.2 | 6.39 | 62.2 | 45.32 | 1.225 | 0.675 | 107.52 | -1814.9376 | -46672.595 | -40339.5291 | -750.3633 | 0.8 | 53.76 | 3225.6 | 600.2906 | -1332.9363 | -732.6457 | -1483.0089 | -1 | 13.44 | 0.9256 | -1633.0816
| -40663.845 | 5 | 67.35 | 6.39 | 62.35 | 45.41 | 1.225 | 0.675 | 107.76 | -1825.4544 | -47056.2498 | -40663.845 | -754.7113 | 0.8 | 53.88 | 3232.8 | 603.769 | -1339.373 | -735.6039 | -1490.3152 | -1 | 13.47 | 0.92576 | -1641.2575
| -40989.8475 | 5 | 67.5 | 6.39 | 62.5 | 45.5 | 1.225 | 0.675 | 108 | -1836 | -47441.9531 | -40989.8475 | -759.0712 | 0.8 | 54 | 3240 | 607.257 | -1345.8252 | -738.5682 | -1497.6394 | -1 | 13.5 | 0.92593 | -1649.4537
| -41317.5408 | 5 | 67.65 | 6.39 | 62.65 | 45.59 | 1.225 | 0.675 | 108.24 | -1846.5744 | -47829.7104 | -41317.5408 | -763.4431 | 0.8 | 54.12 | 3247.2 | 610.7545 | -1352.2929 | -741.5384 | -1504.9815 | -1 | 13.53 | 0.92609 | -1657.6701
| -41646.9291 | 5 | 67.8 | 6.39 | 62.8 | 45.68 | 1.225 | 0.675 | 108.48 | -1857.1776 | -48219.5271 | -41646.9291 | -767.8269 | 0.8 | 54.24 | 3254.4 | 614.2615 | -1358.7761 | -744.5146 | -1512.3415 | -1 | 13.56 | 0.92625 | -1665.9069
| -41978.0168 | 5 | 67.95 | 6.39 | 62.95 | 45.77 | 1.225 | 0.675 | 108.72 | -1867.8096 | -48611.4084 | -41978.0168 | -772.2225 | 0.8 | 54.36 | 3261.6 | 617.778 | -1365.2748 | -747.4968 | -1519.7194 | -1 | 13.59 | 0.92642 | -1674.1639
| -42310.8082 | 5 | 68.1 | 6.39 | 63.1 | 45.86 | 1.225 | 0.675 | 108.96 | -1878.4704 | -49005.3597 | -42310.8082 | -776.6301 | 0.8 | 54.48 | 3268.8 | 621.3041 | -1371.7891 | -750.485 | -1527.1151 | -1 | 13.62 | 0.92658 | -1682.4411
| -42645.3075 | 5 | 68.25 | 6.39 | 63.25 | 45.95 | 1.225 | 0.675 | 109.2 | -1889.16 | -49401.3864 | -42645.3075 | -781.0496 | 0.8 | 54.6 | 3276 | 624.8397 | -1378.3188 | -753.4791 | -1534.5287 | -1 | 13.65 | 0.92674 | -1690.7386
| -42981.519 | 5 | 68.4 | 6.39 | 63.4 | 46.04 | 1.225 | 0.675 | 109.44 | -1899.8784 | -49799.4939 | -42981.519 | -785.481 | 0.8 | 54.72 | 3283.2 | 628.3848 | -1384.864 | -756.4793 | -1541.9602 | -1 | 13.68 | 0.9269 | -1699.0564
| -43319.447 | 5 | 68.55 | 6.39 | 63.55 | 46.13 | 1.225 | 0.675 | 109.68 | -1910.6256 | -50199.6875 | -43319.447 | -789.9243 | 0.8 | 54.84 | 3290.4 | 631.9394 | -1391.4248 | -759.4854 | -1549.4096 | -1 | 13.71 | 0.92706 | -1707.3945
| -43659.0959 | 5 | 68.7 | 6.39 | 63.7 | 46.22 | 1.225 | 0.675 | 109.92 | -1921.4016 | -50601.9725 | -43659.0959 | -794.3795 | 0.8 | 54.96 | 3297.6 | 635.5036 | -1398.001 | -762.4974 | -1556.8769 | -1 | 13.74 | 0.92722 | -1715.7528
| -44000.4698 | 5 | 68.85 | 6.39 | 63.85 | 46.31 | 1.225 | 0.675 | 110.16 | -1932.2064 | -51006.3544 | -44000.4698 | -798.8466 | 0.8 | 55.08 | 3304.8 | 639.0773 | -1404.5928 | -765.5155 | -1564.3621 | -1 | 13.77 | 0.92738 | -1724.1314
| -44343.5731 | 5 | 69 | 6.39 | 64 | 46.4 | 1.225 | 0.675 | 110.4 | -1943.04 | -51412.8384 | -44343.5731 | -803.3256 | 0.8 | 55.2 | 3312 | 642.6605 | -1411.2 | -768.5395 | -1571.8651 | -1 | 13.8 | 0.92754 | -1732.5302
| -44688.4101 | 5 | 69.15 | 6.39 | 64.15 | 46.49 | 1.225 | 0.675 | 110.64 | -1953.9024 | -51821.43 | -44688.4101 | -807.8165 | 0.8 | 55.32 | 3319.2 | 646.2532 | -1417.8228 | -771.5695 | -1579.3861 | -1 | 13.83 | 0.92769 | -1740.9494
| -45034.985 | 5 | 69.3 | 6.39 | 64.3 | 46.58 | 1.225 | 0.675 | 110.88 | -1964.7936 | -52232.1345 | -45034.985 | -812.3194 | 0.8 | 55.44 | 3326.4 | 649.8555 | -1424.461 | -774.6055 | -1586.9249 | -1 | 13.86 | 0.92785 | -1749.3887
| -45383.3021 | 5 | 69.45 | 6.39 | 64.45 | 46.67 | 1.225 | 0.675 | 111.12 | -1975.7136 | -52644.9572 | -45383.3021 | -816.8341 | 0.8 | 55.56 | 3333.6 | 653.4673 | -1431.1148 | -777.6475 | -1594.4816 | -1 | 13.89 | 0.92801 | -1757.8484
| -45733.3658 | 5 | 69.6 | 6.39 | 64.6 | 46.76 | 1.225 | 0.675 | 111.36 | -1986.6624 | -53059.9035 | -45733.3658 | -821.3607 | 0.8 | 55.68 | 3340.8 | 657.0886 | -1437.784 | -780.6954 | -1602.0562 | -1 | 13.92 | 0.92816 | -1766.3283
| -46085.1802 | 5 | 69.75 | 6.39 | 64.75 | 46.85 | 1.225 | 0.675 | 111.6 | -1997.64 | -53476.9789 | -46085.1802 | -825.8993 | 0.8 | 55.8 | 3348 | 660.7194 | -1444.4688 | -783.7494 | -1609.6487 | -1 | 13.95 | 0.92832 | -1774.8285
| -46438.7498 | 5 | 69.9 | 6.39 | 64.9 | 46.94 | 1.225 | 0.675 | 111.84 | -2008.6464 | -53896.1885 | -46438.7498 | -830.4497 | 0.8 | 55.92 | 3355.2 | 664.3598 | -1451.1691 | -786.8093 | -1617.259 | -1 | 13.98 | 0.92847 | -1783.349
| -46794.0787 | 5 | 70.05 | 6.39 | 65.05 | 47.03 | 1.225 | 0.675 | 112.08 | -2019.6816 | -54317.5379 | -46794.0787 | -835.0121 | 0.8 | 56.04 | 3362.4 | 668.0097 | -1457.8848 | -789.8752 | -1624.8873 | -1 | 14.01 | 0.92862 | -1791.8897
| -47151.1713 | 5 | 70.2 | 6.39 | 65.2 | 47.12 | 1.225 | 0.675 | 112.32 | -2030.7456 | -54741.0322 | -47151.1713 | -839.5864 | 0.8 | 56.16 | 3369.6 | 671.6691 | -1464.6161 | -792.947 | -1632.5334 | -1 | 14.04 | 0.92877 | -1800.4507
| -47510.0319 | 5 | 70.35 | 6.39 | 65.35 | 47.21 | 1.225 | 0.675 | 112.56 | -2041.8384 | -55166.677 | -47510.0319 | -844.1726 | 0.8 | 56.28 | 3376.8 | 675.3381 | -1471.3629 | -796.0249 | -1640.1974 | -1 | 14.07 | 0.92893 | -1809.0319
| -47870.6647 | 5 | 70.5 | 6.39 | 65.5 | 47.3 | 1.225 | 0.675 | 112.8 | -2052.96 | -55594.4776 | -47870.6647 | -848.7706 | 0.8 | 56.4 | 3384 | 679.0165 | -1478.1252 | -799.1087 | -1647.8793 | -1 | 14.1 | 0.92908 | -1817.6335
| -48233.074 | 5 | 70.65 | 6.39 | 65.65 | 47.39 | 1.225 | 0.675 | 113.04 | -2064.1104 | -56024.4392 | -48233.074 | -853.3806 | 0.8 | 56.52 | 3391.2 | 682.7045 | -1484.903 | -802.1985 | -1655.5791 | -1 | 14.13 | 0.92923 | -1826.2552
| -48597.2641 | 5 | 70.8 | 6.39 | 65.8 | 47.48 | 1.225 | 0.675 | 113.28 | -2075.2896 | -56456.5674 | -48597.2641 | -858.0025 | 0.8 | 56.64 | 3398.4 | 686.402 | -1491.6963 | -805.2942 | -1663.2968 | -1 | 14.16 | 0.92938 | -1834.8973
| -48963.2393 | 5 | 70.95 | 6.39 | 65.95 | 47.57 | 1.225 | 0.675 | 113.52 | -2086.4976 | -56890.8674 | -48963.2393 | -862.6364 | 0.8 | 56.76 | 3405.6 | 690.1091 | -1498.5051 | -808.396 | -1671.0324 | -1 | 14.19 | 0.92953 | -1843.5596
| -49331.0039 | 5 | 71.1 | 6.39 | 66.1 | 47.66 | 1.225 | 0.675 | 113.76 | -2097.7344 | -57327.3446 | -49331.0039 | -867.2821 | 0.8 | 56.88 | 3412.8 | 693.8257 | -1505.3294 | -811.5037 | -1678.7858 | -1 | 14.22 | 0.92968 | -1852.2422
| -49700.5622 | 5 | 71.25 | 6.39 | 66.25 | 47.75 | 1.225 | 0.675 | 114 | -2109 | -57766.0043 | -49700.5622 | -871.9397 | 0.8 | 57 | 3420 | 697.5517 | -1512.1692 | -814.6174 | -1686.5571 | -1 | 14.25 | 0.92982 | -1860.9451
| -50071.9184 | 5 | 71.4 | 6.39 | 66.4 | 47.84 | 1.225 | 0.675 | 114.24 | -2120.2944 | -58206.8519 | -50071.9184 | -876.6092 | 0.8 | 57.12 | 3427.2 | 701.2874 | -1519.0245 | -817.7371 | -1694.3463 | -1 | 14.28 | 0.92997 | -1869.6682
| -50445.0769 | 5 | 71.55 | 6.39 | 66.55 | 47.93 | 1.225 | 0.675 | 114.48 | -2131.6176 | -58649.8929 | -50445.0769 | -881.2907 | 0.8 | 57.24 | 3434.4 | 705.0325 | -1525.8953 | -820.8628 | -1702.1534 | -1 | 14.31 | 0.93012 | -1878.4116
| -50820.0419 | 5 | 71.7 | 6.39 | 66.7 | 48.02 | 1.225 | 0.675 | 114.72 | -2142.9696 | -59095.1324 | -50820.0419 | -885.984 | 0.8 | 57.36 | 3441.6 | 708.7872 | -1532.7816 | -823.9944 | -1709.9784 | -1 | 14.34 | 0.93026 | -1887.1752
| -51196.8177 | 5 | 71.85 | 6.39 | 66.85 | 48.11 | 1.225 | 0.675 | 114.96 | -2154.3504 | -59542.5759 | -51196.8177 | -890.6892 | 0.8 | 57.48 | 3448.8 | 712.5514 | -1539.6835 | -827.1321 | -1717.8213 | -1 | 14.37 | 0.93041 | -1895.9592
| -51575.4086 | 5 | 72 | 6.39 | 67 | 48.2 | 1.225 | 0.675 | 115.2 | -2165.76 | -59992.2288 | -51575.4086 | -895.4064 | 0.8 | 57.6 | 3456 | 716.3251 | -1546.6008 | -830.2757 | -1725.6821 | -1 | 14.4 | 0.93056 | -1904.7633
| -51955.819 | 5 | 72.15 | 6.39 | 67.15 | 48.29 | 1.225 | 0.675 | 115.44 | -2177.1984 | -60444.0964 | -51955.819 | -900.1355 | 0.8 | 57.72 | 3463.2 | 720.1084 | -1553.5336 | -833.4252 | -1733.5607 | -1 | 14.43 | 0.9307 | -1913.5878
| -52338.0529 | 5 | 72.3 | 6.39 | 67.3 | 48.38 | 1.225 | 0.675 | 115.68 | -2188.6656 | -60898.184 | -52338.0529 | -904.8764 | 0.8 | 57.84 | 3470.4 | 723.9011 | -1560.4819 | -836.5808 | -1741.4572 | -1 | 14.46 | 0.93084 | -1922.4325
| -52722.1149 | 5 | 72.45 | 6.39 | 67.45 | 48.47 | 1.225 | 0.675 | 115.92 | -2200.1616 | -61354.4971 | -52722.1149 | -909.6293 | 0.8 | 57.96 | 3477.6 | 727.7034 | -1567.4458 | -839.7423 | -1749.3716 | -1 | 14.49 | 0.93099 | -1931.2975
| -53108.0091 | 5 | 72.6 | 6.39 | 67.6 | 48.56 | 1.225 | 0.675 | 116.16 | -2211.6864 | -61813.0409 | -53108.0091 | -914.3941 | 0.8 | 58.08 | 3484.8 | 731.5153 | -1574.4251 | -842.9098 | -1757.3039 | -1 | 14.52 | 0.93113 | -1940.1828
| -53495.7398 | 5 | 72.75 | 6.39 | 67.75 | 48.65 | 1.225 | 0.675 | 116.4 | -2223.24 | -62273.8209 | -53495.7398 | -919.1708 | 0.8 | 58.2 | 3492 | 735.3366 | -1581.42 | -846.0833 | -1765.2541 | -1 | 14.55 | 0.93127 | -1949.0883
| -53885.3114 | 5 | 72.9 | 6.39 | 67.9 | 48.74 | 1.225 | 0.675 | 116.64 | -2234.8224 | -62736.8423 | -53885.3114 | -923.9594 | 0.8 | 58.32 | 3499.2 | 739.1675 | -1588.4303 | -849.2628 | -1773.2222 | -1 | 14.58 | 0.93141 | -1958.0141
| -54276.7281 | 5 | 73.05 | 6.39 | 68.05 | 48.83 | 1.225 | 0.675 | 116.88 | -2246.4336 | -63202.1106 | -54276.7281 | -928.7599 | 0.8 | 58.44 | 3506.4 | 743.0079 | -1595.4562 | -852.4483 | -1781.2082 | -1 | 14.61 | 0.93155 | -1966.9601
| -54669.9941 | 5 | 73.2 | 6.39 | 68.2 | 48.92 | 1.225 | 0.675 | 117.12 | -2258.0736 | -63669.6311 | -54669.9941 | -933.5723 | 0.8 | 58.56 | 3513.6 | 746.8578 | -1602.4975 | -855.6397 | -1789.212 | -1 | 14.64 | 0.93169 | -1975.9265
| -55065.1139 | 5 | 73.35 | 6.39 | 68.35 | 49.01 | 1.225 | 0.675 | 117.36 | -2269.7424 | -64139.4092 | -55065.1139 | -938.3966 | 0.8 | 58.68 | 3520.8 | 750.7173 | -1609.5544 | -858.8371 | -1797.2337 | -1 | 14.67 | 0.93183 | -1984.913
| -55462.0916 | 5 | 73.5 | 6.39 | 68.5 | 49.1 | 1.225 | 0.675 | 117.6 | -2281.44 | -64611.4502 | -55462.0916 | -943.2328 | 0.8 | 58.8 | 3528 | 754.5863 | -1616.6268 | -862.0405 | -1805.2733 | -1 | 14.7 | 0.93197 | -1993.9199
| -55860.9315 | 5 | 73.65 | 6.39 | 68.65 | 49.19 | 1.225 | 0.675 | 117.84 | -2293.1664 | -65085.7595 | -55860.9315 | -948.081 | 0.8 | 58.92 | 3535.2 | 758.4648 | -1623.7146 | -865.2498 | -1813.3308 | -1 | 14.73 | 0.93211 | -2002.947
| -56261.6381 | 5 | 73.8 | 6.39 | 68.8 | 49.28 | 1.225 | 0.675 | 118.08 | -2304.9216 | -65562.3425 | -56261.6381 | -952.941 | 0.8 | 59.04 | 3542.4 | 762.3528 | -1630.818 | -868.4652 | -1821.4062 | -1 | 14.76 | 0.93225 | -2011.9944
| -56664.2154 | 5 | 73.95 | 6.39 | 68.95 | 49.37 | 1.225 | 0.675 | 118.32 | -2316.7056 | -66041.2044 | -56664.2154 | -957.813 | 0.8 | 59.16 | 3549.6 | 766.2504 | -1637.9369 | -871.6865 | -1829.4995 | -1 | 14.79 | 0.93239 | -2021.0621
| -57068.6678 | 5 | 74.1 | 6.39 | 69.1 | 49.46 | 1.225 | 0.675 | 118.56 | -2328.5184 | -66522.3507 | -57068.6678 | -962.6968 | 0.8 | 59.28 | 3556.8 | 770.1575 | -1645.0713 | -874.9138 | -1837.6106 | -1 | 14.82 | 0.93252 | -2030.15
| -57474.9997 | 5 | 74.25 | 6.39 | 69.25 | 49.55 | 1.225 | 0.675 | 118.8 | -2340.36 | -67005.7867 | -57474.9997 | -967.5926 | 0.8 | 59.4 | 3564 | 774.0741 | -1652.2211 | -878.1471 | -1845.7397 | -1 | 14.85 | 0.93266 | -2039.2582
| -57883.2152 | 5 | 74.4 | 6.39 | 69.4 | 49.64 | 1.225 | 0.675 | 119.04 | -2352.2304 | -67491.5178 | -57883.2152 | -972.5003 | 0.8 | 59.52 | 3571.2 | 778.0002 | -1659.3865 | -881.3863 | -1853.8866 | -1 | 14.88 | 0.9328 | -2048.3866
| -58293.3188 | 5 | 74.55 | 6.39 | 69.55 | 49.73 | 1.225 | 0.675 | 119.28 | -2364.1296 | -67979.5493 | -58293.3188 | -977.4198 | 0.8 | 59.64 | 3578.4 | 781.9359 | -1666.5674 | -884.6316 | -1862.0514 | -1 | 14.91 | 0.93293 | -2057.5354
| -58705.3145 | 5 | 74.7 | 6.39 | 69.7 | 49.82 | 1.225 | 0.675 | 119.52 | -2376.0576 | -68469.8866 | -58705.3145 | -982.3513 | 0.8 | 59.76 | 3585.6 | 785.8811 | -1673.7638 | -887.8828 | -1870.2341 | -1 | 14.94 | 0.93307 | -2066.7043
| -59119.2068 | 5 | 74.85 | 6.39 | 69.85 | 49.91 | 1.225 | 0.675 | 119.76 | -2388.0144 | -68962.535 | -59119.2068 | -987.2947 | 0.8 | 59.88 | 3592.8 | 789.8358 | -1680.9757 | -891.14 | -1878.4347 | -1 | 14.97 | 0.9332 | -2075.8936
| -59535 | 5 | 75 | 6.39 | 70 | 50 | 1.225 | 0.675 | 120 | -2400 | -69457.5 | -59535 | -992.25 | 0.8 | 60 | 3600 | 793.8 | -1688.2031 | -894.4031 | -1886.6531 | -1 | 15 | 0.93333 | -2085.1031
| -59952.6983 | 5 | 75.15 | 6.39 | 70.15 | 50.09 | 1.225 | 0.675 | 120.24 | -2412.0144 | -69954.7868 | -59952.6983 | -997.2172 | 0.8 | 60.12 | 3607.2 | 797.7738 | -1695.446 | -897.6723 | -1894.8895 | -1 | 15.03 | 0.93347 | -2094.3329
| -60372.306 | 5 | 75.3 | 6.39 | 70.3 | 50.18 | 1.225 | 0.675 | 120.48 | -2424.0576 | -70454.4009 | -60372.306 | -1002.1963 | 0.8 | 60.24 | 3614.4 | 801.7571 | -1702.7044 | -900.9474 | -1903.1437 | -1 | 15.06 | 0.9336 | -2103.583
| -60793.8273 | 5 | 75.45 | 6.39 | 70.45 | 50.27 | 1.225 | 0.675 | 120.72 | -2436.1296 | -70956.3475 | -60793.8273 | -1007.1873 | 0.8 | 60.36 | 3621.6 | 805.7499 | -1709.9784 | -904.2285 | -1911.4158 | -1 | 15.09 | 0.93373 | -2112.8533
| -61217.2667 | 5 | 75.6 | 6.39 | 70.6 | 50.36 | 1.225 | 0.675 | 120.96 | -2448.2304 | -71460.6321 | -61217.2667 | -1012.1903 | 0.8 | 60.48 | 3628.8 | 809.7522 | -1717.2678 | -907.5156 | -1919.7058 | -1 | 15.12 | 0.93386 | -2122.1439
| -61642.6283 | 5 | 75.75 | 6.39 | 70.75 | 50.45 | 1.225 | 0.675 | 121.2 | -2460.36 | -71967.2599 | -61642.6283 | -1017.2051 | 0.8 | 60.6 | 3636 | 813.7641 | -1724.5727 | -910.8086 | -1928.0137 | -1 | 15.15 | 0.93399 | -2131.4547
| -62069.9165 | 5 | 75.9 | 6.39 | 70.9 | 50.54 | 1.225 | 0.675 | 121.44 | -2472.5184 | -72476.2365 | -62069.9165 | -1022.2318 | 0.8 | 60.72 | 3643.2 | 817.7855 | -1731.8931 | -914.1077 | -1936.3395 | -1 | 15.18 | 0.93412 | -2140.7859
| -62499.1355 | 5 | 76.05 | 6.39 | 71.05 | 50.63 | 1.225 | 0.675 | 121.68 | -2484.7056 | -72987.567 | -62499.1355 | -1027.2705 | 0.8 | 60.84 | 3650.4 | 821.8164 | -1739.2291 | -917.4127 | -1944.6832 | -1 | 15.21 | 0.93425 | -2150.1373
| -62930.2896 | 5 | 76.2 | 6.39 | 71.2 | 50.72 | 1.225 | 0.675 | 121.92 | -2496.9216 | -73501.2569 | -62930.2896 | -1032.321 | 0.8 | 60.96 | 3657.6 | 825.8568 | -1746.5805 | -920.7237 | -1953.0447 | -1 | 15.24 | 0.93438 | -2159.5089
| -63363.3832 | 5 | 76.35 | 6.39 | 71.35 | 50.81 | 1.225 | 0.675 | 122.16 | -2509.1664 | -74017.3115 | -63363.3832 | -1037.3835 | 0.8 | 61.08 | 3664.8 | 829.9068 | -1753.9474 | -924.0407 | -1961.4241 | -1 | 15.27 | 0.93451 | -2168.9008
| -63798.4204 | 5 | 76.5 | 6.39 | 71.5 | 50.9 | 1.225 | 0.675 | 122.4 | -2521.44 | -74535.7363 | -63798.4204 | -1042.4578 | 0.8 | 61.2 | 3672 | 833.9663 | -1761.3299 | -927.3636 | -1969.8215 | -1 | 15.3 | 0.93464 | -2178.313
| -64235.4057 | 5 | 76.65 | 6.39 | 71.65 | 50.99 | 1.225 | 0.675 | 122.64 | -2533.7424 | -75056.5364 | -64235.4057 | -1047.5441 | 0.8 | 61.32 | 3679.2 | 838.0353 | -1768.7278 | -930.6925 | -1978.2367 | -1 | 15.33 | 0.93477 | -2187.7455
| -64674.3432 | 5 | 76.8 | 6.39 | 71.8 | 51.08 | 1.225 | 0.675 | 122.88 | -2546.0736 | -75579.7174 | -64674.3432 | -1052.6423 | 0.8 | 61.44 | 3686.4 | 842.1138 | -1776.1413 | -934.0274 | -1986.6697 | -1 | 15.36 | 0.9349 | -2197.1982
| -65115.2372 | 5 | 76.95 | 6.39 | 71.95 | 51.17 | 1.225 | 0.675 | 123.12 | -2558.4336 | -76105.2846 | -65115.2372 | -1057.7524 | 0.8 | 61.56 | 3693.6 | 846.2019 | -1783.5702 | -937.3683 | -1995.1207 | -1 | 15.39 | 0.93502 | -2206.6712
| -65558.0921 | 5 | 77.1 | 6.39 | 72.1 | 51.26 | 1.225 | 0.675 | 123.36 | -2570.8224 | -76633.2432 | -65558.0921 | -1062.8744 | 0.8 | 61.68 | 3700.8 | 850.2995 | -1791.0147 | -940.7152 | -2003.5896 | -1 | 15.42 | 0.93515 | -2216.1644
| -66002.9122 | 5 | 77.25 | 6.39 | 72.25 | 51.35 | 1.225 | 0.675 | 123.6 | -2583.24 | -77163.5988 | -66002.9122 | -1068.0083 | 0.8 | 61.8 | 3708 | 854.4066 | -1798.4747 | -944.068 | -2012.0763 | -1 | 15.45 | 0.93528 | -2225.678
| -66449.7016 | 5 | 77.4 | 6.39 | 72.4 | 51.44 | 1.225 | 0.675 | 123.84 | -2595.6864 | -77696.3566 | -66449.7016 | -1073.1541 | 0.8 | 61.92 | 3715.2 | 858.5233 | -1805.9501 | -947.4268 | -2020.5809 | -1 | 15.48 | 0.9354 | -2235.2118
| -66898.4648 | 5 | 77.55 | 6.39 | 72.55 | 51.53 | 1.225 | 0.675 | 124.08 | -2608.1616 | -78231.5219 | -66898.4648 | -1078.3118 | 0.8 | 62.04 | 3722.4 | 862.6494 | -1813.4411 | -950.7916 | -2029.1035 | -1 | 15.51 | 0.93553 | -2244.7658
| -67349.2059 | 5 | 77.7 | 6.39 | 72.7 | 51.62 | 1.225 | 0.675 | 124.32 | -2620.6656 | -78769.1003 | -67349.2059 | -1083.4814 | 0.8 | 62.16 | 3729.6 | 866.7851 | -1820.9476 | -954.1624 | -2037.6439 | -1 | 15.54 | 0.93565 | -2254.3401
| -67801.9294 | 5 | 77.85 | 6.39 | 72.85 | 51.71 | 1.225 | 0.675 | 124.56 | -2633.1984 | -79309.0969 | -67801.9294 | -1088.663 | 0.8 | 62.28 | 3736.8 | 870.9304 | -1828.4695 | -957.5392 | -2046.2021 | -1 | 15.57 | 0.93577 | -2263.9347
| -68256.6394 | 5 | 78 | 6.39 | 73 | 51.8 | 1.225 | 0.675 | 124.8 | -2645.76 | -79851.5172 | -68256.6394 | -1093.8564 | 0.8 | 62.4 | 3744 | 875.0851 | -1836.007 | -960.9219 | -2054.7783 | -1 | 15.6 | 0.9359 | -2273.5496
| -68713.3402 | 5 | 78.15 | 6.39 | 73.15 | 51.89 | 1.225 | 0.675 | 125.04 | -2658.3504 | -80396.3665 | -68713.3402 | -1099.0617 | 0.8 | 62.52 | 3751.2 | 879.2494 | -1843.56 | -964.3106 | -2063.3724 | -1 | 15.63 | 0.93602 | -2283.1847
| -69172.0362 | 5 | 78.3 | 6.39 | 73.3 | 51.98 | 1.225 | 0.675 | 125.28 | -2670.9696 | -80943.6503 | -69172.0362 | -1104.279 | 0.8 | 62.64 | 3758.4 | 883.4232 | -1851.1285 | -967.7053 | -2071.9843 | -1 | 15.66 | 0.93614 | -2292.8401
| -69632.7316 | 5 | 78.45 | 6.39 | 73.45 | 52.07 | 1.225 | 0.675 | 125.52 | -2683.6176 | -81493.3737 | -69632.7316 | -1109.5082 | 0.8 | 62.76 | 3765.6 | 887.6065 | -1858.7125 | -971.106 | -2080.6141 | -1 | 15.69 | 0.93627 | -2302.5158
| -70095.4307 | 5 | 78.6 | 6.39 | 73.6 | 52.16 | 1.225 | 0.675 | 125.76 | -2696.2944 | -82045.5423 | -70095.4307 | -1114.7492 | 0.8 | 62.88 | 3772.8 | 891.7994 | -1866.312 | -974.5126 | -2089.2618 | -1 | 15.72 | 0.93639 | -2312.2117
| -70560.1378 | 5 | 78.75 | 6.39 | 73.75 | 52.25 | 1.225 | 0.675 | 126 | -2709 | -82600.1613 | -70560.1378 | -1120.0022 | 0.8 | 63 | 3780 | 896.0017 | -1873.927 | -977.9253 | -2097.9274 | -1 | 15.75 | 0.93651 | -2321.9279
| -71026.8572 | 5 | 78.9 | 6.39 | 73.9 | 52.34 | 1.225 | 0.675 | 126.24 | -2721.7344 | -83157.2362 | -71026.8572 | -1125.2671 | 0.8 | 63.12 | 3787.2 | 900.2137 | -1881.5575 | -981.3439 | -2106.6109 | -1 | 15.78 | 0.93663 | -2331.6643
| -71495.5932 | 5 | 79.05 | 6.39 | 74.05 | 52.43 | 1.225 | 0.675 | 126.48 | -2734.4976 | -83716.7722 | -71495.5932 | -1130.5439 | 0.8 | 63.24 | 3794.4 | 904.4351 | -1889.2035 | -984.7684 | -2115.3123 | -1 | 15.81 | 0.93675 | -2341.4211
| -71966.35 | 5 | 79.2 | 6.39 | 74.2 | 52.52 | 1.225 | 0.675 | 126.72 | -2747.2896 | -84278.7748 | -71966.35 | -1135.8325 | 0.8 | 63.36 | 3801.6 | 908.666 | -1896.865 | -988.199 | -2124.0315 | -1 | 15.84 | 0.93687 | -2351.198
| -72439.1319 | 5 | 79.35 | 6.39 | 74.35 | 52.61 | 1.225 | 0.675 | 126.96 | -2760.1104 | -84843.2492 | -72439.1319 | -1141.1331 | 0.8 | 63.48 | 3808.8 | 912.9065 | -1904.542 | -991.6355 | -2132.7687 | -1 | 15.87 | 0.93699 | -2360.9953
| -72913.9433 | 5 | 79.5 | 6.39 | 74.5 | 52.7 | 1.225 | 0.675 | 127.2 | -2772.96 | -85410.2009 | -72913.9433 | -1146.4456 | 0.8 | 63.6 | 3816 | 917.1565 | -1912.2346 | -995.0781 | -2141.5237 | -1 | 15.9 | 0.93711 | -2370.8128
| -73390.7884 | 5 | 79.65 | 6.39 | 74.65 | 52.79 | 1.225 | 0.675 | 127.44 | -2785.8384 | -85979.6352 | -73390.7884 | -1151.7701 | 0.8 | 63.72 | 3823.2 | 921.4161 | -1919.9426 | -998.5265 | -2150.2966 | -1 | 15.93 | 0.93723 | -2380.6506
| -73869.6716 | 5 | 79.8 | 6.39 | 74.8 | 52.88 | 1.225 | 0.675 | 127.68 | -2798.7456 | -86551.5575 | -73869.6716 | -1157.1064 | 0.8 | 63.84 | 3830.4 | 925.6851 | -1927.6661 | -1001.981 | -2159.0874 | -1 | 15.96 | 0.93734 | -2390.5087
| -74350.597 | 5 | 79.95 | 6.39 | 74.95 | 52.97 | 1.225 | 0.675 | 127.92 | -2811.6816 | -87125.9731 | -74350.597 | -1162.4546 | 0.8 | 63.96 | 3837.6 | 929.9637 | -1935.4052 | -1005.4415 | -2167.8961 | -1 | 15.99 | 0.93746 | -2400.387
| -74833.5689 | 5 | 80.1 | 6.39 | 75.1 | 53.06 | 1.225 | 0.675 | 128.16 | -2824.6464 | -87702.8874 | -74833.5689 | -1167.8147 | 0.8 | 64.08 | 3844.8 | 934.2518 | -1943.1597 | -1008.9079 | -2176.7226 | -1 | 16.02 | 0.93758 | -2410.2856
| -75318.5918 | 5 | 80.25 | 6.39 | 75.25 | 53.15 | 1.225 | 0.675 | 128.4 | -2837.64 | -88282.3058 | -75318.5918 | -1173.1868 | 0.8 | 64.2 | 3852 | 938.5494 | -1950.9297 | -1012.3803 | -2185.5671 | -1 | 16.05 | 0.93769 | -2420.2045
| -75805.6697 | 5 | 80.4 | 6.39 | 75.4 | 53.24 | 1.225 | 0.675 | 128.64 | -2850.6624 | -88864.2335 | -75805.6697 | -1178.5707 | 0.8 | 64.32 | 3859.2 | 942.8566 | -1958.7153 | -1015.8587 | -2194.4294 | -1 | 16.08 | 0.93781 | -2430.1436
| -76294.8072 | 5 | 80.55 | 6.39 | 75.55 | 53.33 | 1.225 | 0.675 | 128.88 | -2863.7136 | -89448.676 | -76294.8072 | -1183.9666 | 0.8 | 64.44 | 3866.4 | 947.1733 | -1966.5163 | -1019.3431 | -2203.3096 | -1 | 16.11 | 0.93793 | -2440.103
| -76786.0083 | 5 | 80.7 | 6.39 | 75.7 | 53.42 | 1.225 | 0.675 | 129.12 | -2876.7936 | -90035.6386 | -76786.0083 | -1189.3744 | 0.8 | 64.56 | 3873.6 | 951.4995 | -1974.3329 | -1022.8334 | -2212.2078 | -1 | 16.14 | 0.93804 | -2450.0826
| -77279.2774 | 5 | 80.85 | 6.39 | 75.85 | 53.51 | 1.225 | 0.675 | 129.36 | -2889.9024 | -90625.1267 | -77279.2774 | -1194.794 | 0.8 | 64.68 | 3880.8 | 955.8352 | -1982.1649 | -1026.3297 | -2221.1237 | -1 | 16.17 | 0.93816 | -2460.0825
| -77774.6189 | 5 | 81 | 6.39 | 76 | 53.6 | 1.225 | 0.675 | 129.6 | -2903.04 | -91217.1456 | -77774.6189 | -1200.2256 | 0.8 | 64.8 | 3888 | 960.1805 | -1990.0125 | -1029.832 | -2230.0576 | -1 | 16.2 | 0.93827 | -2470.1027
| -78272.0369 | 5 | 81.15 | 6.39 | 76.15 | 53.69 | 1.225 | 0.675 | 129.84 | -2916.2064 | -91811.7007 | -78272.0369 | -1205.6691 | 0.8 | 64.92 | 3895.2 | 964.5353 | -1997.8756 | -1033.3403 | -2239.0094 | -1 | 16.23 | 0.93839 | -2480.1432
| -78771.5358 | 5 | 81.3 | 6.39 | 76.3 | 53.78 | 1.225 | 0.675 | 130.08 | -2929.4016 | -92408.7974 | -78771.5358 | -1211.1245 | 0.8 | 65.04 | 3902.4 | 968.8996 | -2005.7541 | -1036.8546 | -2247.979 | -1 | 16.26 | 0.9385 | -2490.2039
| -79273.1198 | 5 | 81.45 | 6.39 | 76.45 | 53.87 | 1.225 | 0.675 | 130.32 | -2942.6256 | -93008.4409 | -79273.1198 | -1216.5918 | 0.8 | 65.16 | 3909.6 | 973.2734 | -2013.6482 | -1040.3748 | -2256.9666 | -1 | 16.29 | 0.93861 | -2500.2849
| -79776.7933 | 5 | 81.6 | 6.39 | 76.6 | 53.96 | 1.225 | 0.675 | 130.56 | -2955.8784 | -93610.6368 | -79776.7933 | -1222.071 | 0.8 | 65.28 | 3916.8 | 977.6568 | -2021.5578 | -1043.901 | -2265.972 | -1 | 16.32 | 0.93873 | -2510.3862
| -80282.5605 | 5 | 81.75 | 6.39 | 76.75 | 54.05 | 1.225 | 0.675 | 130.8 | -2969.16 | -94215.3902 | -80282.5605 | -1227.5621 | 0.8 | 65.4 | 3924 | 982.0497 | -2029.4829 | -1047.4332 | -2274.9953 | -1 | 16.35 | 0.93884 | -2520.5077
| -80790.4257 | 5 | 81.9 | 6.39 | 76.9 | 54.14 | 1.225 | 0.675 | 131.04 | -2982.4704 | -94822.7067 | -80790.4257 | -1233.0651 | 0.8 | 65.52 | 3931.2 | 986.4521 | -2037.4234 | -1050.9714 | -2284.0365 | -1 | 16.38 | 0.93895 | -2530.6495
| -81300.3933 | 5 | 82.05 | 6.39 | 77.05 | 54.23 | 1.225 | 0.675 | 131.28 | -2995.8096 | -95432.5914 | -81300.3933 | -1238.58 | 0.8 | 65.64 | 3938.4 | 990.864 | -2045.3795 | -1054.5155 | -2293.0955 | -1 | 16.41 | 0.93906 | -2540.8115
| -81812.4674 | 5 | 82.2 | 6.39 | 77.2 | 54.32 | 1.225 | 0.675 | 131.52 | -3009.1776 | -96045.0499 | -81812.4674 | -1244.1069 | 0.8 | 65.76 | 3945.6 | 995.2855 | -2053.3511 | -1058.0656 | -2302.1725 | -1 | 16.44 | 0.93917 | -2550.9939
| -82326.6524 | 5 | 82.35 | 6.39 | 77.35 | 54.41 | 1.225 | 0.675 | 131.76 | -3022.5744 | -96660.0874 | -82326.6524 | -1249.6456 | 0.8 | 65.88 | 3952.8 | 999.7165 | -2061.3382 | -1061.6217 | -2311.2673 | -1 | 16.47 | 0.93928 | -2561.1965
| -82842.9525 | 5 | 82.5 | 6.39 | 77.5 | 54.5 | 1.225 | 0.675 | 132 | -3036 | -97277.7094 | -82842.9525 | -1255.1962 | 0.8 | 66 | 3960 | 1004.157 | -2069.3408 | -1065.1838 | -2320.3801 | -1 | 16.5 | 0.93939 | -2571.4193
| -83361.3721 | 5 | 82.65 | 6.39 | 77.65 | 54.59 | 1.225 | 0.675 | 132.24 | -3049.4544 | -97897.9211 | -83361.3721 | -1260.7588 | 0.8 | 66.12 | 3967.2 | 1008.607 | -2077.3589 | -1068.7519 | -2329.5107 | -1 | 16.53 | 0.9395 | -2581.6624
| -83881.9154 | 5 | 82.8 | 6.39 | 77.8 | 54.68 | 1.225 | 0.675 | 132.48 | -3062.9376 | -98520.7279 | -83881.9154 | -1266.3333 | 0.8 | 66.24 | 3974.4 | 1013.0666 | -2085.3925 | -1072.3259 | -2338.6592 | -1 | 16.56 | 0.93961 | -2591.9258
| -84404.5867 | 5 | 82.95 | 6.39 | 77.95 | 54.77 | 1.225 | 0.675 | 132.72 | -3076.4496 | -99146.1353 | -84404.5867 | -1271.9196 | 0.8 | 66.36 | 3981.6 | 1017.5357 | -2093.4416 | -1075.9059 | -2347.8256 | -1 | 16.59 | 0.93972 | -2602.2095
| -84929.3904 | 5 | 83.1 | 6.39 | 78.1 | 54.86 | 1.225 | 0.675 | 132.96 | -3089.9904 | -99774.1485 | -84929.3904 | -1277.5179 | 0.8 | 66.48 | 3988.8 | 1022.0143 | -2101.5063 | -1079.4919 | -2357.0098 | -1 | 16.62 | 0.93983 | -2612.5134
| -85456.3306 | 5 | 83.25 | 6.39 | 78.25 | 54.95 | 1.225 | 0.675 | 133.2 | -3103.56 | -100404.7728 | -85456.3306 | -1283.1281 | 0.8 | 66.6 | 3996 | 1026.5025 | -2109.5864 | -1083.0839 | -2366.212 | -1 | 16.65 | 0.93994 | -2622.8376
| -85985.4117 | 5 | 83.4 | 6.39 | 78.4 | 55.04 | 1.225 | 0.675 | 133.44 | -3117.1584 | -101038.0138 | -85985.4117 | -1288.7502 | 0.8 | 66.72 | 4003.2 | 1031.0001 | -2117.682 | -1086.6819 | -2375.432 | -1 | 16.68 | 0.94005 | -2633.1821
| -86516.638 | 5 | 83.55 | 6.39 | 78.55 | 55.13 | 1.225 | 0.675 | 133.68 | -3130.7856 | -101673.8767 | -86516.638 | -1294.3842 | 0.8 | 66.84 | 4010.4 | 1035.5073 | -2125.7931 | -1090.2858 | -2384.67 | -1 | 16.71 | 0.94016 | -2643.5468
| -87050.0138 | 5 | 83.7 | 6.39 | 78.7 | 55.22 | 1.225 | 0.675 | 133.92 | -3144.4416 | -102312.3668 | -87050.0138 | -1300.0301 | 0.8 | 66.96 | 4017.6 | 1040.0241 | -2133.9198 | -1093.8957 | -2393.9258 | -1 | 16.74 | 0.94026 | -2653.9318
| -87585.5432 | 5 | 83.85 | 6.39 | 78.85 | 55.31 | 1.225 | 0.675 | 134.16 | -3158.1264 | -102953.4896 | -87585.5432 | -1305.6879 | 0.8 | 67.08 | 4024.8 | 1044.5503 | -2142.0619 | -1097.5116 | -2403.1995 | -1 | 16.77 | 0.94037 | -2664.337
| -88123.2307 | 5 | 84 | 6.39 | 79 | 55.4 | 1.225 | 0.675 | 134.4 | -3171.84 | -103597.2504 | -88123.2307 | -1311.3576 | 0.8 | 67.2 | 4032 | 1049.0861 | -2150.2195 | -1101.1335 | -2412.4911 | -1 | 16.8 | 0.94048 | -2674.7626
| -88663.0805 | 5 | 84.15 | 6.39 | 79.15 | 55.49 | 1.225 | 0.675 | 134.64 | -3185.5824 | -104243.6545 | -88663.0805 | -1317.0392 | 0.8 | 67.32 | 4039.2 | 1053.6314 | -2158.3927 | -1104.7613 | -2421.8005 | -1 | 16.83 | 0.94058 | -2685.2084
| -89205.0969 | 5 | 84.3 | 6.39 | 79.3 | 55.58 | 1.225 | 0.675 | 134.88 | -3199.3536 | -104892.7074 | -89205.0969 | -1322.7328 | 0.8 | 67.44 | 4046.4 | 1058.1862 | -2166.5813 | -1108.3951 | -2431.1279 | -1 | 16.86 | 0.94069 | -2695.6744
| -89749.2842 | 5 | 84.45 | 6.39 | 79.45 | 55.67 | 1.225 | 0.675 | 135.12 | -3213.1536 | -105544.4143 | -89749.2842 | -1328.4382 | 0.8 | 67.56 | 4053.6 | 1062.7506 | -2174.7855 | -1112.0349 | -2440.4731 | -1 | 16.89 | 0.94079 | -2706.1607
| -90295.6467 | 5 | 84.6 | 6.39 | 79.6 | 55.76 | 1.225 | 0.675 | 135.36 | -3226.9824 | -106198.7807 | -90295.6467 | -1334.1555 | 0.8 | 67.68 | 4060.8 | 1067.3244 | -2183.0051 | -1115.6807 | -2449.8362 | -1 | 16.92 | 0.9409 | -2716.6673
| -90844.1886 | 5 | 84.75 | 6.39 | 79.75 | 55.85 | 1.225 | 0.675 | 135.6 | -3240.84 | -106855.8118 | -90844.1886 | -1339.8848 | 0.8 | 67.8 | 4068 | 1071.9078 | -2191.2403 | -1119.3325 | -2459.2172 | -1 | 16.95 | 0.941 | -2727.1942
| -91394.9143 | 5 | 84.9 | 6.39 | 79.9 | 55.94 | 1.225 | 0.675 | 135.84 | -3254.7264 | -107515.5131 | -91394.9143 | -1345.6259 | 0.8 | 67.92 | 4075.2 | 1076.5008 | -2199.4909 | -1122.9902 | -2468.6161 | -1 | 16.98 | 0.94111 | -2737.7413
| -91947.8279 | 5 | 85.05 | 6.39 | 80.05 | 56.03 | 1.225 | 0.675 | 136.08 | -3268.6416 | -108177.8899 | -91947.8279 | -1351.379 | 0.8 | 68.04 | 4082.4 | 1081.1032 | -2207.7571 | -1126.6539 | -2478.0329 | -1 | 17.01 | 0.94121 | -2748.3087
| -92502.9339 | 5 | 85.2 | 6.39 | 80.2 | 56.12 | 1.225 | 0.675 | 136.32 | -3282.5856 | -108842.9475 | -92502.9339 | -1357.144 | 0.8 | 68.16 | 4089.6 | 1085.7152 | -2216.0388 | -1130.3236 | -2487.4676 | -1 | 17.04 | 0.94131 | -2758.8964
| -93060.2366 | 5 | 85.35 | 6.39 | 80.35 | 56.21 | 1.225 | 0.675 | 136.56 | -3296.5584 | -109510.6914 | -93060.2366 | -1362.9209 | 0.8 | 68.28 | 4096.8 | 1090.3367 | -2224.336 | -1133.9993 | -2496.9201 | -1 | 17.07 | 0.94142 | -2769.5043
| -93619.7401 | 5 | 85.5 | 6.39 | 80.5 | 56.3 | 1.225 | 0.675 | 136.8 | -3310.56 | -110181.1268 | -93619.7401 | -1368.7096 | 0.8 | 68.4 | 4104 | 1094.9677 | -2232.6486 | -1137.6809 | -2506.3906 | -1 | 17.1 | 0.94152 | -2780.1325
| -94181.4487 | 5 | 85.65 | 6.39 | 80.65 | 56.39 | 1.225 | 0.675 | 137.04 | -3324.5904 | -110854.2592 | -94181.4487 | -1374.5103 | 0.8 | 68.52 | 4111.2 | 1099.6083 | -2240.9768 | -1141.3685 | -2515.8789 | -1 | 17.13 | 0.94162 | -2790.781
| -94745.3669 | 5 | 85.8 | 6.39 | 80.8 | 56.48 | 1.225 | 0.675 | 137.28 | -3338.6496 | -111530.0939 | -94745.3669 | -1380.3229 | 0.8 | 68.64 | 4118.4 | 1104.2584 | -2249.3205 | -1145.0621 | -2525.3851 | -1 | 17.16 | 0.94172 | -2801.4497
| -95311.4988 | 5 | 85.95 | 6.39 | 80.95 | 56.57 | 1.225 | 0.675 | 137.52 | -3352.7376 | -112208.6362 | -95311.4988 | -1386.1475 | 0.8 | 68.76 | 4125.6 | 1108.918 | -2257.6797 | -1148.7617 | -2534.9092 | -1 | 17.19 | 0.94183 | -2812.1387
| -95879.8487 | 5 | 86.1 | 6.39 | 81.1 | 56.66 | 1.225 | 0.675 | 137.76 | -3366.8544 | -112889.8915 | -95879.8487 | -1391.9839 | 0.8 | 68.88 | 4132.8 | 1113.5871 | -2266.0544 | -1152.4673 | -2544.4512 | -1 | 17.22 | 0.94193 | -2822.8479
| -96450.4209 | 5 | 86.25 | 6.39 | 81.25 | 56.75 | 1.225 | 0.675 | 138 | -3381 | -113573.8652 | -96450.4209 | -1397.8322 | 0.8 | 69 | 4140 | 1118.2657 | -2274.4446 | -1156.1788 | -2554.011 | -1 | 17.25 | 0.94203 | -2833.5775
| -97023.2198 | 5 | 86.4 | 6.39 | 81.4 | 56.84 | 1.225 | 0.675 | 138.24 | -3395.1744 | -114260.5627 | -97023.2198 | -1403.6924 | 0.8 | 69.12 | 4147.2 | 1122.9539 | -2282.8503 | -1159.8963 | -2563.5888 | -1 | 17.28 | 0.94213 | -2844.3272
| -97598.2495 | 5 | 86.55 | 6.39 | 81.55 | 56.93 | 1.225 | 0.675 | 138.48 | -3409.3776 | -114949.9892 | -97598.2495 | -1409.5646 | 0.8 | 69.24 | 4154.4 | 1127.6516 | -2291.2715 | -1163.6198 | -2573.1844 | -1 | 17.31 | 0.94223 | -2855.0973
| -98175.5145 | 5 | 86.7 | 6.39 | 81.7 | 57.02 | 1.225 | 0.675 | 138.72 | -3423.6096 | -115642.1501 | -98175.5145 | -1415.4486 | 0.8 | 69.36 | 4161.6 | 1132.3589 | -2299.7082 | -1167.3493 | -2582.7979 | -1 | 17.34 | 0.94233 | -2865.8876
| -98755.0189 | 5 | 86.85 | 6.39 | 81.85 | 57.11 | 1.225 | 0.675 | 138.96 | -3437.8704 | -116337.0509 | -98755.0189 | -1421.3445 | 0.8 | 69.48 | 4168.8 | 1137.0756 | -2308.1604 | -1171.0848 | -2592.4293 | -1 | 17.37 | 0.94243 | -2876.6982
| -99336.767 | 5 | 87 | 6.39 | 82 | 57.2 | 1.225 | 0.675 | 139.2 | -3452.16 | -117034.6968 | -99336.767 | -1427.2524 | 0.8 | 69.6 | 4176 | 1141.8019 | -2316.6281 | -1174.8262 | -2602.0786 | -1 | 17.4 | 0.94253 | -2887.5291
| -99920.7632 | 5 | 87.15 | 6.39 | 82.15 | 57.29 | 1.225 | 0.675 | 139.44 | -3466.4784 | -117735.0932 | -99920.7632 | -1433.1722 | 0.8 | 69.72 | 4183.2 | 1146.5377 | -2325.1113 | -1178.5736 | -2611.7458 | -1 | 17.43 | 0.94263 | -2898.3802
| -100507.0118 | 5 | 87.3 | 6.39 | 82.3 | 57.38 | 1.225 | 0.675 | 139.68 | -3480.8256 | -118438.2455 | -100507.0118 | -1439.1038 | 0.8 | 69.84 | 4190.4 | 1151.2831 | -2333.6101 | -1182.327 | -2621.4308 | -1 | 17.46 | 0.94273 | -2909.2516
| -101095.5169 | 5 | 87.45 | 6.39 | 82.45 | 57.47 | 1.225 | 0.675 | 139.92 | -3495.2016 | -119144.1591 | -101095.5169 | -1445.0474 | 0.8 | 69.96 | 4197.6 | 1156.0379 | -2342.1243 | -1186.0864 | -2631.1338 | -1 | 17.49 | 0.94282 | -2920.1433
| -101686.283 | 5 | 87.6 | 6.39 | 82.6 | 57.56 | 1.225 | 0.675 | 140.16 | -3509.6064 | -119852.8392 | -101686.283 | -1451.0029 | 0.8 | 70.08 | 4204.8 | 1160.8023 | -2350.654 | -1189.8517 | -2640.8546 | -1 | 17.52 | 0.94292 | -2931.0552
| -102279.3142 | 5 | 87.75 | 6.39 | 82.75 | 57.65 | 1.225 | 0.675 | 140.4 | -3524.04 | -120564.2913 | -102279.3142 | -1456.9703 | 0.8 | 70.2 | 4212 | 1165.5762 | -2359.1993 | -1193.623 | -2650.5933 | -1 | 17.55 | 0.94302 | -2941.9874
| -102874.6149 | 5 | 87.9 | 6.39 | 82.9 | 57.74 | 1.225 | 0.675 | 140.64 | -3538.5024 | -121278.5207 | -102874.6149 | -1462.9496 | 0.8 | 70.32 | 4219.2 | 1170.3597 | -2367.76 | -1197.4003 | -2660.3499 | -1 | 17.58 | 0.94312 | -2952.9398
| -103472.1894 | 5 | 88.05 | 6.39 | 83.05 | 57.83 | 1.225 | 0.675 | 140.88 | -3552.9936 | -121995.5327 | -103472.1894 | -1468.9408 | 0.8 | 70.44 | 4226.4 | 1175.1526 | -2376.3363 | -1201.1836 | -2670.1244 | -1 | 17.61 | 0.94321 | -2963.9126
| -104072.0419 | 5 | 88.2 | 6.39 | 83.2 | 57.92 | 1.225 | 0.675 | 141.12 | -3567.5136 | -122715.3328 | -104072.0419 | -1474.9439 | 0.8 | 70.56 | 4233.6 | 1179.9551 | -2384.928 | -1204.9729 | -2679.9168 | -1 | 17.64 | 0.94331 | -2974.9056
| -104674.1767 | 5 | 88.35 | 6.39 | 83.35 | 58.01 | 1.225 | 0.675 | 141.36 | -3582.0624 | -123437.9263 | -104674.1767 | -1480.9589 | 0.8 | 70.68 | 4240.8 | 1184.7671 | -2393.5353 | -1208.7681 | -2689.727 | -1 | 17.67 | 0.94341 | -2985.9188
| -105278.5982 | 5 | 88.5 | 6.39 | 83.5 | 58.1 | 1.225 | 0.675 | 141.6 | -3596.64 | -124163.3185 | -105278.5982 | -1486.9858 | 0.8 | 70.8 | 4248 | 1189.5887 | -2402.158 | -1212.5693 | -2699.5552 | -1 | 17.7 | 0.9435 | -2996.9523
| -105885.3106 | 5 | 88.65 | 6.39 | 83.65 | 58.19 | 1.225 | 0.675 | 141.84 | -3611.2464 | -124891.5148 | -105885.3106 | -1493.0247 | 0.8 | 70.92 | 4255.2 | 1194.4197 | -2410.7963 | -1216.3765 | -2709.4012 | -1 | 17.73 | 0.9436 | -3008.0061
| -106494.3181 | 5 | 88.8 | 6.39 | 83.8 | 58.28 | 1.225 | 0.675 | 142.08 | -3625.8816 | -125622.5205 | -106494.3181 | -1499.0754 | 0.8 | 71.04 | 4262.4 | 1199.2603 | -2419.45 | -1220.1897 | -2719.2651 | -1 | 17.76 | 0.94369 | -3019.0802
| -107105.6252 | 5 | 88.95 | 6.39 | 83.95 | 58.37 | 1.225 | 0.675 | 142.32 | -3640.5456 | -126356.3411 | -107105.6252 | -1505.1381 | 0.8 | 71.16 | 4269.6 | 1204.1105 | -2428.1193 | -1224.0088 | -2729.1469 | -1 | 17.79 | 0.94379 | -3030.1745
| -107719.236 | 5 | 89.1 | 6.39 | 84.1 | 58.46 | 1.225 | 0.675 | 142.56 | -3655.2384 | -127092.9818 | -107719.236 | -1511.2126 | 0.8 | 71.28 | 4276.8 | 1208.9701 | -2436.8041 | -1227.834 | -2739.0466 | -1 | 17.82 | 0.94388 | -3041.2891
| -108335.1548 | 5 | 89.25 | 6.39 | 84.25 | 58.55 | 1.225 | 0.675 | 142.8 | -3669.96 | -127832.4481 | -108335.1548 | -1517.2991 | 0.8 | 71.4 | 4284 | 1213.8393 | -2445.5043 | -1231.6651 | -2748.9642 | -1 | 17.85 | 0.94398 | -3052.424
| -108953.3861 | 5 | 89.4 | 6.39 | 84.4 | 58.64 | 1.225 | 0.675 | 143.04 | -3684.7104 | -128574.7453 | -108953.3861 | -1523.3975 | 0.8 | 71.52 | 4291.2 | 1218.718 | -2454.2201 | -1235.5022 | -2758.8996 | -1 | 17.88 | 0.94407 | -3063.5791
| -109573.9339 | 5 | 89.55 | 6.39 | 84.55 | 58.73 | 1.225 | 0.675 | 143.28 | -3699.4896 | -129319.8787 | -109573.9339 | -1529.5077 | 0.8 | 71.64 | 4298.4 | 1223.6062 | -2462.9514 | -1239.3452 | -2768.853 | -1 | 17.91 | 0.94417 | -3074.7545
| -110196.8026 | 5 | 89.7 | 6.39 | 84.7 | 58.82 | 1.225 | 0.675 | 143.52 | -3714.2976 | -130067.8537 | -110196.8026 | -1535.6299 | 0.8 | 71.76 | 4305.6 | 1228.5039 | -2471.6982 | -1243.1943 | -2778.8242 | -1 | 17.94 | 0.94426 | -3085.9502
| -110821.9966 | 5 | 89.85 | 6.39 | 84.85 | 58.91 | 1.225 | 0.675 | 143.76 | -3729.1344 | -130818.6757 | -110821.9966 | -1541.764 | 0.8 | 71.88 | 4312.8 | 1233.4112 | -2480.4605 | -1247.0493 | -2788.8133 | -1 | 17.97 | 0.94435 | -3097.1661
| -111449.52 | 5 | 90 | 6.39 | 85 | 59 | 1.225 | 0.675 | 144 | -3744 | -131572.35 | -111449.52 | -1547.91 | 0.8 | 72 | 4320 | 1238.328 | -2489.2383 | -1250.9103 | -2798.8203 | -1 | 18 | 0.94444 | -3108.4023
| -112079.3772 | 5 | 90.15 | 6.39 | 85.15 | 59.09 | 1.225 | 0.675 | 144.24 | -3758.8944 | -132328.882 | -112079.3772 | -1554.0679 | 0.8 | 72.12 | 4327.2 | 1243.2543 | -2498.0316 | -1254.7773 | -2808.8452 | -1 | 18.03 | 0.94454 | -3119.6587
| -112711.5725 | 5 | 90.3 | 6.39 | 85.3 | 59.18 | 1.225 | 0.675 | 144.48 | -3773.8176 | -133088.277 | -112711.5725 | -1560.2377 | 0.8 | 72.24 | 4334.4 | 1248.1902 | -2506.8404 | -1258.6502 | -2818.8879 | -1 | 18.06 | 0.94463 | -3130.9355
| -113346.1101 | 5 | 90.45 | 6.39 | 85.45 | 59.27 | 1.225 | 0.675 | 144.72 | -3788.7696 | -133850.5404 | -113346.1101 | -1566.4194 | 0.8 | 72.36 | 4341.6 | 1253.1355 | -2515.6647 | -1262.5291 | -2828.9486 | -1 | 18.09 | 0.94472 | -3142.2325
| -113982.9943 | 5 | 90.6 | 6.39 | 85.6 | 59.36 | 1.225 | 0.675 | 144.96 | -3803.7504 | -134615.6776 | -113982.9943 | -1572.6131 | 0.8 | 72.48 | 4348.8 | 1258.0904 | -2524.5045 | -1266.4141 | -2839.0271 | -1 | 18.12 | 0.94481 | -3153.5497
| -114622.2295 | 5 | 90.75 | 6.39 | 85.75 | 59.45 | 1.225 | 0.675 | 145.2 | -3818.76 | -135383.6939 | -114622.2295 | -1578.8186 | 0.8 | 72.6 | 4356 | 1263.0549 | -2533.3598 | -1270.3049 | -2849.1235 | -1 | 18.15 | 0.9449 | -3164.8872
| -115263.8198 | 5 | 90.9 | 6.39 | 85.9 | 59.54 | 1.225 | 0.675 | 145.44 | -3833.7984 | -136154.5946 | -115263.8198 | -1585.036 | 0.8 | 72.72 | 4363.2 | 1268.0288 | -2542.2306 | -1274.2018 | -2859.2378 | -1 | 18.18 | 0.94499 | -3176.245
| -115907.7697 | 5 | 91.05 | 6.39 | 86.05 | 59.63 | 1.225 | 0.675 | 145.68 | -3848.8656 | -136928.3852 | -115907.7697 | -1591.2654 | 0.8 | 72.84 | 4370.4 | 1273.0123 | -2551.117 | -1278.1047 | -2869.37 | -1 | 18.21 | 0.94509 | -3187.6231
| -116554.0833 | 5 | 91.2 | 6.39 | 86.2 | 59.72 | 1.225 | 0.675 | 145.92 | -3863.9616 | -137705.071 | -116554.0833 | -1597.5066 | 0.8 | 72.96 | 4377.6 | 1278.0053 | -2560.0188 | -1282.0135 | -2879.5201 | -1 | 18.24 | 0.94518 | -3199.0214
| -117202.765 | 5 | 91.35 | 6.39 | 86.35 | 59.81 | 1.225 | 0.675 | 146.16 | -3879.0864 | -138484.6573 | -117202.765 | -1603.7598 | 0.8 | 73.08 | 4384.8 | 1283.0078 | -2568.9361 | -1285.9283 | -2889.6881 | -1 | 18.27 | 0.94527 | -3210.44
| -117853.819 | 5 | 91.5 | 6.39 | 86.5 | 59.9 | 1.225 | 0.675 | 146.4 | -3894.24 | -139267.1495 | -117853.819 | -1610.0248 | 0.8 | 73.2 | 4392 | 1288.0199 | -2577.8689 | -1289.8491 | -2899.8739 | -1 | 18.3 | 0.94536 | -3221.8789
| -118507.2497 | 5 | 91.65 | 6.39 | 86.65 | 59.99 | 1.225 | 0.675 | 146.64 | -3909.4224 | -140052.553 | -118507.2497 | -1616.3018 | 0.8 | 73.32 | 4399.2 | 1293.0415 | -2586.8173 | -1293.7758 | -2910.0776 | -1 | 18.33 | 0.94544 | -3233.338
| -119163.0613 | 5 | 91.8 | 6.39 | 86.8 | 60.08 | 1.225 | 0.675 | 146.88 | -3924.6336 | -140840.8731 | -119163.0613 | -1622.5907 | 0.8 | 73.44 | 4406.4 | 1298.0726 | -2595.7811 | -1297.7086 | -2920.2993 | -1 | 18.36 | 0.94553 | -3244.8174
| -119821.2581 | 5 | 91.95 | 6.39 | 86.95 | 60.17 | 1.225 | 0.675 | 147.12 | -3939.8736 | -141632.1152 | -119821.2581 | -1628.8915 | 0.8 | 73.56 | 4413.6 | 1303.1132 | -2604.7605 | -1301.6473 | -2930.5388 | -1 | 18.39 | 0.94562 | -3256.3171
| -120481.8444 | 5 | 92.1 | 6.39 | 87.1 | 60.26 | 1.225 | 0.675 | 147.36 | -3955.1424 | -142426.2846 | -120481.8444 | -1635.2042 | 0.8 | 73.68 | 4420.8 | 1308.1633 | -2613.7553 | -1305.592 | -2940.7962 | -1 | 18.42 | 0.94571 | -3267.837
| -121144.8245 | 5 | 92.25 | 6.39 | 87.25 | 60.35 | 1.225 | 0.675 | 147.6 | -3970.44 | -143223.3867 | -121144.8245 | -1641.5288 | 0.8 | 73.8 | 4428 | 1313.223 | -2622.7657 | -1309.5426 | -2951.0714 | -1 | 18.45 | 0.9458 | -3279.3772
| -121810.2027 | 5 | 92.4 | 6.39 | 87.4 | 60.44 | 1.225 | 0.675 | 147.84 | -3985.7664 | -144023.4269 | -121810.2027 | -1647.8653 | 0.8 | 73.92 | 4435.2 | 1318.2922 | -2631.7915 | -1313.4993 | -2961.3646 | -1 | 18.48 | 0.94589 | -3290.9376
| -122477.9832 | 5 | 92.55 | 6.39 | 87.55 | 60.53 | 1.225 | 0.675 | 148.08 | -4001.1216 | -144826.4104 | -122477.9832 | -1654.2137 | 0.8 | 74.04 | 4442.4 | 1323.371 | -2640.8329 | -1317.4619 | -2971.6756 | -1 | 18.51 | 0.94598 | -3302.5184
| -123148.1704 | 5 | 92.7 | 6.39 | 87.7 | 60.62 | 1.225 | 0.675 | 148.32 | -4016.5056 | -145632.3428 | -123148.1704 | -1660.574 | 0.8 | 74.16 | 4449.6 | 1328.4592 | -2649.8898 | -1321.4305 | -2982.0046 | -1 | 18.54 | 0.94606 | -3314.1194
| -123820.7685 | 5 | 92.85 | 6.39 | 87.85 | 60.71 | 1.225 | 0.675 | 148.56 | -4031.9184 | -146441.2292 | -123820.7685 | -1666.9463 | 0.8 | 74.28 | 4456.8 | 1333.557 | -2658.9621 | -1325.4051 | -2992.3514 | -1 | 18.57 | 0.94615 | -3325.7406
| -124495.7818 | 5 | 93 | 6.39 | 88 | 60.8 | 1.225 | 0.675 | 148.8 | -4047.36 | -147253.0752 | -124495.7818 | -1673.3304 | 0.8 | 74.4 | 4464 | 1338.6643 | -2668.05 | -1329.3857 | -3002.7161 | -1 | 18.6 | 0.94624 | -3337.3822
| -125173.2146 | 5 | 93.15 | 6.39 | 88.15 | 60.89 | 1.225 | 0.675 | 149.04 | -4062.8304 | -148067.886 | -125173.2146 | -1679.7264 | 0.8 | 74.52 | 4471.2 | 1343.7812 | -2677.1534 | -1333.3722 | -3013.0987 | -1 | 18.63 | 0.94632 | -3349.044
| -125853.0712 | 5 | 93.3 | 6.39 | 88.3 | 60.98 | 1.225 | 0.675 | 149.28 | -4078.3296 | -148885.667 | -125853.0712 | -1686.1344 | 0.8 | 74.64 | 4478.4 | 1348.9075 | -2686.2723 | -1337.3647 | -3023.4991 | -1 | 18.66 | 0.94641 | -3360.726
| -126535.3558 | 5 | 93.45 | 6.39 | 88.45 | 61.07 | 1.225 | 0.675 | 149.52 | -4093.8576 | -149706.4235 | -126535.3558 | -1692.5543 | 0.8 | 74.76 | 4485.6 | 1354.0434 | -2695.4066 | -1341.3632 | -3033.9175 | -1 | 18.69 | 0.9465 | -3372.4283
| -127220.0729 | 5 | 93.6 | 6.39 | 88.6 | 61.16 | 1.225 | 0.675 | 149.76 | -4109.4144 | -150530.161 | -127220.0729 | -1698.986 | 0.8 | 74.88 | 4492.8 | 1359.1888 | -2704.5565 | -1345.3677 | -3044.3537 | -1 | 18.72 | 0.94658 | -3384.1509
| -127907.2266 | 5 | 93.75 | 6.39 | 88.75 | 61.25 | 1.225 | 0.675 | 150 | -4125 | -151356.8848 | -127907.2266 | -1705.4297 | 0.8 | 75 | 4500 | 1364.3437 | -2713.7219 | -1349.3782 | -3054.8079 | -1 | 18.75 | 0.94667 | -3395.8938
| -128596.8212 | 5 | 93.9 | 6.39 | 88.9 | 61.34 | 1.225 | 0.675 | 150.24 | -4140.6144 | -152186.6001 | -128596.8212 | -1711.8853 | 0.8 | 75.12 | 4507.2 | 1369.5082 | -2722.9028 | -1353.3946 | -3065.2799 | -1 | 18.78 | 0.94675 | -3407.6569
| -129288.861 | 5 | 94.05 | 6.39 | 89.05 | 61.43 | 1.225 | 0.675 | 150.48 | -4156.2576 | -153019.3125 | -129288.861 | -1718.3528 | 0.8 | 75.24 | 4514.4 | 1374.6822 | -2732.0992 | -1357.417 | -3075.7698 | -1 | 18.81 | 0.94684 | -3419.4403
| -129983.3504 | 5 | 94.2 | 6.39 | 89.2 | 61.52 | 1.225 | 0.675 | 150.72 | -4171.9296 | -153855.0272 | -129983.3504 | -1724.8321 | 0.8 | 75.36 | 4521.6 | 1379.8657 | -2741.3111 | -1361.4454 | -3086.2776 | -1 | 18.84 | 0.94692 | -3431.244
| -130680.2935 | 5 | 94.35 | 6.39 | 89.35 | 61.61 | 1.225 | 0.675 | 150.96 | -4187.6304 | -154693.7497 | -130680.2935 | -1731.3234 | 0.8 | 75.48 | 4528.8 | 1385.0588 | -2750.5385 | -1365.4798 | -3096.8032 | -1 | 18.87 | 0.94701 | -3443.0679
| -131379.6947 | 5 | 94.5 | 6.39 | 89.5 | 61.7 | 1.225 | 0.675 | 151.2 | -4203.36 | -155535.4852 | -131379.6947 | -1737.8266 | 0.8 | 75.6 | 4536 | 1390.2613 | -2759.7814 | -1369.5201 | -3107.3468 | -1 | 18.9 | 0.94709 | -3454.9121
| -132081.5583 | 5 | 94.65 | 6.39 | 89.65 | 61.79 | 1.225 | 0.675 | 151.44 | -4219.1184 | -156380.2391 | -132081.5583 | -1744.3418 | 0.8 | 75.72 | 4543.2 | 1395.4734 | -2769.0399 | -1373.5665 | -3117.9082 | -1 | 18.93 | 0.94717 | -3466.7766
| -132785.8886 | 5 | 94.8 | 6.39 | 89.8 | 61.88 | 1.225 | 0.675 | 151.68 | -4234.9056 | -157228.0168 | -132785.8886 | -1750.8688 | 0.8 | 75.84 | 4550.4 | 1400.695 | -2778.3138 | -1377.6188 | -3128.4875 | -1 | 18.96 | 0.94726 | -3478.6613
| -133492.6898 | 5 | 94.95 | 6.39 | 89.95 | 61.97 | 1.225 | 0.675 | 151.92 | -4250.7216 | -158078.8236 | -133492.6898 | -1757.4077 | 0.8 | 75.96 | 4557.6 | 1405.9262 | -2787.6032 | -1381.677 | -3139.0847 | -1 | 18.99 | 0.94734 | -3490.5663
| -134201.9662 | 5 | 95.1 | 6.39 | 90.1 | 62.06 | 1.225 | 0.675 | 152.16 | -4266.5664 | -158932.665 | -134201.9662 | -1763.9585 | 0.8 | 76.08 | 4564.8 | 1411.1668 | -2796.9081 | -1385.7413 | -3149.6998 | -1 | 19.02 | 0.94742 | -3502.4916
| -134913.7221 | 5 | 95.25 | 6.39 | 90.25 | 62.15 | 1.225 | 0.675 | 152.4 | -4282.44 | -159789.5462 | -134913.7221 | -1770.5213 | 0.8 | 76.2 | 4572 | 1416.417 | -2806.2286 | -1389.8115 | -3160.3328 | -1 | 19.05 | 0.94751 | -3514.4371
| -135627.9618 | 5 | 95.4 | 6.39 | 90.4 | 62.24 | 1.225 | 0.675 | 152.64 | -4298.3424 | -160649.4726 | -135627.9618 | -1777.0959 | 0.8 | 76.32 | 4579.2 | 1421.6767 | -2815.5645 | -1393.8878 | -3170.9837 | -1 | 19.08 | 0.94759 | -3526.4029
| -136344.6897 | 5 | 95.55 | 6.39 | 90.55 | 62.33 | 1.225 | 0.675 | 152.88 | -4314.2736 | -161512.4496 | -136344.6897 | -1783.6825 | 0.8 | 76.44 | 4586.4 | 1426.946 | -2824.9159 | -1397.9699 | -3181.6524 | -1 | 19.11 | 0.94767 | -3538.3889
| -137063.9098 | 5 | 95.7 | 6.39 | 90.7 | 62.42 | 1.225 | 0.675 | 153.12 | -4330.2336 | -162378.4825 | -137063.9098 | -1790.281 | 0.8 | 76.56 | 4593.6 | 1432.2248 | -2834.2829 | -1402.0581 | -3192.3391 | -1 | 19.14 | 0.94775 | -3550.3953
| -137785.6267 | 5 | 95.85 | 6.39 | 90.85 | 62.51 | 1.225 | 0.675 | 153.36 | -4346.2224 | -163247.5767 | -137785.6267 | -1796.8913 | 0.8 | 76.68 | 4600.8 | 1437.5131 | -2843.6653 | -1406.1523 | -3203.0436 | -1 | 19.17 | 0.94784 | -3562.4219
| -138509.8445 | 5 | 96 | 6.39 | 91 | 62.6 | 1.225 | 0.675 | 153.6 | -4362.24 | -164119.7376 | -138509.8445 | -1803.5136 | 0.8 | 76.8 | 4608 | 1442.8109 | -2853.0633 | -1410.2524 | -3213.766 | -1 | 19.2 | 0.94792 | -3574.4687
| -139236.5675 | 5 | 96.15 | 6.39 | 91.15 | 62.69 | 1.225 | 0.675 | 153.84 | -4378.2864 | -164994.9705 | -139236.5675 | -1810.1478 | 0.8 | 76.92 | 4615.2 | 1448.1182 | -2862.4767 | -1414.3585 | -3224.5063 | -1 | 19.23 | 0.948 | -3586.5358
| -139965.8001 | 5 | 96.3 | 6.39 | 91.3 | 62.78 | 1.225 | 0.675 | 154.08 | -4394.3616 | -165873.2807 | -139965.8001 | -1816.7939 | 0.8 | 77.04 | 4622.4 | 1453.4351 | -2871.9057 | -1418.4706 | -3235.2645 | -1 | 19.26 | 0.94808 | -3598.6232
| -140697.5464 | 5 | 96.45 | 6.39 | 91.45 | 62.87 | 1.225 | 0.675 | 154.32 | -4410.4656 | -166754.6736 | -140697.5464 | -1823.4519 | 0.8 | 77.16 | 4629.6 | 1458.7615 | -2881.3502 | -1422.5887 | -3246.0405 | -1 | 19.29 | 0.94816 | -3610.7309
| -141431.8108 | 5 | 96.6 | 6.39 | 91.6 | 62.96 | 1.225 | 0.675 | 154.56 | -4426.5984 | -167639.1547 | -141431.8108 | -1830.1218 | 0.8 | 77.28 | 4636.8 | 1464.0974 | -2890.8101 | -1426.7127 | -3256.8345 | -1 | 19.32 | 0.94824 | -3622.8588
| -142168.5977 | 5 | 96.75 | 6.39 | 91.75 | 63.05 | 1.225 | 0.675 | 154.8 | -4442.76 | -168526.7292 | -142168.5977 | -1836.8036 | 0.8 | 77.4 | 4644 | 1469.4429 | -2900.2856 | -1430.8427 | -3267.6463 | -1 | 19.35 | 0.94832 | -3635.007
| -142907.9112 | 5 | 96.9 | 6.39 | 91.9 | 63.14 | 1.225 | 0.675 | 155.04 | -4458.9504 | -169417.4024 | -142907.9112 | -1843.4973 | 0.8 | 77.52 | 4651.2 | 1474.7978 | -2909.7766 | -1434.9787 | -3278.476 | -1 | 19.38 | 0.9484 | -3647.1755
| -143649.7556 | 5 | 97.05 | 6.39 | 92.05 | 63.23 | 1.225 | 0.675 | 155.28 | -4475.1696 | -170311.1798 | -143649.7556 | -1850.2029 | 0.8 | 77.64 | 4658.4 | 1480.1623 | -2919.283 | -1439.1207 | -3289.3236 | -1 | 19.41 | 0.94848 | -3659.3642
| -144394.1353 | 5 | 97.2 | 6.39 | 92.2 | 63.32 | 1.225 | 0.675 | 155.52 | -4491.4176 | -171208.0668 | -144394.1353 | -1856.9205 | 0.8 | 77.76 | 4665.6 | 1485.5364 | -2928.805 | -1443.2687 | -3300.1891 | -1 | 19.44 | 0.94856 | -3671.5732
| -145141.0545 | 5 | 97.35 | 6.39 | 92.35 | 63.41 | 1.225 | 0.675 | 155.76 | -4507.6944 | -172108.0686 | -145141.0545 | -1863.6499 | 0.8 | 77.88 | 4672.8 | 1490.9199 | -2938.3425 | -1447.4226 | -3311.0725 | -1 | 19.47 | 0.94864 | -3683.8025
| -145890.5175 | 5 | 97.5 | 6.39 | 92.5 | 63.5 | 1.225 | 0.675 | 156 | -4524 | -173011.1906 | -145890.5175 | -1870.3912 | 0.8 | 78 | 4680 | 1496.313 | -2947.8955 | -1451.5825 | -3321.9738 | -1 | 19.5 | 0.94872 | -3696.052
| -146642.5286 | 5 | 97.65 | 6.39 | 92.65 | 63.59 | 1.225 | 0.675 | 156.24 | -4540.3344 | -173917.4382 | -146642.5286 | -1877.1445 | 0.8 | 78.12 | 4687.2 | 1501.7156 | -2957.464 | -1455.7484 | -3332.8929 | -1 | 19.53 | 0.9488 | -3708.3218
| -147397.0921 | 5 | 97.8 | 6.39 | 92.8 | 63.68 | 1.225 | 0.675 | 156.48 | -4556.6976 | -174826.8168 | -147397.0921 | -1883.9097 | 0.8 | 78.24 | 4694.4 | 1507.1277 | -2967.048 | -1459.9203 | -3343.8299 | -1 | 19.56 | 0.94888 | -3720.6119
| -148154.2123 | 5 | 97.95 | 6.39 | 92.95 | 63.77 | 1.225 | 0.675 | 156.72 | -4573.0896 | -175739.3317 | -148154.2123 | -1890.6867 | 0.8 | 78.36 | 4701.6 | 1512.5494 | -2976.6475 | -1464.0981 | -3354.7848 | -1 | 19.59 | 0.94895 | -3732.9222
| -148913.8934 | 5 | 98.1 | 6.39 | 93.1 | 63.86 | 1.225 | 0.675 | 156.96 | -4589.5104 | -176654.9882 | -148913.8934 | -1897.4757 | 0.8 | 78.48 | 4708.8 | 1517.9806 | -2986.2625 | -1468.2819 | -3365.7576 | -1 | 19.62 | 0.94903 | -3745.2528
| -149676.1398 | 5 | 98.25 | 6.39 | 93.25 | 63.95 | 1.225 | 0.675 | 157.2 | -4605.96 | -177573.7918 | -149676.1398 | -1904.2766 | 0.8 | 78.6 | 4716 | 1523.4213 | -2995.893 | -1472.4717 | -3376.7483 | -1 | 19.65 | 0.94911 | -3757.6037
| -150440.9557 | 5 | 98.4 | 6.39 | 93.4 | 64.04 | 1.225 | 0.675 | 157.44 | -4622.4384 | -178495.7477 | -150440.9557 | -1911.0894 | 0.8 | 78.72 | 4723.2 | 1528.8715 | -3005.539 | -1476.6675 | -3387.7569 | -1 | 19.68 | 0.94919 | -3769.9748
| -151208.3454 | 5 | 98.55 | 6.39 | 93.55 | 64.13 | 1.225 | 0.675 | 157.68 | -4638.9456 | -179420.8614 | -151208.3454 | -1917.9141 | 0.8 | 78.84 | 4730.4 | 1534.3313 | -3015.2005 | -1480.8693 | -3398.7834 | -1 | 19.71 | 0.94926 | -3782.3662
| -151978.3132 | 5 | 98.7 | 6.39 | 93.7 | 64.22 | 1.225 | 0.675 | 157.92 | -4655.4816 | -180349.1382 | -151978.3132 | -1924.7507 | 0.8 | 78.96 | 4737.6 | 1539.8005 | -3024.8776 | -1485.077 | -3409.8277 | -1 | 19.74 | 0.94934 | -3794.7778
| -152750.8634 | 5 | 98.85 | 6.39 | 93.85 | 64.31 | 1.225 | 0.675 | 158.16 | -4672.0464 | -181280.5834 | -152750.8634 | -1931.5992 | 0.8 | 79.08 | 4744.8 | 1545.2793 | -3034.5701 | -1489.2907 | -3420.8899 | -1 | 19.77 | 0.94942 | -3807.2098
| -153526.0003 | 5 | 99 | 6.39 | 94 | 64.4 | 1.225 | 0.675 | 158.4 | -4688.64 | -182215.2024 | -153526.0003 | -1938.4596 | 0.8 | 79.2 | 4752 | 1550.7677 | -3044.2781 | -1493.5104 | -3431.97 | -1 | 19.8 | 0.94949 | -3819.662
| -154303.7282 | 5 | 99.15 | 6.39 | 94.15 | 64.49 | 1.225 | 0.675 | 158.64 | -4705.2624 | -183153.0006 | -154303.7282 | -1945.3319 | 0.8 | 79.32 | 4759.2 | 1556.2655 | -3054.0017 | -1497.7361 | -3443.068 | -1 | 19.83 | 0.94957 | -3832.1344
| -155084.0513 | 5 | 99.3 | 6.39 | 94.3 | 64.58 | 1.225 | 0.675 | 158.88 | -4721.9136 | -184093.9833 | -155084.0513 | -1952.2162 | 0.8 | 79.44 | 4766.4 | 1561.7729 | -3063.7407 | -1501.9678 | -3454.1839 | -1 | 19.86 | 0.94965 | -3844.6272
| -155866.9739 | 5 | 99.45 | 6.39 | 94.45 | 64.67 | 1.225 | 0.675 | 159.12 | -4738.5936 | -185038.1559 | -155866.9739 | -1959.1123 | 0.8 | 79.56 | 4773.6 | 1567.2898 | -3073.4952 | -1506.2054 | -3465.3177 | -1 | 19.89 | 0.94972 | -3857.1402
| -156652.5004 | 5 | 99.6 | 6.39 | 94.6 | 64.76 | 1.225 | 0.675 | 159.36 | -4755.3024 | -185985.5238 | -156652.5004 | -1966.0203 | 0.8 | 79.68 | 4780.8 | 1572.8163 | -3083.2653 | -1510.449 | -3476.4693 | -1 | 19.92 | 0.9498 | -3869.6734
| -157440.6349 | 5 | 99.75 | 6.39 | 94.75 | 64.85 | 1.225 | 0.675 | 159.6 | -4772.04 | -186936.0922 | -157440.6349 | -1972.9403 | 0.8 | 79.8 | 4788 | 1578.3522 | -3093.0508 | -1514.6986 | -3487.6389 | -1 | 19.95 | 0.94987 | -3882.2269
| -158231.3819 | 5 | 99.9 | 6.39 | 94.9 | 64.94 | 1.225 | 0.675 | 159.84 | -4788.8064 | -187889.8667 | -158231.3819 | -1979.8721 | 0.8 | 79.92 | 4795.2 | 1583.8977 | -3102.8519 | -1518.9542 | -3498.8263 | -1 | 19.98 | 0.94995 | -3894.8007
| -159024.7456 | 5 | 100.05 | 6.39 | 95.05 | 65.03 | 1.225 | 0.675 | 160.08 | -4805.6016 | -188846.8524 | -159024.7456 | -1986.8159 | 0.8 | 80.04 | 4802.4 | 1589.4527 | -3112.6684 | -1523.2157 | -3510.0316 | -1 | 20.01 | 0.95002 | -3907.3948
| -159820.7302 | 5 | 100.2 | 6.39 | 95.2 | 65.12 | 1.225 | 0.675 | 160.32 | -4822.4256 | -189807.0548 | -159820.7302 | -1993.7716 | 0.8 | 80.16 | 4809.6 | 1595.0173 | -3122.5005 | -1527.4832 | -3521.2548 | -1 | 20.04 | 0.9501 | -3920.0091
| -160619.34 | 5 | 100.35 | 6.39 | 95.35 | 65.21 | 1.225 | 0.675 | 160.56 | -4839.2784 | -190770.4792 | -160619.34 | -2000.7392 | 0.8 | 80.28 | 4816.8 | 1600.5913 | -3132.3481 | -1531.7567 | -3532.4959 | -1 | 20.07 | 0.95017 | -3932.6437
| -161420.5795 | 5 | 100.5 | 6.39 | 95.5 | 65.3 | 1.225 | 0.675 | 160.8 | -4856.16 | -191737.1311 | -161420.5795 | -2007.7187 | 0.8 | 80.4 | 4824 | 1606.1749 | -3142.2111 | -1536.0362 | -3543.7549 | -1 | 20.1 | 0.95025 | -3945.2986
| -162224.4527 | 5 | 100.65 | 6.39 | 95.65 | 65.39 | 1.225 | 0.675 | 161.04 | -4873.0704 | -192707.0157 | -162224.4527 | -2014.71 | 0.8 | 80.52 | 4831.2 | 1611.768 | -3152.0897 | -1540.3217 | -3555.0317 | -1 | 20.13 | 0.95032 | -3957.9737
| -163030.9641 | 5 | 100.8 | 6.39 | 95.8 | 65.48 | 1.225 | 0.675 | 161.28 | -4890.0096 | -193680.1384 | -163030.9641 | -2021.7133 | 0.8 | 80.64 | 4838.4 | 1617.3707 | -3161.9838 | -1544.6131 | -3566.3265 | -1 | 20.16 | 0.9504 | -3970.6691
| -163840.1178 | 5 | 100.95 | 6.39 | 95.95 | 65.57 | 1.225 | 0.675 | 161.52 | -4906.9776 | -194656.5045 | -163840.1178 | -2028.7286 | 0.8 | 80.76 | 4845.6 | 1622.9828 | -3171.8934 | -1548.9105 | -3577.6391 | -1 | 20.19 | 0.95047 | -3983.3848
| -164651.9183 | 5 | 101.1 | 6.39 | 96.1 | 65.66 | 1.225 | 0.675 | 161.76 | -4923.9744 | -195636.1195 | -164651.9183 | -2035.7557 | 0.8 | 80.88 | 4852.8 | 1628.6045 | -3181.8184 | -1553.2139 | -3588.9696 | -1 | 20.22 | 0.95054 | -3996.1207
| -165466.3697 | 5 | 101.25 | 6.39 | 96.25 | 65.75 | 1.225 | 0.675 | 162 | -4941 | -196618.9887 | -165466.3697 | -2042.7947 | 0.8 | 81 | 4860 | 1634.2358 | -3191.759 | -1557.5233 | -3600.318 | -1 | 20.25 | 0.95062 | -4008.8769
| -166283.4764 | 5 | 101.4 | 6.39 | 96.4 | 65.84 | 1.225 | 0.675 | 162.24 | -4958.0544 | -197605.1174 | -166283.4764 | -2049.8456 | 0.8 | 81.12 | 4867.2 | 1639.8765 | -3201.7151 | -1561.8386 | -3611.6842 | -1 | 20.28 | 0.95069 | -4021.6534
| -167103.2426 | 5 | 101.55 | 6.39 | 96.55 | 65.93 | 1.225 | 0.675 | 162.48 | -4975.1376 | -198594.511 | -167103.2426 | -2056.9085 | 0.8 | 81.24 | 4874.4 | 1645.5268 | -3211.6867 | -1566.16 | -3623.0684 | -1 | 20.31 | 0.95076 | -4034.4501
| -167925.6727 | 5 | 101.7 | 6.39 | 96.7 | 66.02 | 1.225 | 0.675 | 162.72 | -4992.2496 | -199587.1749 | -167925.6727 | -2063.9832 | 0.8 | 81.36 | 4881.6 | 1651.1866 | -3221.6738 | -1570.4873 | -3634.4705 | -1 | 20.34 | 0.95084 | -4047.2671
| -168750.7708 | 5 | 101.85 | 6.39 | 96.85 | 66.11 | 1.225 | 0.675 | 162.96 | -5009.3904 | -200583.1143 | -168750.7708 | -2071.0698 | 0.8 | 81.48 | 4888.8 | 1656.8559 | -3231.6764 | -1574.8205 | -3645.8904 | -1 | 20.37 | 0.95091 | -4060.1044
| -169578.5414 | 5 | 102 | 6.39 | 97 | 66.2 | 1.225 | 0.675 | 163.2 | -5026.56 | -201582.3348 | -169578.5414 | -2078.1684 | 0.8 | 81.6 | 4896 | 1662.5347 | -3241.6945 | -1579.1598 | -3657.3282 | -1 | 20.4 | 0.95098 | -4072.9619
| -170408.9887 | 5 | 102.15 | 6.39 | 97.15 | 66.29 | 1.225 | 0.675 | 163.44 | -5043.7584 | -202584.8416 | -170408.9887 | -2085.2789 | 0.8 | 81.72 | 4903.2 | 1668.2231 | -3251.7281 | -1583.5051 | -3668.7839 | -1 | 20.43 | 0.95105 | -4085.8397
| -171242.117 | 5 | 102.3 | 6.39 | 97.3 | 66.38 | 1.225 | 0.675 | 163.68 | -5060.9856 | -203590.6401 | -171242.117 | -2092.4012 | 0.8 | 81.84 | 4910.4 | 1673.921 | -3261.7773 | -1587.8563 | -3680.2575 | -1 | 20.46 | 0.95112 | -4098.7378
| -172077.9305 | 5 | 102.45 | 6.39 | 97.45 | 66.47 | 1.225 | 0.675 | 163.92 | -5078.2416 | -204599.7356 | -172077.9305 | -2099.5355 | 0.8 | 81.96 | 4917.6 | 1679.6284 | -3271.8419 | -1592.2135 | -3691.749 | -1 | 20.49 | 0.9512 | -4111.6561
| -172916.4336 | 5 | 102.6 | 6.39 | 97.6 | 66.56 | 1.225 | 0.675 | 164.16 | -5095.5264 | -205612.1335 | -172916.4336 | -2106.6817 | 0.8 | 82.08 | 4924.8 | 1685.3454 | -3281.922 | -1596.5766 | -3703.2583 | -1 | 20.52 | 0.95127 | -4124.5947
| -173757.6305 | 5 | 102.75 | 6.39 | 97.75 | 66.65 | 1.225 | 0.675 | 164.4 | -5112.84 | -206627.8392 | -173757.6305 | -2113.8398 | 0.8 | 82.2 | 4932 | 1691.0718 | -3292.0176 | -1600.9458 | -3714.7856 | -1 | 20.55 | 0.95134 | -4137.5535
| -174601.5256 | 5 | 102.9 | 6.39 | 97.9 | 66.74 | 1.225 | 0.675 | 164.64 | -5130.1824 | -207646.858 | -174601.5256 | -2121.0098 | 0.8 | 82.32 | 4939.2 | 1696.8078 | -3302.1288 | -1605.3209 | -3726.3307 | -1 | 20.58 | 0.95141 | -4150.5327
| -175448.123 | 5 | 103.05 | 6.39 | 98.05 | 66.83 | 1.225 | 0.675 | 164.88 | -5147.5536 | -208669.1954 | -175448.123 | -2128.1917 | 0.8 | 82.44 | 4946.4 | 1702.5534 | -3312.2554 | -1609.702 | -3737.8937 | -1 | 20.61 | 0.95148 | -4163.5321
| -176297.4272 | 5 | 103.2 | 6.39 | 98.2 | 66.92 | 1.225 | 0.675 | 165.12 | -5164.9536 | -209694.8565 | -176297.4272 | -2135.3855 | 0.8 | 82.56 | 4953.6 | 1708.3084 | -3322.3975 | -1614.0891 | -3749.4746 | -1 | 20.64 | 0.95155 | -4176.5517
| -177149.4424 | 5 | 103.35 | 6.39 | 98.35 | 67.01 | 1.225 | 0.675 | 165.36 | -5182.3824 | -210723.8468 | -177149.4424 | -2142.5912 | 0.8 | 82.68 | 4960.8 | 1714.073 | -3332.5552 | -1618.4822 | -3761.0734 | -1 | 20.67 | 0.95162 | -4189.5917
| -178004.1728 | 5 | 103.5 | 6.39 | 98.5 | 67.1 | 1.225 | 0.675 | 165.6 | -5199.84 | -211756.1717 | -178004.1728 | -2149.8089 | 0.8 | 82.8 | 4968 | 1719.8471 | -3342.7283 | -1622.8812 | -3772.6901 | -1 | 20.7 | 0.95169 | -4202.6519
| -178861.6228 | 5 | 103.65 | 6.39 | 98.65 | 67.19 | 1.225 | 0.675 | 165.84 | -5217.3264 | -212791.8365 | -178861.6228 | -2157.0384 | 0.8 | 82.92 | 4975.2 | 1725.6307 | -3352.917 | -1627.2863 | -3784.3246 | -1 | 20.73 | 0.95176 | -4215.7323
| -179721.7966 | 5 | 103.8 | 6.39 | 98.8 | 67.28 | 1.225 | 0.675 | 166.08 | -5234.8416 | -213830.8466 | -179721.7966 | -2164.2798 | 0.8 | 83.04 | 4982.4 | 1731.4239 | -3363.1211 | -1631.6973 | -3795.9771 | -1 | 20.76 | 0.95183 | -4228.8331
| -180584.6985 | 5 | 103.95 | 6.39 | 98.95 | 67.37 | 1.225 | 0.675 | 166.32 | -5252.3856 | -214873.2073 | -180584.6985 | -2171.5332 | 0.8 | 83.16 | 4989.6 | 1737.2265 | -3373.3408 | -1636.1142 | -3807.6474 | -1 | 20.79 | 0.9519 | -4241.9541
| -181450.3329 | 5 | 104.1 | 6.39 | 99.1 | 67.46 | 1.225 | 0.675 | 166.56 | -5269.9584 | -215918.924 | -181450.3329 | -2178.7984 | 0.8 | 83.28 | 4996.8 | 1743.0387 | -3383.5759 | -1640.5372 | -3819.3356 | -1 | 20.82 | 0.95197 | -4255.0953
| -182318.704 | 5 | 104.25 | 6.39 | 99.25 | 67.55 | 1.225 | 0.675 | 166.8 | -5287.56 | -216968.0021 | -182318.704 | -2186.0756 | 0.8 | 83.4 | 5004 | 1748.8605 | -3393.8266 | -1644.9661 | -3831.0417 | -1 | 20.85 | 0.95204 | -4268.2568
| -183189.8161 | 5 | 104.4 | 6.39 | 99.4 | 67.64 | 1.225 | 0.675 | 167.04 | -5305.1904 | -218020.4468 | -183189.8161 | -2193.3647 | 0.8 | 83.52 | 5011.2 | 1754.6917 | -3404.0928 | -1649.4011 | -3842.7657 | -1 | 20.88 | 0.95211 | -4281.4386
| -184063.6734 | 5 | 104.55 | 6.39 | 99.55 | 67.73 | 1.225 | 0.675 | 167.28 | -5322.8496 | -219076.2636 | -184063.6734 | -2200.6656 | 0.8 | 83.64 | 5018.4 | 1760.5325 | -3414.3745 | -1653.8419 | -3854.5076 | -1 | 20.91 | 0.95218 | -4294.6407
| -184940.2803 | 5 | 104.7 | 6.39 | 99.7 | 67.82 | 1.225 | 0.675 | 167.52 | -5340.5376 | -220135.4578 | -184940.2803 | -2207.9785 | 0.8 | 83.76 | 5025.6 | 1766.3828 | -3424.6716 | -1658.2888 | -3866.2673 | -1 | 20.94 | 0.95224 | -4307.863
| -185819.6411 | 5 | 104.85 | 6.39 | 99.85 | 67.91 | 1.225 | 0.675 | 167.76 | -5358.2544 | -221198.0349 | -185819.6411 | -2215.3033 | 0.8 | 83.88 | 5032.8 | 1772.2426 | -3434.9843 | -1662.7417 | -3878.045 | -1 | 20.97 | 0.95231 | -4321.1056
| -186701.76 | 5 | 105 | 6.39 | 100 | 68 | 1.225 | 0.675 | 168 | -5376 | -222264 | -186701.76 | -2222.64 | 0.8 | 84 | 5040 | 1778.112 | -3445.3125 | -1667.2005 | -3889.8405 | -1 | 21 | 0.95238 | -4334.3685
| -187586.6413 | 5 | 105.15 | 6.39 | 100.15 | 68.09 | 1.225 | 0.675 | 168.24 | -5393.7744 | -223333.3586 | -187586.6413 | -2229.9886 | 0.8 | 84.12 | 5047.2 | 1783.9909 | -3455.6562 | -1671.6653 | -3901.6539 | -1 | 21.03 | 0.95245 | -4347.6516
| -188474.2894 | 5 | 105.3 | 6.39 | 100.3 | 68.18 | 1.225 | 0.675 | 168.48 | -5411.5776 | -224406.1161 | -188474.2894 | -2237.3491 | 0.8 | 84.24 | 5054.4 | 1789.8793 | -3466.0154 | -1676.1361 | -3913.4852 | -1 | 21.06 | 0.95252 | -4360.955
| -189364.7084 | 5 | 105.45 | 6.39 | 100.45 | 68.27 | 1.225 | 0.675 | 168.72 | -5429.4096 | -225482.2778 | -189364.7084 | -2244.7215 | 0.8 | 84.36 | 5061.6 | 1795.7772 | -3476.3901 | -1680.6129 | -3925.3344 | -1 | 21.09 | 0.95258 | -4374.2787
| -190257.9027 | 5 | 105.6 | 6.39 | 100.6 | 68.36 | 1.225 | 0.675 | 168.96 | -5447.2704 | -226561.8491 | -190257.9027 | -2252.1059 | 0.8 | 84.48 | 5068.8 | 1801.6847 | -3486.7803 | -1685.0956 | -3937.2015 | -1 | 21.12 | 0.95265 | -4387.6226
| -191153.8766 | 5 | 105.75 | 6.39 | 100.75 | 68.45 | 1.225 | 0.675 | 169.2 | -5465.16 | -227644.8353 | -191153.8766 | -2259.5021 | 0.8 | 84.6 | 5076 | 1807.6017 | -3497.186 | -1689.5843 | -3949.0864 | -1 | 21.15 | 0.95272 | -4400.9868
| -192052.6343 | 5 | 105.9 | 6.39 | 100.9 | 68.54 | 1.225 | 0.675 | 169.44 | -5483.0784 | -228731.2418 | -192052.6343 | -2266.9102 | 0.8 | 84.72 | 5083.2 | 1813.5282 | -3507.6072 | -1694.079 | -3960.9892 | -1 | 21.18 | 0.95279 | -4414.3713
| -192954.1802 | 5 | 106.05 | 6.39 | 101.05 | 68.63 | 1.225 | 0.675 | 169.68 | -5501.0256 | -229821.0739 | -192954.1802 | -2274.3303 | 0.8 | 84.84 | 5090.4 | 1819.4642 | -3518.0439 | -1698.5797 | -3972.91 | -1 | 21.21 | 0.95285 | -4427.776
| -193858.5186 | 5 | 106.2 | 6.39 | 101.2 | 68.72 | 1.225 | 0.675 | 169.92 | -5519.0016 | -230914.3371 | -193858.5186 | -2281.7622 | 0.8 | 84.96 | 5097.6 | 1825.4098 | -3528.4961 | -1703.0863 | -3984.8486 | -1 | 21.24 | 0.95292 | -4441.201
| -194765.6536 | 5 | 106.35 | 6.39 | 101.35 | 68.81 | 1.225 | 0.675 | 170.16 | -5537.0064 | -232011.0366 | -194765.6536 | -2289.2061 | 0.8 | 85.08 | 5104.8 | 1831.3649 | -3538.9638 | -1707.599 | -3996.8051 | -1 | 21.27 | 0.95299 | -4454.6463
| -195675.5896 | 5 | 106.5 | 6.39 | 101.5 | 68.9 | 1.225 | 0.675 | 170.4 | -5555.04 | -233111.1778 | -195675.5896 | -2296.6619 | 0.8 | 85.2 | 5112 | 1837.3295 | -3549.4471 | -1712.1176 | -4008.7794 | -1 | 21.3 | 0.95305 | -4468.1118
| -196588.3309 | 5 | 106.65 | 6.39 | 101.65 | 68.99 | 1.225 | 0.675 | 170.64 | -5573.1024 | -234214.7661 | -196588.3309 | -2304.1295 | 0.8 | 85.32 | 5119.2 | 1843.3036 | -3559.9458 | -1716.6422 | -4020.7717 | -1 | 21.33 | 0.95312 | -4481.5976
| -197503.8818 | 5 | 106.8 | 6.39 | 101.8 | 69.08 | 1.225 | 0.675 | 170.88 | -5591.1936 | -235321.8068 | -197503.8818 | -2311.6091 | 0.8 | 85.44 | 5126.4 | 1849.2873 | -3570.46 | -1721.1727 | -4032.7819 | -1 | 21.36 | 0.95318 | -4495.1037
| -198422.2466 | 5 | 106.95 | 6.39 | 101.95 | 69.17 | 1.225 | 0.675 | 171.12 | -5609.3136 | -236432.3053 | -198422.2466 | -2319.1006 | 0.8 | 85.56 | 5133.6 | 1855.2805 | -3580.9898 | -1725.7093 | -4044.8099 | -1 | 21.39 | 0.95325 | -4508.63
| -199343.4295 | 5 | 107.1 | 6.39 | 102.1 | 69.26 | 1.225 | 0.675 | 171.36 | -5627.4624 | -237546.267 | -199343.4295 | -2326.604 | 0.8 | 85.68 | 5140.8 | 1861.2832 | -3591.535 | -1730.2518 | -4056.8558 | -1 | 21.42 | 0.95331 | -4522.1766
| -200267.4349 | 5 | 107.25 | 6.39 | 102.25 | 69.35 | 1.225 | 0.675 | 171.6 | -5645.64 | -238663.6971 | -200267.4349 | -2334.1193 | 0.8 | 85.8 | 5148 | 1867.2954 | -3602.0958 | -1734.8003 | -4068.9196 | -1 | 21.45 | 0.95338 | -4535.7435
| -201194.2669 | 5 | 107.4 | 6.39 | 102.4 | 69.44 | 1.225 | 0.675 | 171.84 | -5663.8464 | -239784.6012 | -201194.2669 | -2341.6465 | 0.8 | 85.92 | 5155.2 | 1873.3172 | -3612.672 | -1739.3548 | -4081.0013 | -1 | 21.48 | 0.95345 | -4549.3306
| -202123.93 | 5 | 107.55 | 6.39 | 102.55 | 69.53 | 1.225 | 0.675 | 172.08 | -5682.0816 | -240908.9845 | -202123.93 | -2349.1856 | 0.8 | 86.04 | 5162.4 | 1879.3485 | -3623.2638 | -1743.9153 | -4093.1009 | -1 | 21.51 | 0.95351 | -4562.938
| -203056.4284 | 5 | 107.7 | 6.39 | 102.7 | 69.62 | 1.225 | 0.675 | 172.32 | -5700.3456 | -242036.8523 | -203056.4284 | -2356.7366 | 0.8 | 86.16 | 5169.6 | 1885.3893 | -3633.871 | -1748.4817 | -4105.2183 | -1 | 21.54 | 0.95357 | -4576.5657
| -203991.7663 | 5 | 107.85 | 6.39 | 102.85 | 69.71 | 1.225 | 0.675 | 172.56 | -5718.6384 | -243168.2101 | -203991.7663 | -2364.2996 | 0.8 | 86.28 | 5176.8 | 1891.4397 | -3644.4938 | -1753.0541 | -4117.3537 | -1 | 21.57 | 0.95364 | -4590.2136
| -204929.9482 | 5 | 108 | 6.39 | 103 | 69.8 | 1.225 | 0.675 | 172.8 | -5736.96 | -244303.0632 | -204929.9482 | -2371.8744 | 0.8 | 86.4 | 5184 | 1897.4995 | -3655.132 | -1757.6325 | -4129.5069 | -1 | 21.6 | 0.9537 | -4603.8818
| -205870.9781 | 5 | 108.15 | 6.39 | 103.15 | 69.89 | 1.225 | 0.675 | 173.04 | -5755.3104 | -245441.417 | -205870.9781 | -2379.4611 | 0.8 | 86.52 | 5191.2 | 1903.5689 | -3665.7858 | -1762.2169 | -4141.678 | -1 | 21.63 | 0.95377 | -4617.5703
| -206814.8606 | 5 | 108.3 | 6.39 | 103.3 | 69.98 | 1.225 | 0.675 | 173.28 | -5773.6896 | -246583.2767 | -206814.8606 | -2387.0598 | 0.8 | 86.64 | 5198.4 | 1909.6478 | -3676.4551 | -1766.8072 | -4153.867 | -1 | 21.66 | 0.95383 | -4631.279
| -207761.5997 | 5 | 108.45 | 6.39 | 103.45 | 70.07 | 1.225 | 0.675 | 173.52 | -5792.0976 | -247728.6479 | -207761.5997 | -2394.6704 | 0.8 | 86.76 | 5205.6 | 1915.7363 | -3687.1398 | -1771.4036 | -4166.0739 | -1 | 21.69 | 0.9539 | -4645.008
| -208711.1999 | 5 | 108.6 | 6.39 | 103.6 | 70.16 | 1.225 | 0.675 | 173.76 | -5810.5344 | -248877.5357 | -208711.1999 | -2402.2928 | 0.8 | 86.88 | 5212.8 | 1921.8343 | -3697.8401 | -1776.0059 | -4178.2987 | -1 | 21.72 | 0.95396 | -4658.7573
| -209663.6653 | 5 | 108.75 | 6.39 | 103.75 | 70.25 | 1.225 | 0.675 | 174 | -5829 | -250029.9457 | -209663.6653 | -2409.9272 | 0.8 | 87 | 5220 | 1927.9418 | -3708.5559 | -1780.6142 | -4190.5413 | -1 | 21.75 | 0.95402 | -4672.5268
| -210619.0004 | 5 | 108.9 | 6.39 | 103.9 | 70.34 | 1.225 | 0.675 | 174.24 | -5847.4944 | -251185.8831 | -210619.0004 | -2417.5735 | 0.8 | 87.12 | 5227.2 | 1934.0588 | -3719.2872 | -1785.2284 | -4202.8019 | -1 | 21.78 | 0.95409 | -4686.3166
| -211577.2093 | 5 | 109.05 | 6.39 | 104.05 | 70.43 | 1.225 | 0.675 | 174.48 | -5866.0176 | -252345.3533 | -211577.2093 | -2425.2317 | 0.8 | 87.24 | 5234.4 | 1940.1853 | -3730.034 | -1789.8487 | -4215.0803 | -1 | 21.81 | 0.95415 | -4700.1266
| -212538.2964 | 5 | 109.2 | 6.39 | 104.2 | 70.52 | 1.225 | 0.675 | 174.72 | -5884.5696 | -253508.3617 | -212538.2964 | -2432.9017 | 0.8 | 87.36 | 5241.6 | 1946.3214 | -3740.7963 | -1794.4749 | -4227.3766 | -1 | 21.84 | 0.95421 | -4713.957
| -213502.2659 | 5 | 109.35 | 6.39 | 104.35 | 70.61 | 1.225 | 0.675 | 174.96 | -5903.1504 | -254674.9136 | -213502.2659 | -2440.5837 | 0.8 | 87.48 | 5248.8 | 1952.467 | -3751.5741 | -1799.1071 | -4239.6908 | -1 | 21.87 | 0.95428 | -4727.8076
| -214469.1221 | 5 | 109.5 | 6.39 | 104.5 | 70.7 | 1.225 | 0.675 | 175.2 | -5921.76 | -255845.0144 | -214469.1221 | -2448.2777 | 0.8 | 87.6 | 5256 | 1958.6221 | -3762.3674 | -1803.7453 | -4252.0229 | -1 | 21.9 | 0.95434 | -4741.6784
| -215438.8694 | 5 | 109.65 | 6.39 | 104.65 | 70.79 | 1.225 | 0.675 | 175.44 | -5940.3984 | -257018.6695 | -215438.8694 | -2455.9835 | 0.8 | 87.72 | 5263.2 | 1964.7868 | -3773.1762 | -1808.3894 | -4264.3729 | -1 | 21.93 | 0.9544 | -4755.5696
| -216411.512 | 5 | 109.8 | 6.39 | 104.8 | 70.88 | 1.225 | 0.675 | 175.68 | -5959.0656 | -258195.8841 | -216411.512 | -2463.7012 | 0.8 | 87.84 | 5270.4 | 1970.9609 | -3784.0005 | -1813.0396 | -4276.7407 | -1 | 21.96 | 0.95446 | -4769.481
| -217387.0542 | 5 | 109.95 | 6.39 | 104.95 | 70.97 | 1.225 | 0.675 | 175.92 | -5977.7616 | -259376.6637 | -217387.0542 | -2471.4308 | 0.8 | 87.96 | 5277.6 | 1977.1446 | -3794.8403 | -1817.6957 | -4289.1265 | -1 | 21.99 | 0.95452 | -4783.4126
| -218365.5002 | 5 | 110.1 | 6.39 | 105.1 | 71.06 | 1.225 | 0.675 | 176.16 | -5996.4864 | -260561.0136 | -218365.5002 | -2479.1723 | 0.8 | 88.08 | 5284.8 | 1983.3379 | -3805.6956 | -1822.3578 | -4301.5301 | -1 | 22.02 | 0.95459 | -4797.3646
| -219346.8545 | 5 | 110.25 | 6.39 | 105.25 | 71.15 | 1.225 | 0.675 | 176.4 | -6015.24 | -261748.9391 | -219346.8545 | -2486.9258 | 0.8 | 88.2 | 5292 | 1989.5406 | -3816.5665 | -1827.0258 | -4313.9516 | -1 | 22.05 | 0.95465 | -4811.3368
| -220331.1211 | 5 | 110.4 | 6.39 | 105.4 | 71.24 | 1.225 | 0.675 | 176.64 | -6034.0224 | -262940.4457 | -220331.1211 | -2494.6911 | 0.8 | 88.32 | 5299.2 | 1995.7529 | -3827.4528 | -1831.6999 | -4326.391 | -1 | 22.08 | 0.95471 | -4825.3292
| -221318.3045 | 5 | 110.55 | 6.39 | 105.55 | 71.33 | 1.225 | 0.675 | 176.88 | -6052.8336 | -264135.5387 | -221318.3045 | -2502.4684 | 0.8 | 88.44 | 5306.4 | 2001.9747 | -3838.3546 | -1836.3799 | -4338.8483 | -1 | 22.11 | 0.95477 | -4839.342
| -222308.409 | 5 | 110.7 | 6.39 | 105.7 | 71.42 | 1.225 | 0.675 | 177.12 | -6071.6736 | -265334.2235 | -222308.409 | -2510.2576 | 0.8 | 88.56 | 5313.6 | 2008.206 | -3849.2719 | -1841.0659 | -4351.3235 | -1 | 22.14 | 0.95483 | -4853.375
| -223301.4387 | 5 | 110.85 | 6.39 | 105.85 | 71.51 | 1.225 | 0.675 | 177.36 | -6090.5424 | -266536.5053 | -223301.4387 | -2518.0586 | 0.8 | 88.68 | 5320.8 | 2014.4469 | -3860.2048 | -1845.7579 | -4363.8165 | -1 | 22.17 | 0.95489 | -4867.4282
| -224297.3981 | 5 | 111 | 6.39 | 106 | 71.6 | 1.225 | 0.675 | 177.6 | -6109.44 | -267742.3896 | -224297.3981 | -2525.8716 | 0.8 | 88.8 | 5328 | 2020.6973 | -3871.1531 | -1850.4558 | -4376.3274 | -1 | 22.2 | 0.95495 | -4881.5018
| -225296.2913 | 5 | 111.15 | 6.39 | 106.15 | 71.69 | 1.225 | 0.675 | 177.84 | -6128.3664 | -268951.8817 | -225296.2913 | -2533.6965 | 0.8 | 88.92 | 5335.2 | 2026.9572 | -3882.117 | -1855.1598 | -4388.8563 | -1 | 22.23 | 0.95502 | -4895.5956
| -226298.1227 | 5 | 111.3 | 6.39 | 106.3 | 71.78 | 1.225 | 0.675 | 178.08 | -6147.3216 | -270164.987 | -226298.1227 | -2541.5333 | 0.8 | 89.04 | 5342.4 | 2033.2266 | -3893.0963 | -1859.8697 | -4401.403 | -1 | 22.26 | 0.95508 | -4909.7096
| -227302.8966 | 5 | 111.45 | 6.39 | 106.45 | 71.87 | 1.225 | 0.675 | 178.32 | -6166.3056 | -271381.7109 | -227302.8966 | -2549.382 | 0.8 | 89.16 | 5349.6 | 2039.5056 | -3904.0912 | -1864.5856 | -4413.9676 | -1 | 22.29 | 0.95514 | -4923.844
| -228310.6172 | 5 | 111.6 | 6.39 | 106.6 | 71.96 | 1.225 | 0.675 | 178.56 | -6185.3184 | -272602.0586 | -228310.6172 | -2557.2426 | 0.8 | 89.28 | 5356.8 | 2045.7941 | -3915.1015 | -1869.3075 | -4426.55 | -1 | 22.32 | 0.9552 | -4937.9986
| -229321.2888 | 5 | 111.75 | 6.39 | 106.75 | 72.05 | 1.225 | 0.675 | 178.8 | -6204.36 | -273826.0356 | -229321.2888 | -2565.1151 | 0.8 | 89.4 | 5364 | 2052.0921 | -3926.1274 | -1874.0353 | -4439.1504 | -1 | 22.35 | 0.95526 | -4952.1734
| -230334.9158 | 5 | 111.9 | 6.39 | 106.9 | 72.14 | 1.225 | 0.675 | 179.04 | -6223.4304 | -275053.6472 | -230334.9158 | -2572.9995 | 0.8 | 89.52 | 5371.2 | 2058.3996 | -3937.1688 | -1878.7692 | -4451.7687 | -1 | 22.38 | 0.95532 | -4966.3686
| -231351.5023 | 5 | 112.05 | 6.39 | 107.05 | 72.23 | 1.225 | 0.675 | 179.28 | -6242.5296 | -276284.8988 | -231351.5023 | -2580.8958 | 0.8 | 89.64 | 5378.4 | 2064.7167 | -3948.2256 | -1883.509 | -4464.4048 | -1 | 22.41 | 0.95538 | -4980.584
| -232371.0528 | 5 | 112.2 | 6.39 | 107.2 | 72.32 | 1.225 | 0.675 | 179.52 | -6261.6576 | -277519.7957 | -232371.0528 | -2588.8041 | 0.8 | 89.76 | 5385.6 | 2071.0433 | -3959.298 | -1888.2547 | -4477.0588 | -1 | 22.44 | 0.95544 | -4994.8196
| -233393.5714 | 5 | 112.35 | 6.39 | 107.35 | 72.41 | 1.225 | 0.675 | 179.76 | -6280.8144 | -278758.3432 | -233393.5714 | -2596.7242 | 0.8 | 89.88 | 5392.8 | 2077.3794 | -3970.3859 | -1893.0065 | -4489.7307 | -1 | 22.47 | 0.9555 | -5009.0756
| -234419.0625 | 5 | 112.5 | 6.39 | 107.5 | 72.5 | 1.225 | 0.675 | 180 | -6300 | -280000.5469 | -234419.0625 | -2604.6563 | 0.8 | 90 | 5400 | 2083.725 | -3981.4893 | -1897.7643 | -4502.4205 | -1 | 22.5 | 0.95556 | -5023.3518
| -235447.5303 | 5 | 112.65 | 6.39 | 107.65 | 72.59 | 1.225 | 0.675 | 180.24 | -6319.2144 | -281246.4119 | -235447.5303 | -2612.6002 | 0.8 | 90.12 | 5407.2 | 2090.0802 | -3992.6081 | -1902.528 | -4515.1282 | -1 | 22.53 | 0.95561 | -5037.6482
| -236478.9792 | 5 | 112.8 | 6.39 | 107.8 | 72.68 | 1.225 | 0.675 | 180.48 | -6338.4576 | -282495.9437 | -236478.9792 | -2620.5561 | 0.8 | 90.24 | 5414.4 | 2096.4449 | -4003.7425 | -1907.2977 | -4527.8537 | -1 | 22.56 | 0.95567 | -5051.965
| -237513.4134 | 5 | 112.95 | 6.39 | 107.95 | 72.77 | 1.225 | 0.675 | 180.72 | -6357.7296 | -283749.1476 | -237513.4134 | -2628.5238 | 0.8 | 90.36 | 5421.6 | 2102.8191 | -4014.8924 | -1912.0734 | -4540.5972 | -1 | 22.59 | 0.95573 | -5066.302
| -238550.8372 | 5 | 113.1 | 6.39 | 108.1 | 72.86 | 1.225 | 0.675 | 180.96 | -6377.0304 | -285006.029 | -238550.8372 | -2636.5035 | 0.8 | 90.48 | 5428.8 | 2109.2028 | -4026.0578 | -1916.855 | -4553.3585 | -1 | 22.62 | 0.95579 | -5080.6592
| -239591.2549 | 5 | 113.25 | 6.39 | 108.25 | 72.95 | 1.225 | 0.675 | 181.2 | -6396.36 | -286266.5932 | -239591.2549 | -2644.4951 | 0.8 | 90.6 | 5436 | 2115.5961 | -4037.2387 | -1921.6427 | -4566.1377 | -1 | 22.65 | 0.95585 | -5095.0368
| -240634.6708 | 5 | 113.4 | 6.39 | 108.4 | 73.04 | 1.225 | 0.675 | 181.44 | -6415.7184 | -287530.8456 | -240634.6708 | -2652.4986 | 0.8 | 90.72 | 5443.2 | 2121.9989 | -4048.4351 | -1926.4363 | -4578.9348 | -1 | 22.68 | 0.95591 | -5109.4346
| -241681.0892 | 5 | 113.55 | 6.39 | 108.55 | 73.13 | 1.225 | 0.675 | 181.68 | -6435.1056 | -288798.7916 | -241681.0892 | -2660.514 | 0.8 | 90.84 | 5450.4 | 2128.4112 | -4059.647 | -1931.2359 | -4591.7498 | -1 | 22.71 | 0.95597 | -5123.8526
| -242730.5143 | 5 | 113.7 | 6.39 | 108.7 | 73.22 | 1.225 | 0.675 | 181.92 | -6454.5216 | -290070.4365 | -242730.5143 | -2668.5413 | 0.8 | 90.96 | 5457.6 | 2134.833 | -4070.8744 | -1936.0414 | -4604.5827 | -1 | 22.74 | 0.95602 | -5138.291
| -243782.9504 | 5 | 113.85 | 6.39 | 108.85 | 73.31 | 1.225 | 0.675 | 182.16 | -6473.9664 | -291345.7856 | -243782.9504 | -2676.5805 | 0.8 | 91.08 | 5464.8 | 2141.2644 | -4082.1174 | -1940.853 | -4617.4335 | -1 | 22.77 | 0.95608 | -5152.7496
| -244838.4019 | 5 | 114 | 6.39 | 109 | 73.4 | 1.225 | 0.675 | 182.4 | -6493.44 | -292624.8444 | -244838.4019 | -2684.6316 | 0.8 | 91.2 | 5472 | 2147.7053 | -4093.3758 | -1945.6705 | -4630.3021 | -1 | 22.8 | 0.95614 | -5167.2284
| -245896.873 | 5 | 114.15 | 6.39 | 109.15 | 73.49 | 1.225 | 0.675 | 182.64 | -6512.9424 | -293907.6182 | -245896.873 | -2692.6946 | 0.8 | 91.32 | 5479.2 | 2154.1557 | -4104.6497 | -1950.494 | -4643.1886 | -1 | 22.83 | 0.9562 | -5181.7276
| -246958.368 | 5 | 114.3 | 6.39 | 109.3 | 73.58 | 1.225 | 0.675 | 182.88 | -6532.4736 | -295194.1123 | -246958.368 | -2700.7696 | 0.8 | 91.44 | 5486.4 | 2160.6156 | -4115.9391 | -1955.3235 | -4656.093 | -1 | 22.86 | 0.95626 | -5196.247
| -248022.8912 | 5 | 114.45 | 6.39 | 109.45 | 73.67 | 1.225 | 0.675 | 183.12 | -6552.0336 | -296484.332 | -248022.8912 | -2708.8564 | 0.8 | 91.56 | 5493.6 | 2167.0851 | -4127.2441 | -1960.159 | -4669.0153 | -1 | 22.89 | 0.95631 | -5210.7866
| -249090.4469 | 5 | 114.6 | 6.39 | 109.6 | 73.76 | 1.225 | 0.675 | 183.36 | -6571.6224 | -297778.2829 | -249090.4469 | -2716.9551 | 0.8 | 91.68 | 5500.8 | 2173.5641 | -4138.5645 | -1965.0004 | -4681.9555 | -1 | 22.92 | 0.95637 | -5225.3466
| -250161.0393 | 5 | 114.75 | 6.39 | 109.75 | 73.85 | 1.225 | 0.675 | 183.6 | -6591.24 | -299075.9702 | -250161.0393 | -2725.0658 | 0.8 | 91.8 | 5508 | 2180.0526 | -4149.9004 | -1969.8478 | -4694.9136 | -1 | 22.95 | 0.95643 | -5239.9268
| -251234.6728 | 5 | 114.9 | 6.39 | 109.9 | 73.94 | 1.225 | 0.675 | 183.84 | -6610.8864 | -300377.3992 | -251234.6728 | -2733.1883 | 0.8 | 91.92 | 5515.2 | 2186.5507 | -4161.2519 | -1974.7012 | -4707.8896 | -1 | 22.98 | 0.95648 | -5254.5272
| -252311.3516 | 5 | 115.05 | 6.39 | 110.05 | 74.03 | 1.225 | 0.675 | 184.08 | -6630.5616 | -301682.5754 | -252311.3516 | -2741.3228 | 0.8 | 92.04 | 5522.4 | 2193.0582 | -4172.6188 | -1979.5606 | -4720.8834 | -1 | 23.01 | 0.95654 | -5269.148
| -253391.08 | 5 | 115.2 | 6.39 | 110.2 | 74.12 | 1.225 | 0.675 | 184.32 | -6650.2656 | -302991.5041 | -253391.08 | -2749.4692 | 0.8 | 92.16 | 5529.6 | 2199.5753 | -4184.0013 | -1984.4259 | -4733.8951 | -1 | 23.04 | 0.9566 | -5283.789
| -254473.8623 | 5 | 115.35 | 6.39 | 110.35 | 74.21 | 1.225 | 0.675 | 184.56 | -6669.9984 | -304304.1906 | -254473.8623 | -2757.6275 | 0.8 | 92.28 | 5536.8 | 2206.102 | -4195.3992 | -1989.2973 | -4746.9247 | -1 | 23.07 | 0.95665 | -5298.4502
| -255559.7029 | 5 | 115.5 | 6.39 | 110.5 | 74.3 | 1.225 | 0.675 | 184.8 | -6689.76 | -305620.6403 | -255559.7029 | -2765.7977 | 0.8 | 92.4 | 5544 | 2212.6381 | -4206.8127 | -1994.1746 | -4759.9722 | -1 | 23.1 | 0.95671 | -5313.1318
| -256648.6059 | 5 | 115.65 | 6.39 | 110.65 | 74.39 | 1.225 | 0.675 | 185.04 | -6709.5504 | -306940.8586 | -256648.6059 | -2773.9797 | 0.8 | 92.52 | 5551.2 | 2219.1838 | -4218.2417 | -1999.0579 | -4773.0376 | -1 | 23.13 | 0.95677 | -5327.8336
| -257740.5756 | 5 | 115.8 | 6.39 | 110.8 | 74.48 | 1.225 | 0.675 | 185.28 | -6729.3696 | -308264.8508 | -257740.5756 | -2782.1737 | 0.8 | 92.64 | 5558.4 | 2225.739 | -4229.6861 | -2003.9471 | -4786.1209 | -1 | 23.16 | 0.95682 | -5342.5556
| -258835.6165 | 5 | 115.95 | 6.39 | 110.95 | 74.57 | 1.225 | 0.675 | 185.52 | -6749.2176 | -309592.6223 | -258835.6165 | -2790.3797 | 0.8 | 92.76 | 5565.6 | 2232.3037 | -4241.1461 | -2008.8424 | -4799.222 | -1 | 23.19 | 0.95688 | -5357.298
| -259933.7326 | 5 | 116.1 | 6.39 | 111.1 | 74.66 | 1.225 | 0.675 | 185.76 | -6769.0944 | -310924.1785 | -259933.7326 | -2798.5975 | 0.8 | 92.88 | 5572.8 | 2238.878 | -4252.6216 | -2013.7436 | -4812.3411 | -1 | 23.22 | 0.95693 | -5372.0606
| -261034.9284 | 5 | 116.25 | 6.39 | 111.25 | 74.75 | 1.225 | 0.675 | 186 | -6789 | -312259.5246 | -261034.9284 | -2806.8272 | 0.8 | 93 | 5580 | 2245.4618 | -4264.1125 | -2018.6508 | -4825.478 | -1 | 23.25 | 0.95699 | -5386.8434
| -262139.2081 | 5 | 116.4 | 6.39 | 111.4 | 74.84 | 1.225 | 0.675 | 186.24 | -6808.9344 | -313598.6661 | -262139.2081 | -2815.0688 | 0.8 | 93.12 | 5587.2 | 2252.0551 | -4275.619 | -2023.564 | -4838.6328 | -1 | 23.28 | 0.95704 | -5401.6466
| -263246.5761 | 5 | 116.55 | 6.39 | 111.55 | 74.93 | 1.225 | 0.675 | 186.48 | -6828.8976 | -314941.6083 | -263246.5761 | -2823.3224 | 0.8 | 93.24 | 5594.4 | 2258.6579 | -4287.141 | -2028.4831 | -4851.8055 | -1 | 23.31 | 0.9571 | -5416.47
| -264357.0364 | 5 | 116.7 | 6.39 | 111.7 | 75.02 | 1.225 | 0.675 | 186.72 | -6848.8896 | -316288.3566 | -264357.0364 | -2831.5878 | 0.8 | 93.36 | 5601.6 | 2265.2702 | -4298.6785 | -2033.4083 | -4864.9961 | -1 | 23.34 | 0.95716 | -5431.3136
| -265470.5936 | 5 | 116.85 | 6.39 | 111.85 | 75.11 | 1.225 | 0.675 | 186.96 | -6868.9104 | -317638.9163 | -265470.5936 | -2839.8651 | 0.8 | 93.48 | 5608.8 | 2271.8921 | -4310.2315 | -2038.3394 | -4878.2045 | -1 | 23.37 | 0.95721 | -5446.1776
| -266587.2518 | 5 | 117 | 6.39 | 112 | 75.2 | 1.225 | 0.675 | 187.2 | -6888.96 | -318993.2928 | -266587.2518 | -2848.1544 | 0.8 | 93.6 | 5616 | 2278.5235 | -4321.8 | -2043.2765 | -4891.4309 | -1 | 23.4 | 0.95726 | -5461.0618
| -267707.0154 | 5 | 117.15 | 6.39 | 112.15 | 75.29 | 1.225 | 0.675 | 187.44 | -6909.0384 | -320351.4914 | -267707.0154 | -2856.4556 | 0.8 | 93.72 | 5623.2 | 2285.1645 | -4333.384 | -2048.2196 | -4904.6751 | -1 | 23.43 | 0.95732 | -5475.9662
| -268829.8886 | 5 | 117.3 | 6.39 | 112.3 | 75.38 | 1.225 | 0.675 | 187.68 | -6929.1456 | -321713.5176 | -268829.8886 | -2864.7686 | 0.8 | 93.84 | 5630.4 | 2291.8149 | -4344.9835 | -2053.1686 | -4917.9372 | -1 | 23.46 | 0.95737 | -5490.891
| -269955.8757 | 5 | 117.45 | 6.39 | 112.45 | 75.47 | 1.225 | 0.675 | 187.92 | -6949.2816 | -323079.3766 | -269955.8757 | -2873.0936 | 0.8 | 93.96 | 5637.6 | 2298.4749 | -4356.5985 | -2058.1236 | -4931.2172 | -1 | 23.49 | 0.95743 | -5505.836
| -271084.9811 | 5 | 117.6 | 6.39 | 112.6 | 75.56 | 1.225 | 0.675 | 188.16 | -6969.4464 | -324449.0738 | -271084.9811 | -2881.4305 | 0.8 | 94.08 | 5644.8 | 2305.1444 | -4368.229 | -2063.0846 | -4944.5151 | -1 | 23.52 | 0.95748 | -5520.8012
| -272217.2089 | 5 | 117.75 | 6.39 | 112.75 | 75.65 | 1.225 | 0.675 | 188.4 | -6989.64 | -325822.6147 | -272217.2089 | -2889.7793 | 0.8 | 94.2 | 5652 | 2311.8234 | -4379.875 | -2068.0516 | -4957.8309 | -1 | 23.55 | 0.95754 | -5535.7868
| -273352.5635 | 5 | 117.9 | 6.39 | 112.9 | 75.74 | 1.225 | 0.675 | 188.64 | -7009.8624 | -327200.0044 | -273352.5635 | -2898.14 | 0.8 | 94.32 | 5659.2 | 2318.512 | -4391.5366 | -2073.0246 | -4971.1646 | -1 | 23.58 | 0.95759 | -5550.7926
| -274491.0491 | 5 | 118.05 | 6.39 | 113.05 | 75.83 | 1.225 | 0.675 | 188.88 | -7030.1136 | -328581.2485 | -274491.0491 | -2906.5126 | 0.8 | 94.44 | 5666.4 | 2325.2101 | -4403.2136 | -2078.0035 | -4984.5161 | -1 | 23.61 | 0.95765 | -5565.8186
| -275632.6702 | 5 | 118.2 | 6.39 | 113.2 | 75.92 | 1.225 | 0.675 | 189.12 | -7050.3936 | -329966.3522 | -275632.6702 | -2914.8971 | 0.8 | 94.56 | 5673.6 | 2331.9177 | -4414.9061 | -2082.9884 | -4997.8855 | -1 | 23.64 | 0.9577 | -5580.865
| -276777.4308 | 5 | 118.35 | 6.39 | 113.35 | 76.01 | 1.225 | 0.675 | 189.36 | -7070.7024 | -331355.3209 | -276777.4308 | -2923.2935 | 0.8 | 94.68 | 5680.8 | 2338.6348 | -4426.6142 | -2087.9793 | -5011.2729 | -1 | 23.67 | 0.95775 | -5595.9316
| -277925.3354 | 5 | 118.5 | 6.39 | 113.5 | 76.1 | 1.225 | 0.675 | 189.6 | -7091.04 | -332748.16 | -277925.3354 | -2931.7019 | 0.8 | 94.8 | 5688 | 2345.3615 | -4438.3377 | -2092.9762 | -5024.6781 | -1 | 23.7 | 0.95781 | -5611.0184
| -279076.3882 | 5 | 118.65 | 6.39 | 113.65 | 76.19 | 1.225 | 0.675 | 189.84 | -7111.4064 | -334144.8748 | -279076.3882 | -2940.1221 | 0.8 | 94.92 | 5695.2 | 2352.0977 | -4450.0767 | -2097.9791 | -5038.1012 | -1 | 23.73 | 0.95786 | -5626.1256
| -280230.5934 | 5 | 118.8 | 6.39 | 113.8 | 76.28 | 1.225 | 0.675 | 190.08 | -7131.8016 | -335545.4707 | -280230.5934 | -2948.5542 | 0.8 | 95.04 | 5702.4 | 2358.8434 | -4461.8313 | -2102.9879 | -5051.5421 | -1 | 23.76 | 0.95791 | -5641.253
| -281387.9555 | 5 | 118.95 | 6.39 | 113.95 | 76.37 | 1.225 | 0.675 | 190.32 | -7152.2256 | -336949.953 | -281387.9555 | -2956.9983 | 0.8 | 95.16 | 5709.6 | 2365.5986 | -4473.6013 | -2108.0027 | -5065.001 | -1 | 23.79 | 0.95797 | -5656.4006
| -282548.4787 | 5 | 119.1 | 6.39 | 114.1 | 76.46 | 1.225 | 0.675 | 190.56 | -7172.6784 | -338358.3272 | -282548.4787 | -2965.4542 | 0.8 | 95.28 | 5716.8 | 2372.3634 | -4485.3869 | -2113.0235 | -5078.4777 | -1 | 23.82 | 0.95802 | -5671.5686
| -283712.1671 | 5 | 119.25 | 6.39 | 114.25 | 76.55 | 1.225 | 0.675 | 190.8 | -7193.16 | -339770.5985 | -283712.1671 | -2973.9221 | 0.8 | 95.4 | 5724 | 2379.1377 | -4497.1879 | -2118.0503 | -5091.9724 | -1 | 23.85 | 0.95807 | -5686.7568
| -284879.0253 | 5 | 119.4 | 6.39 | 114.4 | 76.64 | 1.225 | 0.675 | 191.04 | -7213.6704 | -341186.7723 | -284879.0253 | -2982.4019 | 0.8 | 95.52 | 5731.2 | 2385.9215 | -4509.0045 | -2123.083 | -5105.4849 | -1 | 23.88 | 0.95812 | -5701.9652
| -286049.0574 | 5 | 119.55 | 6.39 | 114.55 | 76.73 | 1.225 | 0.675 | 191.28 | -7234.2096 | -342606.854 | -286049.0574 | -2990.8935 | 0.8 | 95.64 | 5738.4 | 2392.7148 | -4520.8366 | -2128.1217 | -5119.0153 | -1 | 23.91 | 0.95818 | -5717.194
| -287222.2676 | 5 | 119.7 | 6.39 | 114.7 | 76.82 | 1.225 | 0.675 | 191.52 | -7254.7776 | -344030.849 | -287222.2676 | -2999.3971 | 0.8 | 95.76 | 5745.6 | 2399.5177 | -4532.6841 | -2133.1664 | -5132.5636 | -1 | 23.94 | 0.95823 | -5732.443
| -288398.6604 | 5 | 119.85 | 6.39 | 114.85 | 76.91 | 1.225 | 0.675 | 191.76 | -7275.3744 | -345458.7625 | -288398.6604 | -3007.9126 | 0.8 | 95.88 | 5752.8 | 2406.3301 | -4544.5472 | -2138.2171 | -5146.1297 | -1 | 23.97 | 0.95828 | -5747.7122
| -289578.24 | 5 | 120 | 6.39 | 115 | 77 | 1.225 | 0.675 | 192 | -7296 | -346890.6 | -289578.24 | -3016.44 | 0.8 | 96 | 5760 | 2413.152 | -4556.4258 | -2143.2738 | -5159.7138 | -1 | 24 | 0.95833 | -5763.0018
| -290761.0107 | 5 | 120.15 | 6.39 | 115.15 | 77.09 | 1.225 | 0.675 | 192.24 | -7316.6544 | -348326.3668 | -290761.0107 | -3024.9793 | 0.8 | 96.12 | 5767.2 | 2419.9834 | -4568.3199 | -2148.3364 | -5173.3157 | -1 | 24.03 | 0.95839 | -5778.3116
| -291946.9767 | 5 | 120.3 | 6.39 | 115.3 | 77.18 | 1.225 | 0.675 | 192.48 | -7337.3376 | -349766.0683 | -291946.9767 | -3033.5305 | 0.8 | 96.24 | 5774.4 | 2426.8244 | -4580.2294 | -2153.405 | -5186.9355 | -1 | 24.06 | 0.95844 | -5793.6417
| -293136.1423 | 5 | 120.45 | 6.39 | 115.45 | 77.27 | 1.225 | 0.675 | 192.72 | -7358.0496 | -351209.7098 | -293136.1423 | -3042.0936 | 0.8 | 96.36 | 5781.6 | 2433.6749 | -4592.1545 | -2158.4796 | -5200.5733 | -1 | 24.09 | 0.95849 | -5808.992
| -294328.5119 | 5 | 120.6 | 6.39 | 115.6 | 77.36 | 1.225 | 0.675 | 192.96 | -7378.7904 | -352657.2966 | -294328.5119 | -3050.6687 | 0.8 | 96.48 | 5788.8 | 2440.5349 | -4604.0951 | -2163.5602 | -5214.2289 | -1 | 24.12 | 0.95854 | -5824.3626
| -295524.0898 | 5 | 120.75 | 6.39 | 115.75 | 77.45 | 1.225 | 0.675 | 193.2 | -7399.56 | -354108.8343 | -295524.0898 | -3059.2556 | 0.8 | 96.6 | 5796 | 2447.4045 | -4616.0512 | -2168.6468 | -5227.9023 | -1 | 24.15 | 0.95859 | -5839.7535
| -296722.8801 | 5 | 120.9 | 6.39 | 115.9 | 77.54 | 1.225 | 0.675 | 193.44 | -7420.3584 | -355564.328 | -296722.8801 | -3067.8544 | 0.8 | 96.72 | 5803.2 | 2454.2835 | -4628.0228 | -2173.7393 | -5241.5937 | -1 | 24.18 | 0.95864 | -5855.1646
| -297924.8872 | 5 | 121.05 | 6.39 | 116.05 | 77.63 | 1.225 | 0.675 | 193.68 | -7441.1856 | -357023.7832 | -297924.8872 | -3076.4652 | 0.8 | 96.84 | 5810.4 | 2461.1721 | -4640.0099 | -2178.8378 | -5255.303 | -1 | 24.21 | 0.95869 | -5870.596
| -299130.1154 | 5 | 121.2 | 6.39 | 116.2 | 77.72 | 1.225 | 0.675 | 193.92 | -7462.0416 | -358487.2051 | -299130.1154 | -3085.0878 | 0.8 | 96.96 | 5817.6 | 2468.0703 | -4652.0125 | -2183.9423 | -5269.0301 | -1 | 24.24 | 0.95875 | -5886.0477
| -300338.569 | 5 | 121.35 | 6.39 | 116.35 | 77.81 | 1.225 | 0.675 | 194.16 | -7482.9264 | -359954.5993 | -300338.569 | -3093.7224 | 0.8 | 97.08 | 5824.8 | 2474.9779 | -4664.0306 | -2189.0527 | -5282.7751 | -1 | 24.27 | 0.9588 | -5901.5196
| -301550.2522 | 5 | 121.5 | 6.39 | 116.5 | 77.9 | 1.225 | 0.675 | 194.4 | -7503.84 | -361425.971 | -301550.2522 | -3102.3689 | 0.8 | 97.2 | 5832 | 2481.8951 | -4676.0643 | -2194.1692 | -5296.538 | -1 | 24.3 | 0.95885 | -5917.0118
| -302765.1694 | 5 | 121.65 | 6.39 | 116.65 | 77.99 | 1.225 | 0.675 | 194.64 | -7524.7824 | -362901.3256 | -302765.1694 | -3111.0272 | 0.8 | 97.32 | 5839.2 | 2488.8218 | -4688.1134 | -2199.2916 | -5310.3188 | -1 | 24.33 | 0.9589 | -5932.5243
| -303983.3248 | 5 | 121.8 | 6.39 | 116.8 | 78.08 | 1.225 | 0.675 | 194.88 | -7545.7536 | -364380.6685 | -303983.3248 | -3119.6975 | 0.8 | 97.44 | 5846.4 | 2495.758 | -4700.178 | -2204.42 | -5324.1175 | -1 | 24.36 | 0.95895 | -5948.057
| -305204.7227 | 5 | 121.95 | 6.39 | 116.95 | 78.17 | 1.225 | 0.675 | 195.12 | -7566.7536 | -365864.0049 | -305204.7227 | -3128.3797 | 0.8 | 97.56 | 5853.6 | 2502.7038 | -4712.2581 | -2209.5544 | -5337.9341 | -1 | 24.39 | 0.959 | -5963.61
| -306429.3674 | 5 | 122.1 | 6.39 | 117.1 | 78.26 | 1.225 | 0.675 | 195.36 | -7587.7824 | -367351.3403 | -306429.3674 | -3137.0738 | 0.8 | 97.68 | 5860.8 | 2509.659 | -4724.3538 | -2214.6947 | -5351.7685 | -1 | 24.42 | 0.95905 | -5979.1833
| -307657.2632 | 5 | 122.25 | 6.39 | 117.25 | 78.35 | 1.225 | 0.675 | 195.6 | -7608.84 | -368842.6801 | -307657.2632 | -3145.7798 | 0.8 | 97.8 | 5868 | 2516.6238 | -4736.4649 | -2219.8411 | -5365.6209 | -1 | 24.45 | 0.9591 | -5994.7768
| -308888.4144 | 5 | 122.4 | 6.39 | 117.4 | 78.44 | 1.225 | 0.675 | 195.84 | -7629.9264 | -370338.0295 | -308888.4144 | -3154.4977 | 0.8 | 97.92 | 5875.2 | 2523.5982 | -4748.5915 | -2224.9934 | -5379.4911 | -1 | 24.48 | 0.95915 | -6010.3906
| -310122.8252 | 5 | 122.55 | 6.39 | 117.55 | 78.53 | 1.225 | 0.675 | 196.08 | -7651.0416 | -371837.394 | -310122.8252 | -3163.2275 | 0.8 | 98.04 | 5882.4 | 2530.582 | -4760.7337 | -2230.1517 | -5393.3792 | -1 | 24.51 | 0.9592 | -6026.0247
| -311360.5 | 5 | 122.7 | 6.39 | 117.7 | 78.62 | 1.225 | 0.675 | 196.32 | -7672.1856 | -373340.7788 | -311360.5 | -3171.9692 | 0.8 | 98.16 | 5889.6 | 2537.5754 | -4772.8913 | -2235.3159 | -5407.2852 | -1 | 24.54 | 0.95925 | -6041.679
| -312601.443 | 5 | 122.85 | 6.39 | 117.85 | 78.71 | 1.225 | 0.675 | 196.56 | -7693.3584 | -374848.1895 | -312601.443 | -3180.7229 | 0.8 | 98.28 | 5896.8 | 2544.5783 | -4785.0645 | -2240.4862 | -5421.209 | -1 | 24.57 | 0.9593 | -6057.3536
| -313845.6586 | 5 | 123 | 6.39 | 118 | 78.8 | 1.225 | 0.675 | 196.8 | -7714.56 | -376359.6312 | -313845.6586 | -3189.4884 | 0.8 | 98.4 | 5904 | 2551.5907 | -4797.2531 | -2245.6624 | -5435.1508 | -1 | 24.6 | 0.95935 | -6073.0485
| -315093.1509 | 5 | 123.15 | 6.39 | 118.15 | 78.89 | 1.225 | 0.675 | 197.04 | -7735.7904 | -377875.1094 | -315093.1509 | -3198.2658 | 0.8 | 98.52 | 5911.2 | 2558.6127 | -4809.4573 | -2250.8446 | -5449.1105 | -1 | 24.63 | 0.9594 | -6088.7636
| -316343.9243 | 5 | 123.3 | 6.39 | 118.3 | 78.98 | 1.225 | 0.675 | 197.28 | -7757.0496 | -379394.6295 | -316343.9243 | -3207.0552 | 0.8 | 98.64 | 5918.4 | 2565.6442 | -4821.6769 | -2256.0328 | -5463.088 | -1 | 24.66 | 0.95945 | -6104.499
| -317597.9832 | 5 | 123.45 | 6.39 | 118.45 | 79.07 | 1.225 | 0.675 | 197.52 | -7778.3376 | -380918.1967 | -317597.9832 | -3215.8565 | 0.8 | 98.76 | 5925.6 | 2572.6852 | -4833.9121 | -2261.227 | -5477.0834 | -1 | 24.69 | 0.9595 | -6120.2547
| -318855.3316 | 5 | 123.6 | 6.39 | 118.6 | 79.16 | 1.225 | 0.675 | 197.76 | -7799.6544 | -382445.8165 | -318855.3316 | -3224.6696 | 0.8 | 98.88 | 5932.8 | 2579.7357 | -4846.1628 | -2266.4271 | -5491.0967 | -1 | 24.72 | 0.95955 | -6136.0306
| -320115.9741 | 5 | 123.75 | 6.39 | 118.75 | 79.25 | 1.225 | 0.675 | 198 | -7821 | -383977.4941 | -320115.9741 | -3233.4947 | 0.8 | 99 | 5940 | 2586.7958 | -4858.429 | -2271.6332 | -5505.1279 | -1 | 24.75 | 0.9596 | -6151.8268
| -321379.9147 | 5 | 123.9 | 6.39 | 118.9 | 79.34 | 1.225 | 0.675 | 198.24 | -7842.3744 | -385513.2351 | -321379.9147 | -3242.3317 | 0.8 | 99.12 | 5947.2 | 2593.8653 | -4870.7106 | -2276.8453 | -5519.177 | -1 | 24.78 | 0.95964 | -6167.6433
| -322647.1579 | 5 | 124.05 | 6.39 | 119.05 | 79.43 | 1.225 | 0.675 | 198.48 | -7863.7776 | -387053.0447 | -322647.1579 | -3251.1806 | 0.8 | 99.24 | 5954.4 | 2600.9444 | -4883.0078 | -2282.0634 | -5533.2439 | -1 | 24.81 | 0.95969 | -6183.48
| -323917.7079 | 5 | 124.2 | 6.39 | 119.2 | 79.52 | 1.225 | 0.675 | 198.72 | -7885.2096 | -388596.9282 | -323917.7079 | -3260.0413 | 0.8 | 99.36 | 5961.6 | 2608.0331 | -4895.3205 | -2287.2874 | -5547.3288 | -1 | 24.84 | 0.95974 | -6199.337
| -325191.569 | 5 | 124.35 | 6.39 | 119.35 | 79.61 | 1.225 | 0.675 | 198.96 | -7906.6704 | -390144.8911 | -325191.569 | -3268.914 | 0.8 | 99.48 | 5968.8 | 2615.1312 | -4907.6487 | -2292.5175 | -5561.4315 | -1 | 24.87 | 0.95979 | -6215.2143
| -326468.7455 | 5 | 124.5 | 6.39 | 119.5 | 79.7 | 1.225 | 0.675 | 199.2 | -7928.16 | -391696.9387 | -326468.7455 | -3277.7987 | 0.8 | 99.6 | 5976 | 2622.2389 | -4919.9924 | -2297.7535 | -5575.5521 | -1 | 24.9 | 0.95984 | -6231.1118
| -327749.2417 | 5 | 124.65 | 6.39 | 119.65 | 79.79 | 1.225 | 0.675 | 199.44 | -7949.6784 | -393253.0763 | -327749.2417 | -3286.6952 | 0.8 | 99.72 | 5983.2 | 2629.3561 | -4932.3516 | -2302.9954 | -5589.6906 | -1 | 24.93 | 0.95989 | -6247.0296
| -329033.0618 | 5 | 124.8 | 6.39 | 119.8 | 79.88 | 1.225 | 0.675 | 199.68 | -7971.2256 | -394813.3094 | -329033.0618 | -3295.6036 | 0.8 | 99.84 | 5990.4 | 2636.4829 | -4944.7263 | -2308.2434 | -5603.847 | -1 | 24.96 | 0.95994 | -6262.9677
| -330320.2102 | 5 | 124.95 | 6.39 | 119.95 | 79.97 | 1.225 | 0.675 | 199.92 | -7992.8016 | -396377.6432 | -330320.2102 | -3304.5239 | 0.8 | 99.96 | 5997.6 | 2643.6191 | -4957.1165 | -2313.4974 | -5618.0213 | -1 | 24.99 | 0.95998 | -6278.9261
| -331610.6911 | 5 | 125.1 | 6.39 | 120.1 | 80.06 | 1.225 | 0.675 | 200.16 | -8014.4064 | -397946.0831 | -331610.6911 | -3313.4561 | 0.8 | 100.08 | 6004.8 | 2650.7649 | -4969.5222 | -2318.7573 | -5632.2134 | -1 | 25.02 | 0.96003 | -6294.9047
| -332904.5088 | 5 | 125.25 | 6.39 | 120.25 | 80.15 | 1.225 | 0.675 | 200.4 | -8036.04 | -399518.6346 | -332904.5088 | -3322.4003 | 0.8 | 100.2 | 6012 | 2657.9202 | -4981.9434 | -2324.0232 | -5646.4235 | -1 | 25.05 | 0.96008 | -6310.9035
| -334201.6676 | 5 | 125.4 | 6.39 | 120.4 | 80.24 | 1.225 | 0.675 | 200.64 | -8057.7024 | -401095.3029 | -334201.6676 | -3331.3563 | 0.8 | 100.32 | 6019.2 | 2665.0851 | -4994.3801 | -2329.2951 | -5660.6514 | -1 | 25.08 | 0.96013 | -6326.9227
| -335502.1718 | 5 | 125.55 | 6.39 | 120.55 | 80.33 | 1.225 | 0.675 | 200.88 | -8079.3936 | -402676.0933 | -335502.1718 | -3340.3243 | 0.8 | 100.44 | 6026.4 | 2672.2594 | -5006.8323 | -2334.5729 | -5674.8972 | -1 | 25.11 | 0.96018 | -6342.9621
| -336806.0257 | 5 | 125.7 | 6.39 | 120.7 | 80.42 | 1.225 | 0.675 | 201.12 | -8101.1136 | -404261.0114 | -336806.0257 | -3349.3042 | 0.8 | 100.56 | 6033.6 | 2679.4433 | -5019.3001 | -2339.8567 | -5689.1609 | -1 | 25.14 | 0.96022 | -6359.0217
| -338113.2336 | 5 | 125.85 | 6.39 | 120.85 | 80.51 | 1.225 | 0.675 | 201.36 | -8122.8624 | -405850.0624 | -338113.2336 | -3358.2959 | 0.8 | 100.68 | 6040.8 | 2686.6367 | -5031.7833 | -2345.1466 | -5703.4425 | -1 | 25.17 | 0.96027 | -6375.1017
| -339423.7997 | 5 | 126 | 6.39 | 121 | 80.6 | 1.225 | 0.675 | 201.6 | -8144.64 | -407443.2516 | -339423.7997 | -3367.2996 | 0.8 | 100.8 | 6048 | 2693.8397 | -5044.282 | -2350.4424 | -5717.742 | -1 | 25.2 | 0.96032 | -6391.2019
| -340737.7283 | 5 | 126.15 | 6.39 | 121.15 | 80.69 | 1.225 | 0.675 | 201.84 | -8166.4464 | -409040.5845 | -340737.7283 | -3376.3152 | 0.8 | 100.92 | 6055.2 | 2701.0521 | -5056.7963 | -2355.7441 | -5732.0593 | -1 | 25.23 | 0.96036 | -6407.3223
| -342055.0238 | 5 | 126.3 | 6.39 | 121.3 | 80.78 | 1.225 | 0.675 | 202.08 | -8188.2816 | -410642.0664 | -342055.0238 | -3385.3427 | 0.8 | 101.04 | 6062.4 | 2708.2741 | -5069.326 | -2361.0519 | -5746.3945 | -1 | 25.26 | 0.96041 | -6423.4631
| -343375.6904 | 5 | 126.45 | 6.39 | 121.45 | 80.87 | 1.225 | 0.675 | 202.32 | -8210.1456 | -412247.7026 | -343375.6904 | -3394.3821 | 0.8 | 101.16 | 6069.6 | 2715.5057 | -5081.8713 | -2366.3656 | -5760.7477 | -1 | 25.29 | 0.96046 | -6439.6241
| -344699.7323 | 5 | 126.6 | 6.39 | 121.6 | 80.96 | 1.225 | 0.675 | 202.56 | -8232.0384 | -413857.4985 | -344699.7323 | -3403.4334 | 0.8 | 101.28 | 6076.8 | 2722.7467 | -5094.432 | -2371.6853 | -5775.1187 | -1 | 25.32 | 0.96051 | -6455.8054
| -346027.154 | 5 | 126.75 | 6.39 | 121.75 | 81.05 | 1.225 | 0.675 | 202.8 | -8253.96 | -415471.4595 | -346027.154 | -3412.4966 | 0.8 | 101.4 | 6084 | 2729.9973 | -5107.0083 | -2377.011 | -5789.5076 | -1 | 25.35 | 0.96055 | -6472.0069
| -347357.9596 | 5 | 126.9 | 6.39 | 121.9 | 81.14 | 1.225 | 0.675 | 203.04 | -8275.9104 | -417089.591 | -347357.9596 | -3421.5717 | 0.8 | 101.52 | 6091.2 | 2737.2574 | -5119.6 | -2382.3426 | -5803.9143 | -1 | 25.38 | 0.9606 | -6488.2287
| -348692.1535 | 5 | 127.05 | 6.39 | 122.05 | 81.23 | 1.225 | 0.675 | 203.28 | -8297.8896 | -418711.8982 | -348692.1535 | -3430.6587 | 0.8 | 101.64 | 6098.4 | 2744.527 | -5132.2073 | -2387.6803 | -5818.339 | -1 | 25.41 | 0.96065 | -6504.4708
| -350029.7399 | 5 | 127.2 | 6.39 | 122.2 | 81.32 | 1.225 | 0.675 | 203.52 | -8319.8976 | -420338.3865 | -350029.7399 | -3439.7577 | 0.8 | 101.76 | 6105.6 | 2751.8061 | -5144.83 | -2393.0239 | -5832.7816 | -1 | 25.44 | 0.96069 | -6520.7331
| -351370.7231 | 5 | 127.35 | 6.39 | 122.35 | 81.41 | 1.225 | 0.675 | 203.76 | -8341.9344 | -421969.0614 | -351370.7231 | -3448.8685 | 0.8 | 101.88 | 6112.8 | 2759.0948 | -5157.4683 | -2398.3735 | -5847.242 | -1 | 25.47 | 0.96074 | -6537.0157
| -352715.1075 | 5 | 127.5 | 6.39 | 122.5 | 81.5 | 1.225 | 0.675 | 204 | -8364 | -423603.9281 | -352715.1075 | -3457.9913 | 0.8 | 102 | 6120 | 2766.393 | -5170.1221 | -2403.7291 | -5861.7203 | -1 | 25.5 | 0.96078 | -6553.3186
| -354062.8973 | 5 | 127.65 | 6.39 | 122.65 | 81.59 | 1.225 | 0.675 | 204.24 | -8386.0944 | -425242.9921 | -354062.8973 | -3467.1259 | 0.8 | 102.12 | 6127.2 | 2773.7007 | -5182.7913 | -2409.0906 | -5876.2165 | -1 | 25.53 | 0.96083 | -6569.6417
| -355414.0967 | 5 | 127.8 | 6.39 | 122.8 | 81.68 | 1.225 | 0.675 | 204.48 | -8408.2176 | -426886.2586 | -355414.0967 | -3476.2725 | 0.8 | 102.24 | 6134.4 | 2781.018 | -5195.4761 | -2414.4582 | -5890.7306 | -1 | 25.56 | 0.96088 | -6585.9851
| -356768.7101 | 5 | 127.95 | 6.39 | 122.95 | 81.77 | 1.225 | 0.675 | 204.72 | -8430.3696 | -428533.733 | -356768.7101 | -3485.4309 | 0.8 | 102.36 | 6141.6 | 2788.3447 | -5208.1764 | -2419.8317 | -5905.2626 | -1 | 25.59 | 0.96092 | -6602.3488
| -358126.7418 | 5 | 128.1 | 6.39 | 123.1 | 81.86 | 1.225 | 0.675 | 204.96 | -8452.5504 | -430185.4208 | -358126.7418 | -3494.6013 | 0.8 | 102.48 | 6148.8 | 2795.681 | -5220.8922 | -2425.2112 | -5919.8125 | -1 | 25.62 | 0.96097 | -6618.7327
| -359488.1961 | 5 | 128.25 | 6.39 | 123.25 | 81.95 | 1.225 | 0.675 | 205.2 | -8474.76 | -431841.3272 | -359488.1961 | -3503.7836 | 0.8 | 102.6 | 6156 | 2803.0269 | -5233.6235 | -2430.5966 | -5934.3802 | -1 | 25.65 | 0.96101 | -6635.1369
| -360853.0772 | 5 | 128.4 | 6.39 | 123.4 | 82.04 | 1.225 | 0.675 | 205.44 | -8496.9984 | -433501.4576 | -360853.0772 | -3512.9778 | 0.8 | 102.72 | 6163.2 | 2810.3822 | -5246.3703 | -2435.9881 | -5948.9658 | -1 | 25.68 | 0.96106 | -6651.5614
| -362221.3893 | 5 | 128.55 | 6.39 | 123.55 | 82.13 | 1.225 | 0.675 | 205.68 | -8519.2656 | -435165.8173 | -362221.3893 | -3522.1839 | 0.8 | 102.84 | 6170.4 | 2817.7471 | -5259.1326 | -2441.3855 | -5963.5694 | -1 | 25.71 | 0.9611 | -6668.0061
| -363593.1369 | 5 | 128.7 | 6.39 | 123.7 | 82.22 | 1.225 | 0.675 | 205.92 | -8541.5616 | -436834.4118 | -363593.1369 | -3531.4019 | 0.8 | 102.96 | 6177.6 | 2825.1215 | -5271.9104 | -2446.7889 | -5978.1908 | -1 | 25.74 | 0.96115 | -6684.4711
| -364968.3242 | 5 | 128.85 | 6.39 | 123.85 | 82.31 | 1.225 | 0.675 | 206.16 | -8563.8864 | -438507.2464 | -364968.3242 | -3540.6318 | 0.8 | 103.08 | 6184.8 | 2832.5054 | -5284.7037 | -2452.1983 | -5992.83 | -1 | 25.77 | 0.9612 | -6700.9564
| -366346.9555 | 5 | 129 | 6.39 | 124 | 82.4 | 1.225 | 0.675 | 206.4 | -8586.24 | -440184.3264 | -366346.9555 | -3549.8736 | 0.8 | 103.2 | 6192 | 2839.8989 | -5297.5125 | -2457.6136 | -6007.4872 | -1 | 25.8 | 0.96124 | -6717.4619
| -367729.0351 | 5 | 129.15 | 6.39 | 124.15 | 82.49 | 1.225 | 0.675 | 206.64 | -8608.6224 | -441865.6572 | -367729.0351 | -3559.1273 | 0.8 | 103.32 | 6199.2 | 2847.3019 | -5310.3368 | -2463.035 | -6022.1623 | -1 | 25.83 | 0.96129 | -6733.9877
| -369114.5672 | 5 | 129.3 | 6.39 | 124.3 | 82.58 | 1.225 | 0.675 | 206.88 | -8631.0336 | -443551.2442 | -369114.5672 | -3568.393 | 0.8 | 103.44 | 6206.4 | 2854.7144 | -5323.1766 | -2468.4623 | -6036.8552 | -1 | 25.86 | 0.96133 | -6750.5338
| -370503.5561 | 5 | 129.45 | 6.39 | 124.45 | 82.67 | 1.225 | 0.675 | 207.12 | -8653.4736 | -445241.0927 | -370503.5561 | -3577.6705 | 0.8 | 103.56 | 6213.6 | 2862.1364 | -5336.032 | -2473.8956 | -6051.5661 | -1 | 25.89 | 0.96138 | -6767.1002
| -371896.0062 | 5 | 129.6 | 6.39 | 124.6 | 82.76 | 1.225 | 0.675 | 207.36 | -8675.9424 | -446935.208 | -371896.0062 | -3586.9599 | 0.8 | 103.68 | 6220.8 | 2869.5679 | -5348.9028 | -2479.3348 | -6066.2948 | -1 | 25.92 | 0.96142 | -6783.6868
| -373291.9216 | 5 | 129.75 | 6.39 | 124.75 | 82.85 | 1.225 | 0.675 | 207.6 | -8698.44 | -448633.5956 | -373291.9216 | -3596.2613 | 0.8 | 103.8 | 6228 | 2877.009 | -5361.7891 | -2484.7801 | -6081.0414 | -1 | 25.95 | 0.96146 | -6800.2936
| -374691.3068 | 5 | 129.9 | 6.39 | 124.9 | 82.94 | 1.225 | 0.675 | 207.84 | -8720.9664 | -450336.2608 | -374691.3068 | -3605.5745 | 0.8 | 103.92 | 6235.2 | 2884.4596 | -5374.6909 | -2490.2313 | -6095.8059 | -1 | 25.98 | 0.96151 | -6816.9208
| -376094.166 | 5 | 130.05 | 6.39 | 125.05 | 83.03 | 1.225 | 0.675 | 208.08 | -8743.5216 | -452043.2089 | -376094.166 | -3614.8997 | 0.8 | 104.04 | 6242.4 | 2891.9198 | -5387.6083 | -2495.6885 | -6110.5882 | -1 | 26.01 | 0.96155 | -6833.5682
| -377500.5034 | 5 | 130.2 | 6.39 | 125.2 | 83.12 | 1.225 | 0.675 | 208.32 | -8766.1056 | -453754.4454 | -377500.5034 | -3624.2368 | 0.8 | 104.16 | 6249.6 | 2899.3894 | -5400.5411 | -2501.1517 | -6125.3885 | -1 | 26.04 | 0.9616 | -6850.2358
| -378910.3234 | 5 | 130.35 | 6.39 | 125.35 | 83.21 | 1.225 | 0.675 | 208.56 | -8788.7184 | -455469.9755 | -378910.3234 | -3633.5858 | 0.8 | 104.28 | 6256.8 | 2906.8686 | -5413.4895 | -2506.6209 | -6140.2066 | -1 | 26.07 | 0.96164 | -6866.9238
| -380323.6303 | 5 | 130.5 | 6.39 | 125.5 | 83.3 | 1.225 | 0.675 | 208.8 | -8811.36 | -457189.8046 | -380323.6303 | -3642.9467 | 0.8 | 104.4 | 6264 | 2914.3573 | -5426.4533 | -2512.096 | -6155.0427 | -1 | 26.1 | 0.96169 | -6883.632
| -381740.4282 | 5 | 130.65 | 6.39 | 125.65 | 83.39 | 1.225 | 0.675 | 209.04 | -8834.0304 | -458913.9381 | -381740.4282 | -3652.3194 | 0.8 | 104.52 | 6271.2 | 2921.8556 | -5439.4327 | -2517.5771 | -6169.8966 | -1 | 26.13 | 0.96173 | -6900.3605
| -383160.7216 | 5 | 130.8 | 6.39 | 125.8 | 83.48 | 1.225 | 0.675 | 209.28 | -8856.7296 | -460642.3813 | -383160.7216 | -3661.7041 | 0.8 | 104.64 | 6278.4 | 2929.3633 | -5452.4275 | -2523.0642 | -6184.7684 | -1 | 26.16 | 0.96177 | -6917.1092
| -384584.5147 | 5 | 130.95 | 6.39 | 125.95 | 83.57 | 1.225 | 0.675 | 209.52 | -8879.4576 | -462375.1397 | -384584.5147 | -3671.1008 | 0.8 | 104.76 | 6285.6 | 2936.8806 | -5465.4379 | -2528.5573 | -6199.658 | -1 | 26.19 | 0.96182 | -6933.8782
| -386011.8118 | 5 | 131.1 | 6.39 | 126.1 | 83.66 | 1.225 | 0.675 | 209.76 | -8902.2144 | -464112.2184 | -386011.8118 | -3680.5093 | 0.8 | 104.88 | 6292.8 | 2944.4074 | -5478.4638 | -2534.0563 | -6214.5656 | -1 | 26.22 | 0.96186 | -6950.6675
| -387442.6172 | 5 | 131.25 | 6.39 | 126.25 | 83.75 | 1.225 | 0.675 | 210 | -8925 | -465853.623 | -387442.6172 | -3689.9297 | 0.8 | 105 | 6300 | 2951.9438 | -5491.5051 | -2539.5614 | -6229.4911 | -1 | 26.25 | 0.9619 | -6967.477
| -388876.9351 | 5 | 131.4 | 6.39 | 126.4 | 83.84 | 1.225 | 0.675 | 210.24 | -8947.8144 | -467599.3588 | -388876.9351 | -3699.362 | 0.8 | 105.12 | 6307.2 | 2959.4896 | -5504.562 | -2545.0724 | -6244.4344 | -1 | 26.28 | 0.96195 | -6984.3068
| -390314.7699 | 5 | 131.55 | 6.39 | 126.55 | 83.93 | 1.225 | 0.675 | 210.48 | -8970.6576 | -469349.4311 | -390314.7699 | -3708.8063 | 0.8 | 105.24 | 6314.4 | 2967.045 | -5517.6344 | -2550.5894 | -6259.3956 | -1 | 26.31 | 0.96199 | -7001.1569
| -391756.1258 | 5 | 131.7 | 6.39 | 126.7 | 84.02 | 1.225 | 0.675 | 210.72 | -8993.5296 | -471103.8453 | -391756.1258 | -3718.2624 | 0.8 | 105.36 | 6321.6 | 2974.6099 | -5530.7223 | -2556.1123 | -6274.3747 | -1 | 26.34 | 0.96203 | -7018.0272
| -393201.0072 | 5 | 131.85 | 6.39 | 126.85 | 84.11 | 1.225 | 0.675 | 210.96 | -9016.4304 | -472862.6068 | -393201.0072 | -3727.7304 | 0.8 | 105.48 | 6328.8 | 2982.1844 | -5543.8256 | -2561.6413 | -6289.3717 | -1 | 26.37 | 0.96208 | -7034.9178
| -394649.4182 | 5 | 132 | 6.39 | 127 | 84.2 | 1.225 | 0.675 | 211.2 | -9039.36 | -474625.7208 | -394649.4182 | -3737.2104 | 0.8 | 105.6 | 6336 | 2989.7683 | -5556.9445 | -2567.1762 | -6304.3866 | -1 | 26.4 | 0.96212 | -7051.8287
| -396101.3633 | 5 | 132.15 | 6.39 | 127.15 | 84.29 | 1.225 | 0.675 | 211.44 | -9062.3184 | -476393.1928 | -396101.3633 | -3746.7023 | 0.8 | 105.72 | 6343.2 | 2997.3618 | -5570.0789 | -2572.7171 | -6319.4194 | -1 | 26.43 | 0.96216 | -7068.7598
| -397556.8466 | 5 | 132.3 | 6.39 | 127.3 | 84.38 | 1.225 | 0.675 | 211.68 | -9085.3056 | -478165.0281 | -397556.8466 | -3756.206 | 0.8 | 105.84 | 6350.4 | 3004.9648 | -5583.2288 | -2578.264 | -6334.47 | -1 | 26.46 | 0.96221 | -7085.7112
| -399015.8726 | 5 | 132.45 | 6.39 | 127.45 | 84.47 | 1.225 | 0.675 | 211.92 | -9108.3216 | -479941.2321 | -399015.8726 | -3765.7217 | 0.8 | 105.96 | 6357.6 | 3012.5774 | -5596.3942 | -2583.8169 | -6349.5386 | -1 | 26.49 | 0.96225 | -7102.6829
| -400478.4453 | 5 | 132.6 | 6.39 | 127.6 | 84.56 | 1.225 | 0.675 | 212.16 | -9131.3664 | -481721.8102 | -400478.4453 | -3775.2493 | 0.8 | 106.08 | 6364.8 | 3020.1994 | -5609.5751 | -2589.3757 | -6364.625 | -1 | 26.52 | 0.96229 | -7119.6748
| -401944.5692 | 5 | 132.75 | 6.39 | 127.75 | 84.65 | 1.225 | 0.675 | 212.4 | -9154.44 | -483506.7676 | -401944.5692 | -3784.7888 | 0.8 | 106.2 | 6372 | 3027.831 | -5622.7715 | -2594.9405 | -6379.7293 | -1 | 26.55 | 0.96234 | -7136.687
| -403414.2486 | 5 | 132.9 | 6.39 | 127.9 | 84.74 | 1.225 | 0.675 | 212.64 | -9177.5424 | -485296.1098 | -403414.2486 | -3794.3402 | 0.8 | 106.32 | 6379.2 | 3035.4721 | -5635.9834 | -2600.5113 | -6394.8515 | -1 | 26.58 | 0.96238 | -7153.7195
| -404887.4876 | 5 | 133.05 | 6.39 | 128.05 | 84.83 | 1.225 | 0.675 | 212.88 | -9200.6736 | -487089.8421 | -404887.4876 | -3803.9035 | 0.8 | 106.44 | 6386.4 | 3043.1228 | -5649.2109 | -2606.0881 | -6409.9916 | -1 | 26.61 | 0.96242 | -7170.7723
| -406364.2907 | 5 | 133.2 | 6.39 | 128.2 | 84.92 | 1.225 | 0.675 | 213.12 | -9223.8336 | -488887.9699 | -406364.2907 | -3813.4787 | 0.8 | 106.56 | 6393.6 | 3050.783 | -5662.4538 | -2611.6708 | -6425.1495 | -1 | 26.64 | 0.96246 | -7187.8453
| -407844.6621 | 5 | 133.35 | 6.39 | 128.35 | 85.01 | 1.225 | 0.675 | 213.36 | -9247.0224 | -490690.4984 | -407844.6621 | -3823.0658 | 0.8 | 106.68 | 6400.8 | 3058.4527 | -5675.7122 | -2617.2595 | -6440.3254 | -1 | 26.67 | 0.9625 | -7204.9385
| -409328.606 | 5 | 133.5 | 6.39 | 128.5 | 85.1 | 1.225 | 0.675 | 213.6 | -9270.24 | -492497.4332 | -409328.606 | -3832.6649 | 0.8 | 106.8 | 6408 | 3066.1319 | -5688.9861 | -2622.8543 | -6455.5191 | -1 | 26.7 | 0.96255 | -7222.0521
| -410816.1268 | 5 | 133.65 | 6.39 | 128.65 | 85.19 | 1.225 | 0.675 | 213.84 | -9293.4864 | -494308.7795 | -410816.1268 | -3842.2758 | 0.8 | 106.92 | 6415.2 | 3073.8206 | -5702.2756 | -2628.4549 | -6470.7307 | -1 | 26.73 | 0.96259 | -7239.1859
| -412307.2287 | 5 | 133.8 | 6.39 | 128.8 | 85.28 | 1.225 | 0.675 | 214.08 | -9316.7616 | -496124.5428 | -412307.2287 | -3851.8986 | 0.8 | 107.04 | 6422.4 | 3081.5189 | -5715.5805 | -2634.0616 | -6485.9602 | -1 | 26.76 | 0.96263 | -7256.3399
| -413801.9161 | 5 | 133.95 | 6.39 | 128.95 | 85.37 | 1.225 | 0.675 | 214.32 | -9340.0656 | -497944.7283 | -413801.9161 | -3861.5334 | 0.8 | 107.16 | 6429.6 | 3089.2267 | -5728.9009 | -2639.6742 | -6501.2076 | -1 | 26.79 | 0.96267 | -7273.5143
| -415300.1932 | 5 | 134.1 | 6.39 | 129.1 | 85.46 | 1.225 | 0.675 | 214.56 | -9363.3984 | -499769.3414 | -415300.1932 | -3871.18 | 0.8 | 107.28 | 6436.8 | 3096.944 | -5742.2369 | -2645.2929 | -6516.4729 | -1 | 26.82 | 0.96271 | -7290.7089
| -416802.0643 | 5 | 134.25 | 6.39 | 129.25 | 85.55 | 1.225 | 0.675 | 214.8 | -9386.76 | -501598.3874 | -416802.0643 | -3880.8386 | 0.8 | 107.4 | 6444 | 3104.6709 | -5755.5883 | -2650.9175 | -6531.756 | -1 | 26.85 | 0.96276 | -7307.9238
| -418307.5337 | 5 | 134.4 | 6.39 | 129.4 | 85.64 | 1.225 | 0.675 | 215.04 | -9410.1504 | -503431.8718 | -418307.5337 | -3890.5091 | 0.8 | 107.52 | 6451.2 | 3112.4072 | -5768.9553 | -2656.548 | -6547.0571 | -1 | 26.88 | 0.9628 | -7325.1589
| -419816.6057 | 5 | 134.55 | 6.39 | 129.55 | 85.73 | 1.225 | 0.675 | 215.28 | -9433.5696 | -505269.8 | -419816.6057 | -3900.1914 | 0.8 | 107.64 | 6458.4 | 3120.1531 | -5782.3377 | -2662.1846 | -6562.376 | -1 | 26.91 | 0.96284 | -7342.4143
| -421329.2845 | 5 | 134.7 | 6.39 | 129.7 | 85.82 | 1.225 | 0.675 | 215.52 | -9457.0176 | -507112.1771 | -421329.2845 | -3909.8857 | 0.8 | 107.76 | 6465.6 | 3127.9086 | -5795.7357 | -2667.8271 | -6577.7128 | -1 | 26.94 | 0.96288 | -7359.69
| -422845.5745 | 5 | 134.85 | 6.39 | 129.85 | 85.91 | 1.225 | 0.675 | 215.76 | -9480.4944 | -508959.0087 | -422845.5745 | -3919.5919 | 0.8 | 107.88 | 6472.8 | 3135.6735 | -5809.1492 | -2673.4756 | -6593.0675 | -1 | 26.97 | 0.96292 | -7376.9859
| -424365.48 | 5 | 135 | 6.39 | 130 | 86 | 1.225 | 0.675 | 216 | -9504 | -510810.3 | -424365.48 | -3929.31 | 0.8 | 108 | 6480 | 3143.448 | -5822.5781 | -2679.1301 | -6608.4401 | -1 | 27 | 0.96296 | -7394.3021
| -425889.0052 | 5 | 135.15 | 6.39 | 130.15 | 86.09 | 1.225 | 0.675 | 216.24 | -9527.5344 | -512666.0565 | -425889.0052 | -3939.04 | 0.8 | 108.12 | 6487.2 | 3151.232 | -5836.0226 | -2684.7906 | -6623.8306 | -1 | 27.03 | 0.963 | -7411.6386
| -427416.1544 | 5 | 135.3 | 6.39 | 130.3 | 86.18 | 1.225 | 0.675 | 216.48 | -9551.0976 | -514526.2834 | -427416.1544 | -3948.7819 | 0.8 | 108.24 | 6494.4 | 3159.0255 | -5849.4826 | -2690.457 | -6639.239 | -1 | 27.06 | 0.96305 | -7428.9953
| -428946.9319 | 5 | 135.45 | 6.39 | 130.45 | 86.27 | 1.225 | 0.675 | 216.72 | -9574.6896 | -516390.9862 | -428946.9319 | -3958.5357 | 0.8 | 108.36 | 6501.6 | 3166.8286 | -5862.958 | -2696.1295 | -6654.6652 | -1 | 27.09 | 0.96309 | -7446.3723
| -430481.3419 | 5 | 135.6 | 6.39 | 130.6 | 86.36 | 1.225 | 0.675 | 216.96 | -9598.3104 | -518260.1702 | -430481.3419 | -3968.3015 | 0.8 | 108.48 | 6508.8 | 3174.6412 | -5876.449 | -2701.8079 | -6670.1093 | -1 | 27.12 | 0.96313 | -7463.7696
| -432019.3889 | 5 | 135.75 | 6.39 | 130.75 | 86.45 | 1.225 | 0.675 | 217.2 | -9621.96 | -520133.8407 | -432019.3889 | -3978.0791 | 0.8 | 108.6 | 6516 | 3182.4633 | -5889.9555 | -2707.4922 | -6685.5713 | -1 | 27.15 | 0.96317 | -7481.1872
| -433561.077 | 5 | 135.9 | 6.39 | 130.9 | 86.54 | 1.225 | 0.675 | 217.44 | -9645.6384 | -522012.0031 | -433561.077 | -3987.8686 | 0.8 | 108.72 | 6523.2 | 3190.2949 | -5903.4775 | -2713.1826 | -6701.0512 | -1 | 27.18 | 0.96321 | -7498.625
| -435106.4106 | 5 | 136.05 | 6.39 | 131.05 | 86.63 | 1.225 | 0.675 | 217.68 | -9669.3456 | -523894.6629 | -435106.4106 | -3997.6701 | 0.8 | 108.84 | 6530.4 | 3198.1361 | -5917.015 | -2718.8789 | -6716.549 | -1 | 27.21 | 0.96325 | -7516.083
| -436655.3939 | 5 | 136.2 | 6.39 | 131.2 | 86.72 | 1.225 | 0.675 | 217.92 | -9693.0816 | -525781.8252 | -436655.3939 | -4007.4834 | 0.8 | 108.96 | 6537.6 | 3205.9867 | -5930.568 | -2724.5813 | -6732.0647 | -1 | 27.24 | 0.96329 | -7533.5614
| -438208.0312 | 5 | 136.35 | 6.39 | 131.35 | 86.81 | 1.225 | 0.675 | 218.16 | -9716.8464 | -527673.4956 | -438208.0312 | -4017.3087 | 0.8 | 109.08 | 6544.8 | 3213.8469 | -5944.1365 | -2730.2896 | -6747.5982 | -1 | 27.27 | 0.96333 | -7551.06
| -439764.3268 | 5 | 136.5 | 6.39 | 131.5 | 86.9 | 1.225 | 0.675 | 218.4 | -9740.64 | -529569.6793 | -439764.3268 | -4027.1459 | 0.8 | 109.2 | 6552 | 3221.7167 | -5957.7205 | -2736.0038 | -6763.1497 | -1 | 27.3 | 0.96337 | -7568.5788
| -441324.285 | 5 | 136.65 | 6.39 | 131.65 | 86.99 | 1.225 | 0.675 | 218.64 | -9764.4624 | -531470.3817 | -441324.285 | -4036.9949 | 0.8 | 109.32 | 6559.2 | 3229.5959 | -5971.32 | -2741.7241 | -6778.719 | -1 | 27.33 | 0.96341 | -7586.118
| -442887.9101 | 5 | 136.8 | 6.39 | 131.8 | 87.08 | 1.225 | 0.675 | 218.88 | -9788.3136 | -533375.6081 | -442887.9101 | -4046.8559 | 0.8 | 109.44 | 6566.4 | 3237.4847 | -5984.935 | -2747.4503 | -6794.3062 | -1 | 27.36 | 0.96345 | -7603.6774
| -444455.2064 | 5 | 136.95 | 6.39 | 131.95 | 87.17 | 1.225 | 0.675 | 219.12 | -9812.1936 | -535285.364 | -444455.2064 | -4056.7288 | 0.8 | 109.56 | 6573.6 | 3245.383 | -5998.5655 | -2753.1825 | -6809.9113 | -1 | 27.39 | 0.96349 | -7621.2571
| -446026.1781 | 5 | 137.1 | 6.39 | 132.1 | 87.26 | 1.225 | 0.675 | 219.36 | -9836.1024 | -537199.6547 | -446026.1781 | -4066.6136 | 0.8 | 109.68 | 6580.8 | 3253.2909 | -6012.2116 | -2758.9207 | -6825.5343 | -1 | 27.42 | 0.96353 | -7638.857
| -447600.8296 | 5 | 137.25 | 6.39 | 132.25 | 87.35 | 1.225 | 0.675 | 219.6 | -9860.04 | -539118.4855 | -447600.8296 | -4076.5103 | 0.8 | 109.8 | 6588 | 3261.2082 | -6025.8731 | -2764.6649 | -6841.1752 | -1 | 27.45 | 0.96357 | -7656.4772
| -449179.165 | 5 | 137.4 | 6.39 | 132.4 | 87.44 | 1.225 | 0.675 | 219.84 | -9884.0064 | -541041.8618 | -449179.165 | -4086.4189 | 0.8 | 109.92 | 6595.2 | 3269.1351 | -6039.5501 | -2770.415 | -6856.8339 | -1 | 27.48 | 0.96361 | -7674.1177
| -450761.1888 | 5 | 137.55 | 6.39 | 132.55 | 87.53 | 1.225 | 0.675 | 220.08 | -9908.0016 | -542969.789 | -450761.1888 | -4096.3394 | 0.8 | 110.04 | 6602.4 | 3277.0715 | -6053.2427 | -2776.1711 | -6872.5105 | -1 | 27.51 | 0.96365 | -7691.7784
| -452346.9052 | 5 | 137.7 | 6.39 | 132.7 | 87.62 | 1.225 | 0.675 | 220.32 | -9932.0256 | -544902.2724 | -452346.9052 | -4106.2718 | 0.8 | 110.16 | 6609.6 | 3285.0175 | -6066.9507 | -2781.9332 | -6888.2051 | -1 | 27.54 | 0.96369 | -7709.4594
| -453936.3185 | 5 | 137.85 | 6.39 | 132.85 | 87.71 | 1.225 | 0.675 | 220.56 | -9956.0784 | -546839.3173 | -453936.3185 | -4116.2162 | 0.8 | 110.28 | 6616.8 | 3292.9729 | -6080.6742 | -2787.7013 | -6903.9175 | -1 | 27.57 | 0.96373 | -7727.1607
| -455529.433 | 5 | 138 | 6.39 | 133 | 87.8 | 1.225 | 0.675 | 220.8 | -9980.16 | -548780.9292 | -455529.433 | -4126.1724 | 0.8 | 110.4 | 6624 | 3300.9379 | -6094.4133 | -2793.4754 | -6919.6478 | -1 | 27.6 | 0.96377 | -7744.8822
| -457126.2529 | 5 | 138.15 | 6.39 | 133.15 | 87.89 | 1.225 | 0.675 | 221.04 | -10004.2704 | -550727.1134 | -457126.2529 | -4136.1405 | 0.8 | 110.52 | 6631.2 | 3308.9124 | -6108.1678 | -2799.2554 | -6935.3959 | -1 | 27.63 | 0.96381 | -7762.624
| -458726.7825 | 5 | 138.3 | 6.39 | 133.3 | 87.98 | 1.225 | 0.675 | 221.28 | -10028.4096 | -552677.8752 | -458726.7825 | -4146.1206 | 0.8 | 110.64 | 6638.4 | 3316.8965 | -6121.9379 | -2805.0414 | -6951.162 | -1 | 27.66 | 0.96385 | -7780.3861
| -460331.0262 | 5 | 138.45 | 6.39 | 133.45 | 88.07 | 1.225 | 0.675 | 221.52 | -10052.5776 | -554633.22 | -460331.0262 | -4156.1126 | 0.8 | 110.76 | 6645.6 | 3324.89 | -6135.7234 | -2810.8334 | -6966.9459 | -1 | 27.69 | 0.96389 | -7798.1685
| -461938.9882 | 5 | 138.6 | 6.39 | 133.6 | 88.16 | 1.225 | 0.675 | 221.76 | -10076.7744 | -556593.1532 | -461938.9882 | -4166.1164 | 0.8 | 110.88 | 6652.8 | 3332.8931 | -6149.5245 | -2816.6314 | -6982.7478 | -1 | 27.72 | 0.96392 | -7815.9711
| -463550.6728 | 5 | 138.75 | 6.39 | 133.75 | 88.25 | 1.225 | 0.675 | 222 | -10101 | -558557.6801 | -463550.6728 | -4176.1322 | 0.8 | 111 | 6660 | 3340.9058 | -6163.3411 | -2822.4353 | -6998.5675 | -1 | 27.75 | 0.96396 | -7833.7939
| -465166.0843 | 5 | 138.9 | 6.39 | 133.9 | 88.34 | 1.225 | 0.675 | 222.24 | -10125.2544 | -560526.8061 | -465166.0843 | -4186.1599 | 0.8 | 111.12 | 6667.2 | 3348.9279 | -6177.1731 | -2828.2452 | -7014.4051 | -1 | 27.78 | 0.964 | -7851.6371
| -466785.227 | 5 | 139.05 | 6.39 | 134.05 | 88.43 | 1.225 | 0.675 | 222.48 | -10149.5376 | -562500.5365 | -466785.227 | -4196.1995 | 0.8 | 111.24 | 6674.4 | 3356.9596 | -6191.0207 | -2834.0611 | -7030.2606 | -1 | 27.81 | 0.96404 | -7869.5005
| -468408.1051 | 5 | 139.2 | 6.39 | 134.2 | 88.52 | 1.225 | 0.675 | 222.72 | -10173.8496 | -564478.8767 | -468408.1051 | -4206.2509 | 0.8 | 111.36 | 6681.6 | 3365.0008 | -6204.8838 | -2839.883 | -7046.134 | -1 | 27.84 | 0.96408 | -7887.3842
| -470034.723 | 5 | 139.35 | 6.39 | 134.35 | 88.61 | 1.225 | 0.675 | 222.96 | -10198.1904 | -566461.832 | -470034.723 | -4216.3143 | 0.8 | 111.48 | 6688.8 | 3373.0515 | -6218.7624 | -2845.7109 | -7062.0252 | -1 | 27.87 | 0.96412 | -7905.2881
| -471665.0849 | 5 | 139.5 | 6.39 | 134.5 | 88.7 | 1.225 | 0.675 | 223.2 | -10222.56 | -568449.4079 | -471665.0849 | -4226.3897 | 0.8 | 111.6 | 6696 | 3381.1117 | -6232.6564 | -2851.5447 | -7077.9344 | -1 | 27.9 | 0.96416 | -7923.2123
| -473299.1952 | 5 | 139.65 | 6.39 | 134.65 | 88.79 | 1.225 | 0.675 | 223.44 | -10246.9584 | -570441.6097 | -473299.1952 | -4236.4769 | 0.8 | 111.72 | 6703.2 | 3389.1815 | -6246.566 | -2857.3845 | -7093.8614 | -1 | 27.93 | 0.9642 | -7941.1568
| -474937.0581 | 5 | 139.8 | 6.39 | 134.8 | 88.88 | 1.225 | 0.675 | 223.68 | -10271.3856 | -572438.4426 | -474937.0581 | -4246.576 | 0.8 | 111.84 | 6710.4 | 3397.2608 | -6260.4911 | -2863.2303 | -7109.8063 | -1 | 27.96 | 0.96423 | -7959.1215
| -476578.6778 | 5 | 139.95 | 6.39 | 134.95 | 88.97 | 1.225 | 0.675 | 223.92 | -10295.8416 | -574439.9122 | -476578.6778 | -4256.687 | 0.8 | 111.96 | 6717.6 | 3405.3496 | -6274.4317 | -2869.0821 | -7125.7691 | -1 | 27.99 | 0.96427 | -7977.1065
| -478224.0587 | 5 | 140.1 | 6.39 | 135.1 | 89.06 | 1.225 | 0.675 | 224.16 | -10320.3264 | -576446.0237 | -478224.0587 | -4266.8099 | 0.8 | 112.08 | 6724.8 | 3413.448 | -6288.3878 | -2874.9399 | -7141.7498 | -1 | 28.02 | 0.96431 | -7995.1118
| -479873.2052 | 5 | 140.25 | 6.39 | 135.25 | 89.15 | 1.225 | 0.675 | 224.4 | -10344.84 | -578456.7825 | -479873.2052 | -4276.9448 | 0.8 | 112.2 | 6732 | 3421.5558 | -6302.3594 | -2880.8036 | -7157.7484 | -1 | 28.05 | 0.96435 | -8013.1373
| -481526.1213 | 5 | 140.4 | 6.39 | 135.4 | 89.24 | 1.225 | 0.675 | 224.64 | -10369.3824 | -580472.194 | -481526.1213 | -4287.0915 | 0.8 | 112.32 | 6739.2 | 3429.6732 | -6316.3465 | -2886.6733 | -7173.7648 | -1 | 28.08 | 0.96439 | -8031.1831
| -483182.8115 | 5 | 140.55 | 6.39 | 135.55 | 89.33 | 1.225 | 0.675 | 224.88 | -10393.9536 | -582492.2635 | -483182.8115 | -4297.2502 | 0.8 | 112.44 | 6746.4 | 3437.8002 | -6330.3491 | -2892.549 | -7189.7992 | -1 | 28.11 | 0.96443 | -8049.2492
| -484843.2801 | 5 | 140.7 | 6.39 | 135.7 | 89.42 | 1.225 | 0.675 | 225.12 | -10418.5536 | -584516.9963 | -484843.2801 | -4307.4208 | 0.8 | 112.56 | 6753.6 | 3445.9366 | -6344.3673 | -2898.4307 | -7205.8514 | -1 | 28.14 | 0.96446 | -8067.3356
| -486507.5312 | 5 | 140.85 | 6.39 | 135.85 | 89.51 | 1.225 | 0.675 | 225.36 | -10443.1824 | -586546.3979 | -486507.5312 | -4317.6032 | 0.8 | 112.68 | 6760.8 | 3454.0826 | -6358.4009 | -2904.3183 | -7221.9215 | -1 | 28.17 | 0.9645 | -8085.4422
| -488175.5693 | 5 | 141 | 6.39 | 136 | 89.6 | 1.225 | 0.675 | 225.6 | -10467.84 | -588580.4736 | -488175.5693 | -4327.7976 | 0.8 | 112.8 | 6768 | 3462.2381 | -6372.45 | -2910.2119 | -7238.0095 | -1 | 28.2 | 0.96454 | -8103.569
| -489847.3985 | 5 | 141.15 | 6.39 | 136.15 | 89.69 | 1.225 | 0.675 | 225.84 | -10492.5264 | -590619.2287 | -489847.3985 | -4338.0039 | 0.8 | 112.92 | 6775.2 | 3470.4031 | -6386.5146 | -2916.1115 | -7254.1154 | -1 | 28.23 | 0.96458 | -8121.7162
| -491523.0232 | 5 | 141.3 | 6.39 | 136.3 | 89.78 | 1.225 | 0.675 | 226.08 | -10517.2416 | -592662.6687 | -491523.0232 | -4348.2221 | 0.8 | 113.04 | 6782.4 | 3478.5777 | -6400.5948 | -2922.0171 | -7270.2392 | -1 | 28.26 | 0.96461 | -8139.8836
| -493202.4477 | 5 | 141.45 | 6.39 | 136.45 | 89.87 | 1.225 | 0.675 | 226.32 | -10541.9856 | -594710.7988 | -493202.4477 | -4358.4522 | 0.8 | 113.16 | 6789.6 | 3486.7617 | -6414.6904 | -2927.9287 | -7286.3808 | -1 | 28.29 | 0.96465 | -8158.0713
| -494885.6763 | 5 | 141.6 | 6.39 | 136.6 | 89.96 | 1.225 | 0.675 | 226.56 | -10566.7584 | -596763.6244 | -494885.6763 | -4368.6942 | 0.8 | 113.28 | 6796.8 | 3494.9553 | -6428.8015 | -2933.8462 | -7302.5404 | -1 | 28.32 | 0.96469 | -8176.2792
| -496572.7131 | 5 | 141.75 | 6.39 | 136.75 | 90.05 | 1.225 | 0.675 | 226.8 | -10591.56 | -598821.151 | -496572.7131 | -4378.9481 | 0.8 | 113.4 | 6804 | 3503.1585 | -6442.9282 | -2939.7697 | -7318.7178 | -1 | 28.35 | 0.96473 | -8194.5074
| -498263.5626 | 5 | 141.9 | 6.39 | 136.9 | 90.14 | 1.225 | 0.675 | 227.04 | -10616.3904 | -600883.3837 | -498263.5626 | -4389.2139 | 0.8 | 113.52 | 6811.2 | 3511.3711 | -6457.0703 | -2945.6992 | -7334.9131 | -1 | 28.38 | 0.96476 | -8212.7559
| -499958.229 | 5 | 142.05 | 6.39 | 137.05 | 90.23 | 1.225 | 0.675 | 227.28 | -10641.2496 | -602950.3281 | -499958.229 | -4399.4916 | 0.8 | 113.64 | 6818.4 | 3519.5933 | -6471.228 | -2951.6347 | -7351.1263 | -1 | 28.41 | 0.9648 | -8231.0246
| -501656.7166 | 5 | 142.2 | 6.39 | 137.2 | 90.32 | 1.225 | 0.675 | 227.52 | -10666.1376 | -605021.9894 | -501656.7166 | -4409.7813 | 0.8 | 113.76 | 6825.6 | 3527.825 | -6485.4011 | -2957.5761 | -7367.3574 | -1 | 28.44 | 0.96484 | -8249.3136
| -503359.0297 | 5 | 142.35 | 6.39 | 137.35 | 90.41 | 1.225 | 0.675 | 227.76 | -10691.0544 | -607098.3731 | -503359.0297 | -4420.0828 | 0.8 | 113.88 | 6832.8 | 3536.0662 | -6499.5898 | -2963.5235 | -7383.6063 | -1 | 28.47 | 0.96488 | -8267.6229
| -505065.1725 | 5 | 142.5 | 6.39 | 137.5 | 90.5 | 1.225 | 0.675 | 228 | -10716 | -609179.4844 | -505065.1725 | -4430.3963 | 0.8 | 114 | 6840 | 3544.317 | -6513.7939 | -2969.4769 | -7399.8732 | -1 | 28.5 | 0.96491 | -8285.9524
| -506775.1494 | 5 | 142.65 | 6.39 | 137.65 | 90.59 | 1.225 | 0.675 | 228.24 | -10740.9744 | -611265.3287 | -506775.1494 | -4440.7216 | 0.8 | 114.12 | 6847.2 | 3552.5773 | -6528.0136 | -2975.4363 | -7416.1579 | -1 | 28.53 | 0.96495 | -8304.3023
| -508488.9646 | 5 | 142.8 | 6.39 | 137.8 | 90.68 | 1.225 | 0.675 | 228.48 | -10765.9776 | -613355.9115 | -508488.9646 | -4451.0589 | 0.8 | 114.24 | 6854.4 | 3560.8471 | -6542.2488 | -2981.4017 | -7432.4606 | -1 | 28.56 | 0.96499 | -8322.6723
| -510206.6225 | 5 | 142.95 | 6.39 | 137.95 | 90.77 | 1.225 | 0.675 | 228.72 | -10791.0096 | -615451.2379 | -510206.6225 | -4461.408 | 0.8 | 114.36 | 6861.6 | 3569.1264 | -6556.4995 | -2987.373 | -7448.7811 | -1 | 28.59 | 0.96502 | -8341.0627
| -511928.1273 | 5 | 143.1 | 6.39 | 138.1 | 90.86 | 1.225 | 0.675 | 228.96 | -10816.0704 | -617551.3135 | -511928.1273 | -4471.7691 | 0.8 | 114.48 | 6868.8 | 3577.4153 | -6570.7656 | -2993.3503 | -7465.1195 | -1 | 28.62 | 0.96506 | -8359.4733
| -513653.4832 | 5 | 143.25 | 6.39 | 138.25 | 90.95 | 1.225 | 0.675 | 229.2 | -10841.16 | -619656.1436 | -513653.4832 | -4482.1421 | 0.8 | 114.6 | 6876 | 3585.7137 | -6585.0473 | -2999.3336 | -7481.4757 | -1 | 28.65 | 0.9651 | -8377.9041
| -515382.6947 | 5 | 143.4 | 6.39 | 138.4 | 91.04 | 1.225 | 0.675 | 229.44 | -10866.2784 | -621765.7335 | -515382.6947 | -4492.527 | 0.8 | 114.72 | 6883.2 | 3594.0216 | -6599.3445 | -3005.3229 | -7497.8499 | -1 | 28.68 | 0.96513 | -8396.3553
| -517115.7659 | 5 | 143.55 | 6.39 | 138.55 | 91.13 | 1.225 | 0.675 | 229.68 | -10891.4256 | -623880.0885 | -517115.7659 | -4502.9238 | 0.8 | 114.84 | 6890.4 | 3602.339 | -6613.6572 | -3011.3182 | -7514.2419 | -1 | 28.71 | 0.96517 | -8414.8267
| -518852.7012 | 5 | 143.7 | 6.39 | 138.7 | 91.22 | 1.225 | 0.675 | 229.92 | -10916.6016 | -625999.2141 | -518852.7012 | -4513.3325 | 0.8 | 114.96 | 6897.6 | 3610.666 | -6627.9854 | -3017.3194 | -7530.6519 | -1 | 28.74 | 0.96521 | -8433.3184
| -520593.5048 | 5 | 143.85 | 6.39 | 138.85 | 91.31 | 1.225 | 0.675 | 230.16 | -10941.8064 | -628123.1156 | -520593.5048 | -4523.7531 | 0.8 | 115.08 | 6904.8 | 3619.0025 | -6642.3291 | -3023.3266 | -7547.0797 | -1 | 28.77 | 0.96524 | -8451.8303
| -522338.1811 | 5 | 144 | 6.39 | 139 | 91.4 | 1.225 | 0.675 | 230.4 | -10967.04 | -630251.7984 | -522338.1811 | -4534.1856 | 0.8 | 115.2 | 6912 | 3627.3485 | -6656.6883 | -3029.3398 | -7563.5254 | -1 | 28.8 | 0.96528 | -8470.3625
| -524086.7343 | 5 | 144.15 | 6.39 | 139.15 | 91.49 | 1.225 | 0.675 | 230.64 | -10992.3024 | -632385.2678 | -524086.7343 | -4544.63 | 0.8 | 115.32 | 6919.2 | 3635.704 | -6671.063 | -3035.359 | -7579.989 | -1 | 28.83 | 0.96531 | -8488.915
| -525839.1687 | 5 | 144.3 | 6.39 | 139.3 | 91.58 | 1.225 | 0.675 | 230.88 | -11017.5936 | -634523.5291 | -525839.1687 | -4555.0864 | 0.8 | 115.44 | 6926.4 | 3644.0691 | -6685.4532 | -3041.3841 | -7596.4705 | -1 | 28.86 | 0.96535 | -8507.4877
| -527595.4886 | 5 | 144.45 | 6.39 | 139.45 | 91.67 | 1.225 | 0.675 | 231.12 | -11042.9136 | -636666.5878 | -527595.4886 | -4565.5546 | 0.8 | 115.56 | 6933.6 | 3652.4437 | -6699.8589 | -3047.4152 | -7612.9698 | -1 | 28.89 | 0.96539 | -8526.0807
| -529355.6983 | 5 | 144.6 | 6.39 | 139.6 | 91.76 | 1.225 | 0.675 | 231.36 | -11068.2624 | -638814.4491 | -529355.6983 | -4576.0347 | 0.8 | 115.68 | 6940.8 | 3660.8278 | -6714.2801 | -3053.4523 | -7629.4871 | -1 | 28.92 | 0.96542 | -8544.694
| -531119.802 | 5 | 144.75 | 6.39 | 139.75 | 91.85 | 1.225 | 0.675 | 231.6 | -11093.64 | -640967.1186 | -531119.802 | -4586.5268 | 0.8 | 115.8 | 6948 | 3669.2214 | -6728.7168 | -3059.4954 | -7646.0222 | -1 | 28.95 | 0.96546 | -8563.3276
| -532887.8041 | 5 | 144.9 | 6.39 | 139.9 | 91.94 | 1.225 | 0.675 | 231.84 | -11119.0464 | -643124.6014 | -532887.8041 | -4597.0307 | 0.8 | 115.92 | 6955.2 | 3677.6246 | -6743.1691 | -3065.5445 | -7662.5752 | -1 | 28.98 | 0.96549 | -8581.9814
| -534659.7088 | 5 | 145.05 | 6.39 | 140.05 | 92.03 | 1.225 | 0.675 | 232.08 | -11144.4816 | -645286.9029 | -534659.7088 | -4607.5466 | 0.8 | 116.04 | 6962.4 | 3686.0373 | -6757.6368 | -3071.5995 | -7679.1461 | -1 | 29.01 | 0.96553 | -8600.6554
| -536435.5204 | 5 | 145.2 | 6.39 | 140.2 | 92.12 | 1.225 | 0.675 | 232.32 | -11169.9456 | -647454.0286 | -536435.5204 | -4618.0744 | 0.8 | 116.16 | 6969.6 | 3694.4595 | -6772.12 | -3077.6605 | -7695.7349 | -1 | 29.04 | 0.96556 | -8619.3498
| -538215.2433 | 5 | 145.35 | 6.39 | 140.35 | 92.21 | 1.225 | 0.675 | 232.56 | -11195.4384 | -649625.9838 | -538215.2433 | -4628.6141 | 0.8 | 116.28 | 6976.8 | 3702.8913 | -6786.6188 | -3083.7275 | -7712.3416 | -1 | 29.07 | 0.9656 | -8638.0644
| -539998.8817 | 5 | 145.5 | 6.39 | 140.5 | 92.3 | 1.225 | 0.675 | 232.8 | -11220.96 | -651802.7738 | -539998.8817 | -4639.1657 | 0.8 | 116.4 | 6984 | 3711.3325 | -6801.133 | -3089.8005 | -7728.9661 | -1 | 29.1 | 0.96564 | -8656.7993
| -541786.4398 | 5 | 145.65 | 6.39 | 140.65 | 92.39 | 1.225 | 0.675 | 233.04 | -11246.5104 | -653984.404 | -541786.4398 | -4649.7291 | 0.8 | 116.52 | 6991.2 | 3719.7833 | -6815.6628 | -3095.8794 | -7745.6086 | -1 | 29.13 | 0.96567 | -8675.5544
| -543577.922 | 5 | 145.8 | 6.39 | 140.8 | 92.48 | 1.225 | 0.675 | 233.28 | -11272.0896 | -656170.8798 | -543577.922 | -4660.3045 | 0.8 | 116.64 | 6998.4 | 3728.2436 | -6830.208 | -3101.9644 | -7762.2689 | -1 | 29.16 | 0.96571 | -8694.3298
| -545373.3326 | 5 | 145.95 | 6.39 | 140.95 | 92.57 | 1.225 | 0.675 | 233.52 | -11297.6976 | -658362.2065 | -545373.3326 | -4670.8919 | 0.8 | 116.76 | 7005.6 | 3736.7135 | -6844.7688 | -3108.0553 | -7778.9471 | -1 | 29.19 | 0.96574 | -8713.1255
| -547172.6758 | 5 | 146.1 | 6.39 | 141.1 | 92.66 | 1.225 | 0.675 | 233.76 | -11323.3344 | -660558.3894 | -547172.6758 | -4681.4911 | 0.8 | 116.88 | 7012.8 | 3745.1929 | -6859.345 | -3114.1522 | -7795.6432 | -1 | 29.22 | 0.96578 | -8731.9414
| -548975.9559 | 5 | 146.25 | 6.39 | 141.25 | 92.75 | 1.225 | 0.675 | 234 | -11349 | -662759.434 | -548975.9559 | -4692.1022 | 0.8 | 117 | 7020 | 3753.6818 | -6873.9368 | -3120.255 | -7812.3572 | -1 | 29.25 | 0.96581 | -8750.7776
| -550783.1773 | 5 | 146.4 | 6.39 | 141.4 | 92.84 | 1.225 | 0.675 | 234.24 | -11374.6944 | -664965.3455 | -550783.1773 | -4702.7252 | 0.8 | 117.12 | 7027.2 | 3762.1802 | -6888.544 | -3126.3639 | -7829.0891 | -1 | 29.28 | 0.96585 | -8769.6341
| -552594.3442 | 5 | 146.55 | 6.39 | 141.55 | 92.93 | 1.225 | 0.675 | 234.48 | -11400.4176 | -667176.1294 | -552594.3442 | -4713.3602 | 0.8 | 117.24 | 7034.4 | 3770.6881 | -6903.1668 | -3132.4787 | -7845.8388 | -1 | 29.31 | 0.96588 | -8788.5109
| -554409.4608 | 5 | 146.7 | 6.39 | 141.7 | 93.02 | 1.225 | 0.675 | 234.72 | -11426.1696 | -669391.791 | -554409.4608 | -4724.007 | 0.8 | 117.36 | 7041.6 | 3779.2056 | -6917.8051 | -3138.5995 | -7862.6065 | -1 | 29.34 | 0.96592 | -8807.4079
| -556228.5315 | 5 | 146.85 | 6.39 | 141.85 | 93.11 | 1.225 | 0.675 | 234.96 | -11451.9504 | -671612.3357 | -556228.5315 | -4734.6657 | 0.8 | 117.48 | 7048.8 | 3787.7326 | -6932.4588 | -3144.7263 | -7879.392 | -1 | 29.37 | 0.96595 | -8826.3251
| -558051.5606 | 5 | 147 | 6.39 | 142 | 93.2 | 1.225 | 0.675 | 235.2 | -11477.76 | -673837.7688 | -558051.5606 | -4745.3364 | 0.8 | 117.6 | 7056 | 3796.2691 | -6947.1281 | -3150.859 | -7896.1954 | -1 | 29.4 | 0.96599 | -8845.2627
| -559878.5524 | 5 | 147.15 | 6.39 | 142.15 | 93.29 | 1.225 | 0.675 | 235.44 | -11503.5984 | -676068.0957 | -559878.5524 | -4756.019 | 0.8 | 117.72 | 7063.2 | 3804.8152 | -6961.8129 | -3156.9977 | -7913.0167 | -1 | 29.43 | 0.96602 | -8864.2205
| -561709.5111 | 5 | 147.3 | 6.39 | 142.3 | 93.38 | 1.225 | 0.675 | 235.68 | -11529.4656 | -678303.3217 | -561709.5111 | -4766.7134 | 0.8 | 117.84 | 7070.4 | 3813.3707 | -6976.5132 | -3163.1424 | -7929.8559 | -1 | 29.46 | 0.96606 | -8883.1986
| -563544.441 | 5 | 147.45 | 6.39 | 142.45 | 93.47 | 1.225 | 0.675 | 235.92 | -11555.3616 | -680543.4521 | -563544.441 | -4777.4198 | 0.8 | 117.96 | 7077.6 | 3821.9358 | -6991.229 | -3169.2931 | -7946.7129 | -1 | 29.49 | 0.96609 | -8902.1969
| -565383.3464 | 5 | 147.6 | 6.39 | 142.6 | 93.56 | 1.225 | 0.675 | 236.16 | -11581.2864 | -682788.4925 | -565383.3464 | -4788.1381 | 0.8 | 118.08 | 7084.8 | 3830.5105 | -7005.9603 | -3175.4498 | -7963.5879 | -1 | 29.52 | 0.96612 | -8921.2155
| -567226.2316 | 5 | 147.75 | 6.39 | 142.75 | 93.65 | 1.225 | 0.675 | 236.4 | -11607.24 | -685038.448 | -567226.2316 | -4798.8683 | 0.8 | 118.2 | 7092 | 3839.0946 | -7020.7071 | -3181.6125 | -7980.4807 | -1 | 29.55 | 0.96616 | -8940.2544
| -569073.1009 | 5 | 147.9 | 6.39 | 142.9 | 93.74 | 1.225 | 0.675 | 236.64 | -11633.2224 | -687293.3242 | -569073.1009 | -4809.6104 | 0.8 | 118.32 | 7099.2 | 3847.6883 | -7035.4694 | -3187.7811 | -7997.3915 | -1 | 29.58 | 0.96619 | -8959.3135
| -570923.9585 | 5 | 148.05 | 6.39 | 143.05 | 93.83 | 1.225 | 0.675 | 236.88 | -11659.2336 | -689553.1262 | -570923.9585 | -4820.3644 | 0.8 | 118.44 | 7106.4 | 3856.2915 | -7050.2472 | -3193.9557 | -8014.3201 | -1 | 29.61 | 0.96623 | -8978.3929
| -572778.8088 | 5 | 148.2 | 6.39 | 143.2 | 93.92 | 1.225 | 0.675 | 237.12 | -11685.2736 | -691817.8595 | -572778.8088 | -4831.1303 | 0.8 | 118.56 | 7113.6 | 3864.9042 | -7065.0405 | -3200.1363 | -8031.2666 | -1 | 29.64 | 0.96626 | -8997.4926
| -574637.6561 | 5 | 148.35 | 6.39 | 143.35 | 94.01 | 1.225 | 0.675 | 237.36 | -11711.3424 | -694087.5295 | -574637.6561 | -4841.9081 | 0.8 | 118.68 | 7120.8 | 3873.5265 | -7079.8493 | -3206.3228 | -8048.2309 | -1 | 29.67 | 0.9663 | -9016.6126
| -576500.5046 | 5 | 148.5 | 6.39 | 143.5 | 94.1 | 1.225 | 0.675 | 237.6 | -11737.44 | -696362.1415 | -576500.5046 | -4852.6979 | 0.8 | 118.8 | 7128 | 3882.1583 | -7094.6736 | -3212.5154 | -8065.2132 | -1 | 29.7 | 0.96633 | -9035.7528
| -578367.3586 | 5 | 148.65 | 6.39 | 143.65 | 94.19 | 1.225 | 0.675 | 237.84 | -11763.5664 | -698641.7008 | -578367.3586 | -4863.4995 | 0.8 | 118.92 | 7135.2 | 3890.7996 | -7109.5135 | -3218.7139 | -8082.2134 | -1 | 29.73 | 0.96636 | -9054.9132
| -580238.2224 | 5 | 148.8 | 6.39 | 143.8 | 94.28 | 1.225 | 0.675 | 238.08 | -11789.7216 | -700926.2129 | -580238.2224 | -4874.313 | 0.8 | 119.04 | 7142.4 | 3899.4504 | -7124.3688 | -3224.9184 | -8099.2314 | -1 | 29.76 | 0.9664 | -9074.094
| -582113.1003 | 5 | 148.95 | 6.39 | 143.95 | 94.37 | 1.225 | 0.675 | 238.32 | -11815.9056 | -703215.683 | -582113.1003 | -4885.1385 | 0.8 | 119.16 | 7149.6 | 3908.1108 | -7139.2396 | -3231.1288 | -8116.2673 | -1 | 29.79 | 0.96643 | -9093.295
| -583991.9965 | 5 | 149.1 | 6.39 | 144.1 | 94.46 | 1.225 | 0.675 | 238.56 | -11842.1184 | -705510.1165 | -583991.9965 | -4895.9758 | 0.8 | 119.28 | 7156.8 | 3916.7807 | -7154.1259 | -3237.3453 | -8133.3211 | -1 | 29.82 | 0.96647 | -9112.5163
| -585874.9154 | 5 | 149.25 | 6.39 | 144.25 | 94.55 | 1.225 | 0.675 | 238.8 | -11868.36 | -707809.5189 | -585874.9154 | -4906.8251 | 0.8 | 119.4 | 7164 | 3925.4601 | -7169.0278 | -3243.5677 | -8150.3928 | -1 | 29.85 | 0.9665 | -9131.7578
| -587761.8613 | 5 | 149.4 | 6.39 | 144.4 | 94.64 | 1.225 | 0.675 | 239.04 | -11894.6304 | -710113.8954 | -587761.8613 | -4917.6863 | 0.8 | 119.52 | 7171.2 | 3934.149 | -7183.9451 | -3249.7961 | -8167.4824 | -1 | 29.88 | 0.96653 | -9151.0196
| -589652.8384 | 5 | 149.55 | 6.39 | 144.55 | 94.73 | 1.225 | 0.675 | 239.28 | -11920.9296 | -712423.2514 | -589652.8384 | -4928.5593 | 0.8 | 119.64 | 7178.4 | 3942.8475 | -7198.878 | -3256.0305 | -8184.5898 | -1 | 29.91 | 0.96657 | -9170.3017
| -591547.851 | 5 | 149.7 | 6.39 | 144.7 | 94.82 | 1.225 | 0.675 | 239.52 | -11947.2576 | -714737.5922 | -591547.851 | -4939.4443 | 0.8 | 119.76 | 7185.6 | 3951.5555 | -7213.8263 | -3262.2709 | -8201.7152 | -1 | 29.94 | 0.9666 | -9189.604
| -593446.9035 | 5 | 149.85 | 6.39 | 144.85 | 94.91 | 1.225 | 0.675 | 239.76 | -11973.6144 | -717056.9233 | -593446.9035 | -4950.3412 | 0.8 | 119.88 | 7192.8 | 3960.273 | -7228.7902 | -3268.5172 | -8218.8584 | -1 | 29.97 | 0.96663 | -9208.9267
| -595350 | 5 | 150 | 6.39 | 145 | 95 | 1.225 | 0.675 | 240 | -12000 | -719381.25 | -595350 | -4961.25 | 0.8 | 120 | 7200 | 3969 | -7243.7695 | -3274.7695 | -8236.0195 | -1 | 30 | 0.96667 | -9228.2695
| -597257.1449 | 5 | 150.15 | 6.39 | 145.15 | 95.09 | 1.225 | 0.675 | 240.24 | -12026.4144 | -721710.5776 | -597257.1449 | -4972.1707 | 0.8 | 120.12 | 7207.2 | 3977.7366 | -7258.7644 | -3281.0278 | -8253.1985 | -1 | 30.03 | 0.9667 | -9247.6327
| -599168.3425 | 5 | 150.3 | 6.39 | 145.3 | 95.18 | 1.225 | 0.675 | 240.48 | -12052.8576 | -724044.9115 | -599168.3425 | -4983.1033 | 0.8 | 120.24 | 7214.4 | 3986.4827 | -7273.7748 | -3287.2921 | -8270.3954 | -1 | 30.06 | 0.96673 | -9267.0161
| -601083.597 | 5 | 150.45 | 6.39 | 145.45 | 95.27 | 1.225 | 0.675 | 240.72 | -12079.3296 | -726384.2571 | -601083.597 | -4994.0478 | 0.8 | 120.36 | 7221.6 | 3995.2383 | -7288.8006 | -3293.5624 | -8287.6102 | -1 | 30.09 | 0.96677 | -9286.4198
| -603002.9128 | 5 | 150.6 | 6.39 | 145.6 | 95.36 | 1.225 | 0.675 | 240.96 | -12105.8304 | -728728.6197 | -603002.9128 | -5005.0043 | 0.8 | 120.48 | 7228.8 | 4004.0034 | -7303.842 | -3299.8386 | -8304.8429 | -1 | 30.12 | 0.9668 | -9305.8437
| -604926.2941 | 5 | 150.75 | 6.39 | 145.75 | 95.45 | 1.225 | 0.675 | 241.2 | -12132.36 | -731078.0046 | -604926.2941 | -5015.9726 | 0.8 | 120.6 | 7236 | 4012.7781 | -7318.8989 | -3306.1208 | -8322.0934 | -1 | 30.15 | 0.96683 | -9325.2879
| -606853.7452 | 5 | 150.9 | 6.39 | 145.9 | 95.54 | 1.225 | 0.675 | 241.44 | -12158.9184 | -733432.4173 | -606853.7452 | -5026.9528 | 0.8 | 120.72 | 7243.2 | 4021.5623 | -7333.9713 | -3312.409 | -8339.3618 | -1 | 30.18 | 0.96687 | -9344.7524
| -608785.2704 | 5 | 151.05 | 6.39 | 146.05 | 95.63 | 1.225 | 0.675 | 241.68 | -12185.5056 | -735791.8631 | -608785.2704 | -5037.945 | 0.8 | 120.84 | 7250.4 | 4030.356 | -7349.0591 | -3318.7032 | -8356.6481 | -1 | 30.21 | 0.9669 | -9364.2371
| -610720.8739 | 5 | 151.2 | 6.39 | 146.2 | 95.72 | 1.225 | 0.675 | 241.92 | -12212.1216 | -738156.3473 | -610720.8739 | -5048.949 | 0.8 | 120.96 | 7257.6 | 4039.1592 | -7364.1625 | -3325.0033 | -8373.9523 | -1 | 30.24 | 0.96693 | -9383.7421
| -612660.5602 | 5 | 151.35 | 6.39 | 146.35 | 95.81 | 1.225 | 0.675 | 242.16 | -12238.7664 | -740525.8753 | -612660.5602 | -5059.965 | 0.8 | 121.08 | 7264.8 | 4047.972 | -7379.2814 | -3331.3094 | -8391.2744 | -1 | 30.27 | 0.96696 | -9403.2674
| -614604.3334 | 5 | 151.5 | 6.39 | 146.5 | 95.9 | 1.225 | 0.675 | 242.4 | -12265.44 | -742900.4525 | -614604.3334 | -5070.9929 | 0.8 | 121.2 | 7272 | 4056.7943 | -7394.4158 | -3337.6215 | -8408.6144 | -1 | 30.3 | 0.967 | -9422.813
| -616552.1979 | 5 | 151.65 | 6.39 | 146.65 | 95.99 | 1.225 | 0.675 | 242.64 | -12292.1424 | -745280.0842 | -616552.1979 | -5082.0326 | 0.8 | 121.32 | 7279.2 | 4065.6261 | -7409.5657 | -3343.9396 | -8425.9722 | -1 | 30.33 | 0.96703 | -9442.3788
| -618504.1579 | 5 | 151.8 | 6.39 | 146.8 | 96.08 | 1.225 | 0.675 | 242.88 | -12318.8736 | -747664.7758 | -618504.1579 | -5093.0843 | 0.8 | 121.44 | 7286.4 | 4074.4674 | -7424.7311 | -3350.2637 | -8443.348 | -1 | 30.36 | 0.96706 | -9461.9648
| -620460.2177 | 5 | 151.95 | 6.39 | 146.95 | 96.17 | 1.225 | 0.675 | 243.12 | -12345.6336 | -750054.5327 | -620460.2177 | -5104.1479 | 0.8 | 121.56 | 7293.6 | 4083.3183 | -7439.912 | -3356.5937 | -8460.7416 | -1 | 30.39 | 0.96709 | -9481.5712
| -622420.3816 | 5 | 152.1 | 6.39 | 147.1 | 96.26 | 1.225 | 0.675 | 243.36 | -12372.4224 | -752449.3601 | -622420.3816 | -5115.2234 | 0.8 | 121.68 | 7300.8 | 4092.1787 | -7455.1084 | -3362.9297 | -8478.1531 | -1 | 30.42 | 0.96713 | -9501.1978
| -624384.6539 | 5 | 152.25 | 6.39 | 147.25 | 96.35 | 1.225 | 0.675 | 243.6 | -12399.24 | -754849.2635 | -624384.6539 | -5126.3108 | 0.8 | 121.8 | 7308 | 4101.0486 | -7470.3204 | -3369.2717 | -8495.5825 | -1 | 30.45 | 0.96716 | -9520.8447
| -626353.0389 | 5 | 152.4 | 6.39 | 147.4 | 96.44 | 1.225 | 0.675 | 243.84 | -12426.0864 | -757254.2482 | -626353.0389 | -5137.4101 | 0.8 | 121.92 | 7315.2 | 4109.9281 | -7485.5478 | -3375.6197 | -8513.0298 | -1 | 30.48 | 0.96719 | -9540.5118
| -628325.5409 | 5 | 152.55 | 6.39 | 147.55 | 96.53 | 1.225 | 0.675 | 244.08 | -12452.9616 | -759664.3195 | -628325.5409 | -5148.5213 | 0.8 | 122.04 | 7322.4 | 4118.817 | -7500.7907 | -3381.9737 | -8530.495 | -1 | 30.51 | 0.96722 | -9560.1992
| -630302.1641 | 5 | 152.7 | 6.39 | 147.7 | 96.62 | 1.225 | 0.675 | 244.32 | -12479.8656 | -762079.4829 | -630302.1641 | -5159.6444 | 0.8 | 122.16 | 7329.6 | 4127.7155 | -7516.0491 | -3388.3336 | -8547.978 | -1 | 30.54 | 0.96726 | -9579.9069
| -632282.9128 | 5 | 152.85 | 6.39 | 147.85 | 96.71 | 1.225 | 0.675 | 244.56 | -12506.7984 | -764499.7437 | -632282.9128 | -5170.7795 | 0.8 | 122.28 | 7336.8 | 4136.6236 | -7531.3231 | -3394.6995 | -8565.479 | -1 | 30.57 | 0.96729 | -9599.6348
| -634267.7914 | 5 | 153 | 6.39 | 148 | 96.8 | 1.225 | 0.675 | 244.8 | -12533.76 | -766925.1072 | -634267.7914 | -5181.9264 | 0.8 | 122.4 | 7344 | 4145.5411 | -7546.6125 | -3401.0714 | -8582.9978 | -1 | 30.6 | 0.96732 | -9619.3831
| -636256.804 | 5 | 153.15 | 6.39 | 148.15 | 96.89 | 1.225 | 0.675 | 245.04 | -12560.7504 | -769355.5788 | -636256.804 | -5193.0852 | 0.8 | 122.52 | 7351.2 | 4154.4682 | -7561.9174 | -3407.4492 | -8600.5345 | -1 | 30.63 | 0.96735 | -9639.1515
| -638249.9551 | 5 | 153.3 | 6.39 | 148.3 | 96.98 | 1.225 | 0.675 | 245.28 | -12587.7696 | -771791.1639 | -638249.9551 | -5204.256 | 0.8 | 122.64 | 7358.4 | 4163.4048 | -7577.2379 | -3413.8331 | -8618.0891 | -1 | 30.66 | 0.96738 | -9658.9403
| -640247.2489 | 5 | 153.45 | 6.39 | 148.45 | 97.07 | 1.225 | 0.675 | 245.52 | -12614.8176 | -774231.8678 | -640247.2489 | -5215.4387 | 0.8 | 122.76 | 7365.6 | 4172.3509 | -7592.5738 | -3420.2229 | -8635.6616 | -1 | 30.69 | 0.96742 | -9678.7493
| -642248.6896 | 5 | 153.6 | 6.39 | 148.6 | 97.16 | 1.225 | 0.675 | 245.76 | -12641.8944 | -776677.6959 | -642248.6896 | -5226.6332 | 0.8 | 122.88 | 7372.8 | 4181.3066 | -7607.9253 | -3426.6187 | -8653.2519 | -1 | 30.72 | 0.96745 | -9698.5786
| -644254.2816 | 5 | 153.75 | 6.39 | 148.75 | 97.25 | 1.225 | 0.675 | 246 | -12669 | -779128.6535 | -644254.2816 | -5237.8397 | 0.8 | 123 | 7380 | 4190.2718 | -7623.2922 | -3433.0205 | -8670.8602 | -1 | 30.75 | 0.96748 | -9718.4281
| -646264.0291 | 5 | 153.9 | 6.39 | 148.9 | 97.34 | 1.225 | 0.675 | 246.24 | -12696.1344 | -781584.746 | -646264.0291 | -5249.0581 | 0.8 | 123.12 | 7387.2 | 4199.2465 | -7638.6747 | -3439.4282 | -8688.4863 | -1 | 30.78 | 0.96751 | -9738.2979
| -648277.9364 | 5 | 154.05 | 6.39 | 149.05 | 97.43 | 1.225 | 0.675 | 246.48 | -12723.2976 | -784045.9788 | -648277.9364 | -5260.2884 | 0.8 | 123.24 | 7394.4 | 4208.2307 | -7654.0727 | -3445.842 | -8706.1303 | -1 | 30.81 | 0.96754 | -9758.188
| -650296.0079 | 5 | 154.2 | 6.39 | 149.2 | 97.52 | 1.225 | 0.675 | 246.72 | -12750.4896 | -786512.3572 | -650296.0079 | -5271.5305 | 0.8 | 123.36 | 7401.6 | 4217.2244 | -7669.4861 | -3452.2617 | -8723.7922 | -1 | 30.84 | 0.96757 | -9778.0983
| -652318.2478 | 5 | 154.35 | 6.39 | 149.35 | 97.61 | 1.225 | 0.675 | 246.96 | -12777.7104 | -788983.8865 | -652318.2478 | -5282.7846 | 0.8 | 123.48 | 7408.8 | 4226.2277 | -7684.9151 | -3458.6874 | -8741.472 | -1 | 30.87 | 0.96761 | -9798.029
| -654344.6603 | 5 | 154.5 | 6.39 | 149.5 | 97.7 | 1.225 | 0.675 | 247.2 | -12804.96 | -791460.5722 | -654344.6603 | -5294.0507 | 0.8 | 123.6 | 7416 | 4235.2405 | -7700.3596 | -3465.1191 | -8759.1697 | -1 | 30.9 | 0.96764 | -9817.9798
| -656375.2499 | 5 | 154.65 | 6.39 | 149.65 | 97.79 | 1.225 | 0.675 | 247.44 | -12832.2384 | -793942.4195 | -656375.2499 | -5305.3286 | 0.8 | 123.72 | 7423.2 | 4244.2629 | -7715.8195 | -3471.5567 | -8776.8853 | -1 | 30.93 | 0.96767 | -9837.951
| -658410.0207 | 5 | 154.8 | 6.39 | 149.8 | 97.88 | 1.225 | 0.675 | 247.68 | -12859.5456 | -796429.4339 | -658410.0207 | -5316.6184 | 0.8 | 123.84 | 7430.4 | 4253.2947 | -7731.295 | -3478.0003 | -8794.6187 | -1 | 30.96 | 0.9677 | -9857.9424
| -660448.977 | 5 | 154.95 | 6.39 | 149.95 | 97.97 | 1.225 | 0.675 | 247.92 | -12886.8816 | -798921.6207 | -660448.977 | -5327.9201 | 0.8 | 123.96 | 7437.6 | 4262.3361 | -7746.786 | -3484.4499 | -8812.37 | -1 | 30.99 | 0.96773 | -9877.9541
| -662492.1232 | 5 | 155.1 | 6.39 | 150.1 | 98.06 | 1.225 | 0.675 | 248.16 | -12914.2464 | -801418.9853 | -662492.1232 | -5339.2337 | 0.8 | 124.08 | 7444.8 | 4271.387 | -7762.2925 | -3490.9055 | -8830.1393 | -1 | 31.02 | 0.96776 | -9897.986
| -664539.4635 | 5 | 155.25 | 6.39 | 150.25 | 98.15 | 1.225 | 0.675 | 248.4 | -12941.64 | -803921.5329 | -664539.4635 | -5350.5593 | 0.8 | 124.2 | 7452 | 4280.4474 | -7777.8145 | -3497.3671 | -8847.9264 | -1 | 31.05 | 0.96779 | -9918.0382
| -666591.0022 | 5 | 155.4 | 6.39 | 150.4 | 98.24 | 1.225 | 0.675 | 248.64 | -12969.0624 | -806429.2691 | -666591.0022 | -5361.8967 | 0.8 | 124.32 | 7459.2 | 4289.5174 | -7793.352 | -3503.8346 | -8865.7313 | -1 | 31.08 | 0.96782 | -9938.1107
| -668646.7436 | 5 | 155.55 | 6.39 | 150.55 | 98.33 | 1.225 | 0.675 | 248.88 | -12996.5136 | -808942.1991 | -668646.7436 | -5373.2461 | 0.8 | 124.44 | 7466.4 | 4298.5969 | -7808.905 | -3510.3081 | -8883.5542 | -1 | 31.11 | 0.96786 | -9958.2034
| -670706.692 | 5 | 155.7 | 6.39 | 150.7 | 98.42 | 1.225 | 0.675 | 249.12 | -13023.9936 | -811460.3282 | -670706.692 | -5384.6074 | 0.8 | 124.56 | 7473.6 | 4307.6859 | -7824.4735 | -3516.7876 | -8901.395 | -1 | 31.14 | 0.96789 | -9978.3164
| -672770.8517 | 5 | 155.85 | 6.39 | 150.85 | 98.51 | 1.225 | 0.675 | 249.36 | -13051.5024 | -813983.662 | -672770.8517 | -5395.9805 | 0.8 | 124.68 | 7480.8 | 4316.7844 | -7840.0575 | -3523.2731 | -8919.2536 | -1 | 31.17 | 0.96792 | -9998.4497
| -674839.2269 | 5 | 156 | 6.39 | 151 | 98.6 | 1.225 | 0.675 | 249.6 | -13079.04 | -816512.2056 | -674839.2269 | -5407.3656 | 0.8 | 124.8 | 7488 | 4325.8925 | -7855.657 | -3529.7646 | -8937.1302 | -1 | 31.2 | 0.96795 | -10018.6033
| -676911.8219 | 5 | 156.15 | 6.39 | 151.15 | 98.69 | 1.225 | 0.675 | 249.84 | -13106.6064 | -819045.9645 | -676911.8219 | -5418.7626 | 0.8 | 124.92 | 7495.2 | 4335.0101 | -7871.272 | -3536.262 | -8955.0246 | -1 | 31.23 | 0.96798 | -10038.7771
| -678988.6411 | 5 | 156.3 | 6.39 | 151.3 | 98.78 | 1.225 | 0.675 | 250.08 | -13134.2016 | -821584.944 | -678988.6411 | -5430.1715 | 0.8 | 125.04 | 7502.4 | 4344.1372 | -7886.9026 | -3542.7654 | -8972.9369 | -1 | 31.26 | 0.96801 | -10058.9712
| -681069.6887 | 5 | 156.45 | 6.39 | 151.45 | 98.87 | 1.225 | 0.675 | 250.32 | -13161.8256 | -824129.1495 | -681069.6887 | -5441.5923 | 0.8 | 125.16 | 7509.6 | 4353.2738 | -7902.5486 | -3549.2748 | -8990.8671 | -1 | 31.29 | 0.96804 | -10079.1855
| -683154.969 | 5 | 156.6 | 6.39 | 151.6 | 98.96 | 1.225 | 0.675 | 250.56 | -13189.4784 | -826678.5864 | -683154.969 | -5453.025 | 0.8 | 125.28 | 7516.8 | 4362.42 | -7918.2101 | -3555.7901 | -9008.8151 | -1 | 31.32 | 0.96807 | -10099.4201
| -685244.4863 | 5 | 156.75 | 6.39 | 151.75 | 99.05 | 1.225 | 0.675 | 250.8 | -13217.16 | -829233.2599 | -685244.4863 | -5464.4696 | 0.8 | 125.4 | 7524 | 4371.5757 | -7933.8872 | -3562.3115 | -9026.7811 | -1 | 31.35 | 0.9681 | -10119.675
| -687338.2448 | 5 | 156.9 | 6.39 | 151.9 | 99.14 | 1.225 | 0.675 | 251.04 | -13244.8704 | -831793.1755 | -687338.2448 | -5475.9261 | 0.8 | 125.52 | 7531.2 | 4380.7409 | -7949.5797 | -3568.8388 | -9044.7649 | -1 | 31.38 | 0.96813 | -10139.9501
| -689436.2489 | 5 | 157.05 | 6.39 | 152.05 | 99.23 | 1.225 | 0.675 | 251.28 | -13272.6096 | -834358.3385 | -689436.2489 | -5487.3945 | 0.8 | 125.64 | 7538.4 | 4389.9156 | -7965.2877 | -3575.3721 | -9062.7666 | -1 | 31.41 | 0.96816 | -10160.2455
| -691538.5029 | 5 | 157.2 | 6.39 | 152.2 | 99.32 | 1.225 | 0.675 | 251.52 | -13300.3776 | -836928.7543 | -691538.5029 | -5498.8749 | 0.8 | 125.76 | 7545.6 | 4399.0999 | -7981.0113 | -3581.9114 | -9080.7863 | -1 | 31.44 | 0.96819 | -10180.5612
| -693645.011 | 5 | 157.35 | 6.39 | 152.35 | 99.41 | 1.225 | 0.675 | 251.76 | -13328.1744 | -839504.4282 | -693645.011 | -5510.3671 | 0.8 | 125.88 | 7552.8 | 4408.2937 | -7996.7503 | -3588.4566 | -9098.8238 | -1 | 31.47 | 0.96822 | -10200.8972
| -695755.7775 | 5 | 157.5 | 6.39 | 152.5 | 99.5 | 1.225 | 0.675 | 252 | -13356 | -842085.3656 | -695755.7775 | -5521.8713 | 0.8 | 126 | 7560 | 4417.497 | -8012.5049 | -3595.0079 | -9116.8791 | -1 | 31.5 | 0.96825 | -10221.2534
| -697870.8067 | 5 | 157.65 | 6.39 | 152.65 | 99.59 | 1.225 | 0.675 | 252.24 | -13383.8544 | -844671.5719 | -697870.8067 | -5533.3873 | 0.8 | 126.12 | 7567.2 | 4426.7098 | -8028.2749 | -3601.5651 | -9134.9524 | -1 | 31.53 | 0.96828 | -10241.6299
| -699990.1029 | 5 | 157.8 | 6.39 | 152.8 | 99.68 | 1.225 | 0.675 | 252.48 | -13411.7376 | -847263.0523 | -699990.1029 | -5544.9153 | 0.8 | 126.24 | 7574.4 | 4435.9322 | -8044.0605 | -3608.1283 | -9153.0436 | -1 | 31.56 | 0.96831 | -10262.0266
| -702113.6704 | 5 | 157.95 | 6.39 | 152.95 | 99.77 | 1.225 | 0.675 | 252.72 | -13439.6496 | -849859.8124 | -702113.6704 | -5556.4551 | 0.8 | 126.36 | 7581.6 | 4445.1641 | -8059.8616 | -3614.6975 | -9171.1526 | -1 | 31.59 | 0.96834 | -10282.4436
| -704241.5135 | 5 | 158.1 | 6.39 | 153.1 | 99.86 | 1.225 | 0.675 | 252.96 | -13467.5904 | -852461.8573 | -704241.5135 | -5568.0069 | 0.8 | 126.48 | 7588.8 | 4454.4055 | -8075.6781 | -3621.2726 | -9189.2795 | -1 | 31.62 | 0.96837 | -10302.8809
| -706373.6364 | 5 | 158.25 | 6.39 | 153.25 | 99.95 | 1.225 | 0.675 | 253.2 | -13495.56 | -855069.1925 | -706373.6364 | -5579.5706 | 0.8 | 126.6 | 7596 | 4463.6565 | -8091.5102 | -3627.8537 | -9207.4243 | -1 | 31.65 | 0.9684 | -10323.3384
| -708510.0434 | 5 | 158.4 | 6.39 | 153.4 | 100.04 | 1.225 | 0.675 | 253.44 | -13523.5584 | -857681.8234 | -708510.0434 | -5591.1462 | 0.8 | 126.72 | 7603.2 | 4472.9169 | -8107.3578 | -3634.4408 | -9225.587 | -1 | 31.68 | 0.96843 | -10343.8163
| -710650.7389 | 5 | 158.55 | 6.39 | 153.55 | 100.13 | 1.225 | 0.675 | 253.68 | -13551.5856 | -860299.7553 | -710650.7389 | -5602.7337 | 0.8 | 126.84 | 7610.4 | 4482.1869 | -8123.2209 | -3641.0339 | -9243.7676 | -1 | 31.71 | 0.96846 | -10364.3143
| -712795.7271 | 5 | 158.7 | 6.39 | 153.7 | 100.22 | 1.225 | 0.675 | 253.92 | -13579.6416 | -862922.9935 | -712795.7271 | -5614.3331 | 0.8 | 126.96 | 7617.6 | 4491.4665 | -8139.0994 | -3647.633 | -9261.9661 | -1 | 31.74 | 0.96849 | -10384.8327
| -714945.0123 | 5 | 158.85 | 6.39 | 153.85 | 100.31 | 1.225 | 0.675 | 254.16 | -13607.7264 | -865551.5434 | -714945.0123 | -5625.9444 | 0.8 | 127.08 | 7624.8 | 4500.7555 | -8154.9935 | -3654.238 | -9280.1824 | -1 | 31.77 | 0.96852 | -10405.3713
| -717098.5987 | 5 | 159 | 6.39 | 154 | 100.4 | 1.225 | 0.675 | 254.4 | -13635.84 | -868185.4104 | -717098.5987 | -5637.5676 | 0.8 | 127.2 | 7632 | 4510.0541 | -8170.9031 | -3660.849 | -9298.4166 | -1 | 31.8 | 0.96855 | -10425.9302
| -719256.4908 | 5 | 159.15 | 6.39 | 154.15 | 100.49 | 1.225 | 0.675 | 254.64 | -13663.9824 | -870824.5998 | -719256.4908 | -5649.2027 | 0.8 | 127.32 | 7639.2 | 4519.3622 | -8186.8282 | -3667.466 | -9316.6688 | -1 | 31.83 | 0.96858 | -10446.5093
| -721418.6926 | 5 | 159.3 | 6.39 | 154.3 | 100.58 | 1.225 | 0.675 | 254.88 | -13692.1536 | -873469.117 | -721418.6926 | -5660.8498 | 0.8 | 127.44 | 7646.4 | 4528.6798 | -8202.7688 | -3674.089 | -9334.9388 | -1 | 31.86 | 0.96861 | -10467.1087
| -723585.2087 | 5 | 159.45 | 6.39 | 154.45 | 100.67 | 1.225 | 0.675 | 255.12 | -13720.3536 | -876118.9674 | -723585.2087 | -5672.5087 | 0.8 | 127.56 | 7653.6 | 4538.007 | -8218.7249 | -3680.718 | -9353.2267 | -1 | 31.89 | 0.96864 | -10487.7284
| -725756.0432 | 5 | 159.6 | 6.39 | 154.6 | 100.76 | 1.225 | 0.675 | 255.36 | -13748.5824 | -878774.1563 | -725756.0432 | -5684.1795 | 0.8 | 127.68 | 7660.8 | 4547.3436 | -8234.6965 | -3687.3529 | -9371.5324 | -1 | 31.92 | 0.96867 | -10508.3683
| -727931.2003 | 5 | 159.75 | 6.39 | 154.75 | 100.85 | 1.225 | 0.675 | 255.6 | -13776.84 | -881434.689 | -727931.2003 | -5695.8623 | 0.8 | 127.8 | 7668 | 4556.6898 | -8250.6836 | -3693.9938 | -9389.8561 | -1 | 31.95 | 0.9687 | -10529.0286
| -730110.6845 | 5 | 159.9 | 6.39 | 154.9 | 100.94 | 1.225 | 0.675 | 255.84 | -13805.1264 | -884100.5709 | -730110.6845 | -5707.5569 | 0.8 | 127.92 | 7675.2 | 4566.0456 | -8266.6863 | -3700.6407 | -9408.1976 | -1 | 31.98 | 0.96873 | -10549.709
| -732294.5 | 5 | 160.05 | 6.39 | 155.05 | 101.03 | 1.225 | 0.675 | 256.08 | -13833.4416 | -886771.8075 | -732294.5 | -5719.2635 | 0.8 | 128.04 | 7682.4 | 4575.4108 | -8282.7044 | -3707.2936 | -9426.5571 | -1 | 32.01 | 0.96876 | -10570.4098
| -734482.6511 | 5 | 160.2 | 6.39 | 155.2 | 101.12 | 1.225 | 0.675 | 256.32 | -13861.7856 | -889448.4039 | -734482.6511 | -5730.982 | 0.8 | 128.16 | 7689.6 | 4584.7856 | -8298.738 | -3713.9524 | -9444.9344 | -1 | 32.04 | 0.96879 | -10591.1308
| -736675.142 | 5 | 160.35 | 6.39 | 155.35 | 101.21 | 1.225 | 0.675 | 256.56 | -13890.1584 | -892130.3657 | -736675.142 | -5742.7124 | 0.8 | 128.28 | 7696.8 | 4594.1699 | -8314.7871 | -3720.6172 | -9463.3296 | -1 | 32.07 | 0.96882 | -10611.8721
| -738871.9771 | 5 | 160.5 | 6.39 | 155.5 | 101.3 | 1.225 | 0.675 | 256.8 | -13918.56 | -894817.6981 | -738871.9771 | -5754.4547 | 0.8 | 128.4 | 7704 | 4603.5637 | -8330.8518 | -3727.288 | -9481.7427 | -1 | 32.1 | 0.96885 | -10632.6336
| -741073.1606 | 5 | 160.65 | 6.39 | 155.65 | 101.39 | 1.225 | 0.675 | 257.04 | -13946.9904 | -897510.4065 | -741073.1606 | -5766.2088 | 0.8 | 128.52 | 7711.2 | 4612.9671 | -8346.9319 | -3733.9648 | -9500.1737 | -1 | 32.13 | 0.96888 | -10653.4154
| -743278.6968 | 5 | 160.8 | 6.39 | 155.8 | 101.48 | 1.225 | 0.675 | 257.28 | -13975.4496 | -900208.4963 | -743278.6968 | -5777.9749 | 0.8 | 128.64 | 7718.4 | 4622.38 | -8363.0275 | -3740.6476 | -9518.6225 | -1 | 32.16 | 0.96891 | -10674.2175
| -745488.59 | 5 | 160.95 | 6.39 | 155.95 | 101.57 | 1.225 | 0.675 | 257.52 | -14003.9376 | -902911.9728 | -745488.59 | -5789.753 | 0.8 | 128.76 | 7725.6 | 4631.8024 | -8379.1387 | -3747.3363 | -9537.0893 | -1 | 32.19 | 0.96893 | -10695.0399
| -747702.8446 | 5 | 161.1 | 6.39 | 156.1 | 101.66 | 1.225 | 0.675 | 257.76 | -14032.4544 | -905620.8414 | -747702.8446 | -5801.5429 | 0.8 | 128.88 | 7732.8 | 4641.2343 | -8395.2653 | -3754.031 | -9555.5739 | -1 | 32.22 | 0.96896 | -10715.8825
| -749921.4647 | 5 | 161.25 | 6.39 | 156.25 | 101.75 | 1.225 | 0.675 | 258 | -14061 | -908335.1074 | -749921.4647 | -5813.3447 | 0.8 | 129 | 7740 | 4650.6758 | -8411.4075 | -3760.7317 | -9574.0764 | -1 | 32.25 | 0.96899 | -10736.7453
| -752144.4547 | 5 | 161.4 | 6.39 | 156.4 | 101.84 | 1.225 | 0.675 | 258.24 | -14089.5744 | -911054.7763 | -752144.4547 | -5825.1584 | 0.8 | 129.12 | 7747.2 | 4660.1267 | -8427.5651 | -3767.4384 | -9592.5968 | -1 | 32.28 | 0.96902 | -10757.6285
| -754371.8188 | 5 | 161.55 | 6.39 | 156.55 | 101.93 | 1.225 | 0.675 | 258.48 | -14118.1776 | -913779.8533 | -754371.8188 | -5836.9841 | 0.8 | 129.24 | 7754.4 | 4669.5872 | -8443.7383 | -3774.151 | -9611.1351 | -1 | 32.31 | 0.96905 | -10778.5319
| -756603.5614 | 5 | 161.7 | 6.39 | 156.7 | 102.02 | 1.225 | 0.675 | 258.72 | -14146.8096 | -916510.3438 | -756603.5614 | -5848.8216 | 0.8 | 129.36 | 7761.6 | 4679.0573 | -8459.9269 | -3780.8697 | -9629.6913 | -1 | 32.34 | 0.96908 | -10799.4556
| -758839.6867 | 5 | 161.85 | 6.39 | 156.85 | 102.11 | 1.225 | 0.675 | 258.96 | -14175.4704 | -919246.2532 | -758839.6867 | -5860.671 | 0.8 | 129.48 | 7768.8 | 4688.5368 | -8476.1311 | -3787.5943 | -9648.2653 | -1 | 32.37 | 0.96911 | -10820.3995
| -761080.199 | 5 | 162 | 6.39 | 157 | 102.2 | 1.225 | 0.675 | 259.2 | -14204.16 | -921987.5868 | -761080.199 | -5872.5324 | 0.8 | 129.6 | 7776 | 4698.0259 | -8492.3508 | -3794.3249 | -9666.8573 | -1 | 32.4 | 0.96914 | -10841.3637
| -763325.1027 | 5 | 162.15 | 6.39 | 157.15 | 102.29 | 1.225 | 0.675 | 259.44 | -14232.8784 | -924734.35 | -763325.1027 | -5884.4057 | 0.8 | 129.72 | 7783.2 | 4707.5245 | -8508.586 | -3801.0614 | -9685.4671 | -1 | 32.43 | 0.96916 | -10862.3482
| -765574.4019 | 5 | 162.3 | 6.39 | 157.3 | 102.38 | 1.225 | 0.675 | 259.68 | -14261.6256 | -927486.5482 | -765574.4019 | -5896.2908 | 0.8 | 129.84 | 7790.4 | 4717.0327 | -8524.8366 | -3807.804 | -9704.0948 | -1 | 32.46 | 0.96919 | -10883.353
| -767828.101 | 5 | 162.45 | 6.39 | 157.45 | 102.47 | 1.225 | 0.675 | 259.92 | -14290.4016 | -930244.1867 | -767828.101 | -5908.1879 | 0.8 | 129.96 | 7797.6 | 4726.5503 | -8541.1028 | -3814.5525 | -9722.7404 | -1 | 32.49 | 0.96922 | -10904.378
| -770086.2042 | 5 | 162.6 | 6.39 | 157.6 | 102.56 | 1.225 | 0.675 | 260.16 | -14319.2064 | -933007.2708 | -770086.2042 | -5920.0969 | 0.8 | 130.08 | 7804.8 | 4736.0775 | -8557.3845 | -3821.307 | -9741.4039 | -1 | 32.52 | 0.96925 | -10925.4233
| -772348.7159 | 5 | 162.75 | 6.39 | 157.75 | 102.65 | 1.225 | 0.675 | 260.4 | -14348.04 | -935775.806 | -772348.7159 | -5932.0178 | 0.8 | 130.2 | 7812 | 4745.6142 | -8573.6817 | -3828.0675 | -9760.0852 | -1 | 32.55 | 0.96928 | -10946.4888

## Copie calcul
m/s
V Sol | Traction | F sol | Trainée | Propulsion | Pm
0 | 0 | 0 | 8.6133 | 8.6133 | 0
0.15 | 0.9863 | -0.78904 | 8.1042 | 8.3015 | 0.11836
0.3 | 1.9607 | -1.5685 | 7.6107 | 8.0028 | 0.47056
0.45 | 2.9232 | -2.3385 | 7.1327 | 7.7173 | 1.0523
0.6 | 3.8737 | -3.099 | 6.6701 | 7.4449 | 1.8594
0.75 | 4.8124 | -3.8499 | 6.2231 | 7.1856 | 2.8874
0.9 | 5.7392 | -4.5913 | 5.7916 | 6.9394 | 4.1322
1.05 | 6.654 | -5.3232 | 5.3755 | 6.7064 | 5.5894
1.2 | 7.557 | -6.0456 | 4.975 | 6.4864 | 7.2547
1.35 | 8.448 | -6.7584 | 4.59 | 6.2796 | 9.1239
1.5 | 9.3271 | -7.4617 | 4.2205 | 6.0859 | 11.1926
1.65 | 10.1944 | -8.1555 | 3.8665 | 5.9054 | 13.4566
1.8 | 11.0497 | -8.8398 | 3.528 | 5.7379 | 15.9116
1.95 | 11.8931 | -9.5145 | 3.205 | 5.5836 | 18.5532
2.1 | 12.7246 | -10.1797 | 2.8975 | 5.4424 | 21.3774
2.25 | 13.5442 | -10.8354 | 2.6055 | 5.3144 | 24.3796
2.4 | 14.3519 | -11.4815 | 2.329 | 5.1994 | 27.5557
2.55 | 15.1477 | -12.1182 | 2.068 | 5.0976 | 30.9013
2.7 | 15.9316 | -12.7453 | 1.8226 | 5.0089 | 34.4122
2.85 | 16.7035 | -13.3628 | 1.5926 | 4.9333 | 38.0841
3 | 17.4636 | -13.9709 | 1.3781 | 4.8708 | 41.9126
3.15 | 18.2118 | -14.5694 | 1.1792 | 4.8215 | 45.8936
3.3 | 18.948 | -15.1584 | 0.9957 | 4.7853 | 50.0227
3.45 | 19.6723 | -15.7379 | 0.82774 | 4.7622 | 54.2957
3.6 | 20.3848 | -16.3078 | 0.67528 | 4.7522 | 58.7082
3.75 | 21.0853 | -16.8682 | 0.53833 | 4.7554 | 63.2559
3.9 | 21.7739 | -17.4191 | 0.41688 | 4.7717 | 67.9347
4.05 | 22.4506 | -17.9605 | 0.31094 | 4.8011 | 72.7401
4.2 | 23.1155 | -18.4924 | 0.2205 | 4.8436 | 77.6679
4.35 | 23.7684 | -19.0147 | 0.14556 | 4.8992 | 82.7139
4.5 | 24.4093 | -19.5275 | 0.086133 | 4.968 | 87.8737
4.65 | 25.0384 | -20.0307 | 0.042205 | 5.0499 | 93.143
4.8 | 25.6556 | -20.5245 | 0.013781 | 5.1449 | 98.5176
4.95 | 26.2609 | -21.0087 | 0.00086133 | 5.253 | 103.9931
5.1 | 26.8543 | -21.4834 | -0.0034453 | 5.3674 | 109.5654
5.25 | 27.4357 | -21.9486 | -0.021533 | 5.4656 | 115.23
5.4 | 28.0053 | -22.4042 | -0.055125 | 5.5459 | 120.9827
5.55 | 28.5629 | -22.8503 | -0.10422 | 5.6084 | 126.8193
5.7 | 29.1086 | -23.2869 | -0.16882 | 5.6529 | 132.7354
5.85 | 29.6425 | -23.714 | -0.24892 | 5.6796 | 138.7268
6 | 30.1644 | -24.1315 | -0.34453 | 5.6883 | 144.7891
6.15 | 30.6744 | -24.5395 | -0.45564 | 5.6792 | 150.9181
6.3 | 31.1725 | -24.938 | -0.58226 | 5.6522 | 157.1095
6.45 | 31.6587 | -25.327 | -0.72438 | 5.6074 | 163.359
6.6 | 32.133 | -25.7064 | -0.882 | 5.5446 | 169.6624
6.75 | 32.5954 | -26.0763 | -1.0551 | 5.464 | 176.0152
6.9 | 33.0459 | -26.4367 | -1.2438 | 5.3654 | 182.4133
7.05 | 33.4845 | -26.7876 | -1.4479 | 5.249 | 188.8524
7.2 | 33.9111 | -27.1289 | -1.6675 | 5.1147 | 195.3281
7.35 | 34.3259 | -27.4607 | -1.9027 | 4.9625 | 201.8363
7.5 | 34.7287 | -27.783 | -2.1533 | 4.7924 | 208.3725
7.65 | 35.1197 | -28.0958 | -2.4195 | 4.6045 | 214.9325
7.8 | 35.4987 | -28.399 | -2.7011 | 4.3986 | 221.5121
7.95 | 35.8659 | -28.6927 | -2.9983 | 4.1749 | 228.1069
8.1 | 36.2211 | -28.9769 | -3.3109 | 3.9333 | 234.7127
8.25 | 36.5644 | -29.2515 | -3.6391 | 3.6738 | 241.3251
8.4 | 36.8958 | -29.5167 | -3.9828 | 3.3964 | 247.9399
8.55 | 37.2153 | -29.7723 | -4.342 | 3.1011 | 254.5528
8.7 | 37.5229 | -30.0183 | -4.7166 | 2.788 | 261.1596
8.85 | 37.8186 | -30.2549 | -5.1068 | 2.4569 | 267.7558
9 | 38.1024 | -30.4819 | -5.5125 | 2.108 | 274.3373
9.15 | 38.3743 | -30.6994 | -5.9337 | 1.7412 | 280.8997
9.3 | 38.6342 | -30.9074 | -6.3704 | 1.3565 | 287.4388
9.45 | 38.8823 | -31.1058 | -6.8226 | 0.95388 | 293.9503
9.6 | 39.1185 | -31.2948 | -7.2903 | 0.53341 | 300.4298
9.75 | 39.3427 | -31.4742 | -7.7735 | 0.095056 | 306.8732
9.9 | 39.5551 | -31.644 | -8.2722 | -0.36118 | 313.276
10.05 | 39.7555 | -31.8044 | -8.7864 | -0.83531 | 319.6341
10.2 | 39.944 | -31.9552 | -9.3161 | -1.3273 | 325.9432
10.35 | 40.1206 | -32.0965 | -9.8613 | -1.8372 | 332.1989
10.5 | 40.2854 | -32.2283 | -10.4221 | -2.365 | 338.3969
10.65 | 40.4382 | -32.3505 | -10.9983 | -2.9107 | 344.5331
10.8 | 40.5791 | -32.4632 | -11.59 | -3.4742 | 350.603
10.95 | 40.708 | -32.5664 | -12.1973 | -4.0557 | 356.6025
11.1 | 40.8251 | -32.6601 | -12.82 | -4.655 | 362.5272
11.25 | 40.9303 | -32.7443 | -13.4583 | -5.2722 | 368.3728
11.4 | 41.0236 | -32.8189 | -14.112 | -5.9073 | 374.1351
11.55 | 41.1049 | -32.884 | -14.7813 | -6.5603 | 379.8097
11.7 | 41.1744 | -32.9395 | -15.466 | -7.2311 | 385.3924
11.85 | 41.232 | -32.9856 | -16.1663 | -7.9199 | 390.8789
12 | 41.2776 | -33.0221 | -16.882 | -8.6265 | 396.265
12.15 | 41.3113 | -33.0491 | -17.6133 | -9.351 | 401.5462
12.3 | 41.3332 | -33.0665 | -18.3601 | -10.0934 | 406.7184
12.45 | 41.3431 | -33.0745 | -19.1223 | -10.8537 | 411.7772
12.6 | 41.3411 | -33.0729 | -19.9001 | -11.6319 | 416.7183
12.75 | 41.3272 | -33.0618 | -20.6934 | -12.428 | 421.5376
12.9 | 41.3014 | -33.0411 | -21.5022 | -13.2419 | 426.2306
13.05 | 41.2637 | -33.011 | -22.3265 | -14.0737 | 430.7931
13.2 | 41.2141 | -32.9713 | -23.1663 | -14.9235 | 435.2209
13.35 | 41.1526 | -32.9221 | -24.0216 | -15.7911 | 439.5095
13.5 | 41.0792 | -32.8633 | -24.8924 | -16.6766 | 443.6548
13.65 | 40.9938 | -32.7951 | -25.7787 | -17.5799 | 447.6525
13.8 | 40.8966 | -32.7173 | -26.6805 | -18.5012 | 451.4982
13.95 | 40.7874 | -32.6299 | -27.5978 | -19.4403 | 455.1877
14.1 | 40.6664 | -32.5331 | -28.5306 | -20.3974 | 458.7167
14.25 | 40.5334 | -32.4267 | -29.479 | -21.3723 | 462.0809
14.4 | 40.3885 | -32.3108 | -30.4428 | -22.3651 | 465.276
14.55 | 40.2318 | -32.1854 | -31.4221 | -23.3758 | 468.2978
14.7 | 40.0631 | -32.0505 | -32.4169 | -24.4043 | 471.1419
14.85 | 39.8825 | -31.906 | -33.4273 | -25.4508 | 473.8041
15 | 39.69 | -31.752 | -34.4531 | -26.5151 | 476.28
15.15 | 39.4856 | -31.5885 | -35.4945 | -27.5974 | 478.5654
15.3 | 39.2693 | -31.4154 | -36.5513 | -28.6975 | 480.6561
15.45 | 39.0411 | -31.2329 | -37.6237 | -29.8155 | 482.5476
15.6 | 38.8009 | -31.0408 | -38.7115 | -30.9513 | 484.2358
15.75 | 38.5489 | -30.8391 | -39.8149 | -32.1051 | 485.7163
15.9 | 38.285 | -30.628 | -40.9338 | -33.2768 | 486.9849
16.05 | 38.0091 | -30.4073 | -42.0681 | -34.4663 | 488.0372
16.2 | 37.7214 | -30.1771 | -43.218 | -35.6737 | 488.869
16.35 | 37.4217 | -29.9374 | -44.3834 | -36.899 | 489.4761
16.5 | 37.1102 | -29.6881 | -45.5643 | -38.1422 | 489.854
16.65 | 36.7867 | -29.4293 | -46.7606 | -39.4033 | 489.9985
16.8 | 36.4513 | -29.161 | -47.9725 | -40.6823 | 489.9054
16.95 | 36.104 | -28.8832 | -49.1999 | -41.9791 | 489.5704
17.1 | 35.7448 | -28.5959 | -50.4428 | -43.2939 | 488.9891
17.25 | 35.3737 | -28.299 | -51.7012 | -44.6265 | 488.1572
17.4 | 34.9907 | -27.9926 | -52.9751 | -45.977 | 487.0706
17.55 | 34.5958 | -27.6766 | -54.2645 | -47.3454 | 485.7249
17.7 | 34.189 | -27.3512 | -55.5694 | -48.7317 | 484.1158
17.85 | 33.7702 | -27.0162 | -56.8899 | -50.1358 | 482.239
18 | 33.3396 | -26.6717 | -58.2258 | -51.5579 | 480.0902
18.15 | 32.8971 | -26.3176 | -59.5772 | -52.9978 | 477.6653
18.3 | 32.4426 | -25.9541 | -60.9441 | -54.4556 | 474.9598
18.45 | 31.9762 | -25.581 | -62.3266 | -55.9313 | 471.9694
18.6 | 31.498 | -25.1984 | -63.7245 | -57.4249 | 468.69
18.75 | 31.0078 | -24.8063 | -65.1379 | -58.9364 | 465.1172
18.9 | 30.5057 | -24.4046 | -66.5669 | -60.4657 | 461.2467
19.05 | 29.9917 | -23.9934 | -68.0113 | -62.013 | 457.0742
19.2 | 29.4659 | -23.5727 | -69.4713 | -63.5781 | 452.5955
19.35 | 28.9281 | -23.1424 | -70.9467 | -65.1611 | 447.8063
19.5 | 28.3784 | -22.7027 | -72.4377 | -66.762 | 442.7023
19.65 | 27.8167 | -22.2534 | -73.9442 | -68.3808 | 437.2791
19.8 | 27.2432 | -21.7946 | -75.4661 | -70.0175 | 431.5325
19.95 | 26.6578 | -21.3262 | -77.0036 | -71.672 | 425.4583
20.1 | 26.0605 | -20.8484 | -78.5566 | -73.3445 | 419.0521
20.25 | 25.4512 | -20.361 | -80.125 | -75.0348 | 412.3096
20.4 | 24.8301 | -19.8641 | -81.709 | -76.743 | 405.2266
20.55 | 24.197 | -19.3576 | -83.3085 | -78.4691 | 397.7988
20.7 | 23.552 | -18.8416 | -84.9235 | -80.2131 | 390.0219
20.85 | 22.8952 | -18.3161 | -86.554 | -81.975 | 381.8915
21 | 22.2264 | -17.7811 | -88.2 | -83.7547 | 373.4035
21.15 | 21.5457 | -17.2366 | -89.8615 | -85.5524 | 364.5535
21.3 | 20.8531 | -16.6825 | -91.5385 | -87.3679 | 355.3373
21.45 | 20.1486 | -16.1189 | -93.231 | -89.2013 | 345.7505
21.6 | 19.4322 | -15.5458 | -94.939 | -91.0526 | 335.7888
21.75 | 18.7039 | -14.9631 | -96.6625 | -92.9218 | 325.4481
21.9 | 17.9637 | -14.371 | -98.4016 | -94.8088 | 314.7239
22.05 | 17.2116 | -13.7693 | -100.1561 | -96.7138 | 303.6121
22.2 | 16.4475 | -13.158 | -101.9261 | -98.6366 | 292.1082
22.35 | 15.6716 | -12.5373 | -103.7117 | -100.5773 | 280.2081
22.5 | 14.8838 | -11.907 | -105.5127 | -102.5359 | 267.9075
22.65 | 14.084 | -11.2672 | -107.3292 | -104.5124 | 255.202
22.8 | 13.2723 | -10.6179 | -109.1613 | -106.5068 | 242.0874
22.95 | 12.4488 | -9.959 | -111.0088 | -108.5191 | 228.5594
23.1 | 11.6133 | -9.2906 | -112.8719 | -110.5492 | 214.6137
23.25 | 10.7659 | -8.6127 | -114.7504 | -112.5973 | 200.246
23.4 | 9.9066 | -7.9253 | -116.6445 | -114.6632 | 185.452
23.55 | 9.0354 | -7.2283 | -118.5541 | -116.747 | 170.2275
23.7 | 8.1523 | -6.5219 | -120.4791 | -118.8487 | 154.5681
23.85 | 7.2573 | -5.8059 | -122.4197 | -120.9682 | 138.4696
24 | 6.3504 | -5.0803 | -124.3758 | -123.1057 | 121.9277
24.15 | 5.4316 | -4.3453 | -126.3474 | -125.261 | 104.9381
24.3 | 4.5008 | -3.6007 | -128.3344 | -127.4343 | 87.4964
24.45 | 3.5582 | -2.8466 | -130.337 | -129.6254 | 69.5986
24.6 | 2.6037 | -2.0829 | -132.3551 | -131.8344 | 51.2401
24.75 | 1.6372 | -1.3098 | -134.3887 | -134.0613 | 32.4168
24.9 | 0.65885 | -0.52708 | -136.4378 | -136.306 | 13.1244
25.05 | -0.33141 | 0.26513 | -138.5024 | -138.5687 | -6.6415
25.2 | -1.3336 | 1.0669 | -140.5825 | -140.8492 | -26.8851
25.35 | -2.3477 | 1.8781 | -142.6781 | -143.1477 | -47.6106
25.5 | -3.3736 | 2.6989 | -144.7893 | -145.464 | -68.8225
25.65 | -4.4115 | 3.5292 | -146.9159 | -147.7982 | -90.5249
25.8 | -5.4613 | 4.3691 | -149.058 | -150.1503 | -112.7221
25.95 | -6.5231 | 5.2184 | -151.2156 | -152.5202 | -135.4185
26.1 | -7.5967 | 6.0773 | -153.3888 | -154.9081 | -158.6184
26.25 | -8.6822 | 6.9457 | -155.5774 | -157.3138 | -182.3259
26.4 | -9.7796 | 7.8237 | -157.7815 | -159.7375 | -206.5455
26.55 | -10.889 | 8.7112 | -160.0012 | -162.179 | -231.2813
26.7 | -12.0102 | 9.6082 | -162.2363 | -164.6384 | -256.5377
26.85 | -13.1433 | 10.5147 | -164.487 | -167.1156 | -282.319
27 | -14.2884 | 11.4307 | -166.7531 | -169.6108 | -308.6294
27.15 | -15.4454 | 12.3563 | -169.0348 | -172.1239 | -335.4733
27.3 | -16.6142 | 13.2914 | -171.3319 | -174.6548 | -362.8549
27.45 | -17.795 | 14.236 | -173.6446 | -177.2036 | -390.7785
27.6 | -18.9877 | 15.1902 | -175.9728 | -179.7703 | -419.2483
27.75 | -20.1923 | 16.1538 | -178.3165 | -182.3549 | -448.2688
27.9 | -21.4088 | 17.127 | -180.6756 | -184.9574 | -477.8441
28.05 | -22.6372 | 18.1098 | -183.0503 | -187.5778 | -507.9786
28.2 | -23.8775 | 19.102 | -185.4405 | -190.216 | -538.6765
28.35 | -25.1297 | 20.1038 | -187.8462 | -192.8721 | -569.9421
28.5 | -26.3939 | 21.1151 | -190.2674 | -195.5462 | -601.7798
28.65 | -27.6699 | 22.1359 | -192.7041 | -198.2381 | -634.1937
28.8 | -28.9578 | 23.1663 | -195.1563 | -200.9478 | -667.1883
28.95 | -30.2577 | 24.2061 | -197.624 | -203.6755 | -700.7677
29.1 | -31.5694 | 25.2555 | -200.1072 | -206.4211 | -734.9362
29.25 | -32.8931 | 26.3145 | -202.6059 | -209.1845 | -769.6982
29.4 | -34.2287 | 27.3829 | -205.1201 | -211.9659 | -805.058
29.55 | -35.5761 | 28.4609 | -207.6498 | -214.7651 | -841.0197
29.7 | -36.9355 | 29.5484 | -210.1951 | -217.5822 | -877.5878
29.85 | -38.3068 | 30.6454 | -212.7558 | -220.4172 | -914.7665
30 | -39.69 | 31.752 | -215.332 | -223.27 | -952.56
30.15 | -41.0851 | 32.8681 | -217.9238 | -226.1408 | -990.9727
30.3 | -42.4921 | 33.9937 | -220.531 | -229.0294 | -1030.0088
30.45 | -43.911 | 35.1288 | -223.1538 | -231.936 | -1069.6727
30.6 | -45.3419 | 36.2735 | -225.792 | -234.8604 | -1109.9686
30.75 | -46.7846 | 37.4277 | -228.4458 | -237.8027 | -1150.9009
30.9 | -48.2392 | 38.5914 | -231.115 | -240.7629 | -1192.4737
31.05 | -49.7058 | 39.7646 | -233.7998 | -243.7409 | -1234.6914
31.2 | -51.1842 | 40.9474 | -236.5 | -246.7369 | -1277.5582
31.35 | -52.6746 | 42.1397 | -239.2158 | -249.7507 | -1321.0786
31.5 | -54.1769 | 43.3415 | -241.9471 | -252.7824 | -1365.2566
31.65 | -55.691 | 44.5528 | -244.6938 | -255.8321 | -1410.0967
31.8 | -57.2171 | 45.7737 | -247.4561 | -258.8995 | -1455.6031
31.95 | -58.7551 | 47.0041 | -250.2339 | -261.9849 | -1501.7801
32.1 | -60.305 | 48.244 | -253.0272 | -265.0882 | -1548.632
32.25 | -61.8668 | 49.4934 | -255.836 | -268.2093 | -1596.1631
32.4 | -63.4405 | 50.7524 | -258.6603 | -271.3484 | -1644.3777
32.55 | -65.0261 | 52.0209 | -261.5001 | -274.5053 | -1693.2799
32.7 | -66.6236 | 53.2989 | -264.3554 | -277.6801 | -1742.8743
32.85 | -68.2331 | 54.5865 | -267.2262 | -280.8728 | -1793.1649
33 | -69.8544 | 55.8835 | -270.1125 | -284.0834 | -1844.1562
33.15 | -71.4876 | 57.1901 | -273.0143 | -287.3118 | -1895.8523
33.3 | -73.1328 | 58.5062 | -275.9316 | -290.5582 | -1948.2576
33.45 | -74.7899 | 59.8319 | -278.8645 | -293.8224 | -2001.3764
33.6 | -76.4588 | 61.1671 | -281.8128 | -297.1045 | -2055.213
33.75 | -78.1397 | 62.5118 | -284.7766 | -300.4045 | -2109.7716
33.9 | -79.8325 | 63.866 | -287.7559 | -303.7224 | -2165.0565
34.05 | -81.5372 | 65.2297 | -290.7508 | -307.0582 | -2221.072
34.2 | -83.2537 | 66.603 | -293.7611 | -310.4119 | -2277.8224
34.35 | -84.9822 | 67.9858 | -296.787 | -313.7834 | -2335.3121
34.5 | -86.7227 | 69.3781 | -299.8283 | -317.1729 | -2393.5451
34.65 | -88.475 | 70.78 | -302.8852 | -320.5802 | -2452.526
34.8 | -90.2392 | 72.1913 | -305.9575 | -324.0054 | -2512.2589
34.95 | -92.0153 | 73.6122 | -309.0454 | -327.4485 | -2572.7481
35.1 | -93.8033 | 75.0427 | -312.1488 | -330.9094 | -2633.998
35.25 | -95.6033 | 76.4826 | -315.2676 | -334.3883 | -2696.0127
35.4 | -97.4151 | 77.9321 | -318.402 | -337.885 | -2758.7967
35.55 | -99.2389 | 79.3911 | -321.5519 | -341.3997 | -2822.3541
35.7 | -101.0746 | 80.8596 | -324.7173 | -344.9322 | -2886.6893
35.85 | -102.9221 | 82.3377 | -327.8981 | -348.4826 | -2951.8065
36 | -104.7816 | 83.8253 | -331.0945 | -352.0509 | -3017.7101
36.15 | -106.653 | 85.3224 | -334.3064 | -355.637 | -3084.4043
36.3 | -108.5363 | 86.829 | -337.5338 | -359.2411 | -3151.8934
36.45 | -110.4315 | 88.3452 | -340.7767 | -362.863 | -3220.1817
36.6 | -112.3386 | 89.8709 | -344.0351 | -366.5028 | -3289.2735
36.75 | -114.2576 | 91.4061 | -347.309 | -370.1606 | -3359.1731
36.9 | -116.1885 | 92.9508 | -350.5984 | -373.8361 | -3429.8847
37.05 | -118.1313 | 94.5051 | -353.9034 | -377.5296 | -3501.4127
37.2 | -120.0861 | 96.0689 | -357.2238 | -381.241 | -3573.7613
37.35 | -122.0527 | 97.6422 | -360.5597 | -384.9702 | -3646.9348
37.5 | -124.0313 | 99.225 | -363.9111 | -388.7174 | -3720.9375
37.65 | -126.0217 | 100.8174 | -367.2781 | -392.4824 | -3795.7737
37.8 | -128.0241 | 102.4193 | -370.6605 | -396.2653 | -3871.4477
37.95 | -130.0383 | 104.0307 | -374.0584 | -400.0661 | -3947.9637
38.1 | -132.0645 | 105.6516 | -377.4719 | -403.8848 | -4025.3261
38.25 | -134.1026 | 107.2821 | -380.9008 | -407.7213 | -4103.5392
38.4 | -136.1526 | 108.9221 | -384.3453 | -411.5758 | -4182.6071
38.55 | -138.2145 | 110.5716 | -387.8052 | -415.4481 | -4262.5343
38.7 | -140.2883 | 112.2306 | -391.2807 | -419.3384 | -4343.325
38.85 | -142.374 | 113.8992 | -394.7717 | -423.2465 | -4424.9834
39 | -144.4716 | 115.5773 | -398.2781 | -427.1724 | -4507.5139
39.15 | -146.5811 | 117.2649 | -401.8001 | -431.1163 | -4590.9208
39.3 | -148.7026 | 118.962 | -405.3376 | -435.0781 | -4675.2083
39.45 | -150.8359 | 120.6687 | -408.8905 | -439.0577 | -4760.3807
39.6 | -152.9811 | 122.3849 | -412.459 | -443.0553 | -4846.4424
39.75 | -155.1383 | 124.1106 | -416.043 | -447.0707 | -4933.3975
39.9 | -157.3073 | 125.8459 | -419.6425 | -451.104 | -5021.2505
40.05 | -159.4883 | 127.5906 | -423.2575 | -455.1552 | -5110.0055
40.2 | -161.6812 | 129.3449 | -426.888 | -459.2242 | -5199.6669
40.35 | -163.886 | 131.1088 | -430.534 | -463.3112 | -5290.2389
40.5 | -166.1027 | 132.8821 | -434.1955 | -467.416 | -5381.7259
40.65 | -168.3312 | 134.665 | -437.8725 | -471.5388 | -5474.132
40.8 | -170.5717 | 136.4574 | -441.565 | -475.6794 | -5567.4617
40.95 | -172.8242 | 138.2593 | -445.273 | -479.8379 | -5661.7192
41.1 | -175.0885 | 140.0708 | -448.9966 | -484.0143 | -5756.9088
41.25 | -177.3647 | 141.8918 | -452.7356 | -488.2085 | -5853.0347
41.4 | -179.6528 | 143.7223 | -456.4901 | -492.4207 | -5950.1013
41.55 | -181.9529 | 145.5623 | -460.2602 | -496.6507 | -6048.1128
41.7 | -184.2648 | 147.4118 | -464.0457 | -500.8987 | -6147.0735
41.85 | -186.5886 | 149.2709 | -467.8467 | -505.1645 | -6246.9878
42 | -188.9244 | 151.1395 | -471.6633 | -509.4482 | -6347.8598
42.15 | -191.2721 | 153.0177 | -475.4953 | -513.7497 | -6449.694
42.3 | -193.6316 | 154.9053 | -479.3429 | -518.0692 | -6552.4945
42.45 | -196.0031 | 156.8025 | -483.2059 | -522.4066 | -6656.2657
42.6 | -198.3865 | 158.7092 | -487.0845 | -526.7618 | -6761.0118
42.75 | -200.7818 | 160.6254 | -490.9786 | -531.1349 | -6866.7371
42.9 | -203.189 | 162.5512 | -494.8881 | -535.5259 | -6973.446
43.05 | -205.6081 | 164.4865 | -498.8132 | -539.9348 | -7081.1427
43.2 | -208.0391 | 166.4313 | -502.7538 | -544.3616 | -7189.8314
43.35 | -210.482 | 168.3856 | -506.7099 | -548.8063 | -7299.5166
43.5 | -212.9369 | 170.3495 | -510.6814 | -553.2688 | -7410.2024
43.65 | -215.4036 | 172.3229 | -514.6685 | -557.7492 | -7521.8931
43.8 | -217.8822 | 174.3058 | -518.6711 | -562.2476 | -7634.5931
43.95 | -220.3728 | 176.2982 | -522.6892 | -566.7638 | -7748.3066
44.1 | -222.8752 | 178.3002 | -526.7228 | -571.2979 | -7863.038
44.25 | -225.3896 | 180.3117 | -530.7719 | -575.8498 | -7978.7914
44.4 | -227.9159 | 182.3327 | -534.8365 | -580.4197 | -8095.5712
44.55 | -230.454 | 184.3632 | -538.9166 | -585.0074 | -8213.3817
44.7 | -233.0041 | 186.4033 | -543.0123 | -589.6131 | -8332.2271
44.85 | -235.5661 | 188.4529 | -547.1234 | -594.2366 | -8452.1118
45 | -238.14 | 190.512 | -551.25 | -598.878 | -8573.04
45.15 | -240.7258 | 192.5806 | -555.3921 | -603.5373 | -8695.016
45.3 | -243.3235 | 194.6588 | -559.5498 | -608.2145 | -8818.0441
45.45 | -245.9331 | 196.7465 | -563.7229 | -612.9095 | -8942.1287
45.6 | -248.5547 | 198.8437 | -567.9115 | -617.6225 | -9067.2739
45.75 | -251.1881 | 200.9505 | -572.1157 | -622.3533 | -9193.484
45.9 | -253.8334 | 203.0667 | -576.3353 | -627.102 | -9320.7634
46.05 | -256.4907 | 205.1925 | -580.5705 | -631.8686 | -9449.1163
46.2 | -259.1598 | 207.3279 | -584.8211 | -636.6531 | -9578.5471
46.35 | -261.8409 | 209.4727 | -589.0873 | -641.4555 | -9709.06
46.5 | -264.5338 | 211.6271 | -593.3689 | -646.2757 | -9840.6592
46.65 | -267.2387 | 213.791 | -597.6661 | -651.1139 | -9973.3492
46.8 | -269.9555 | 215.9644 | -601.9788 | -655.9699 | -10107.1341
46.95 | -272.6842 | 218.1474 | -606.307 | -660.8438 | -10242.0182
47.1 | -275.4248 | 220.3398 | -610.6506 | -665.7356 | -10378.0059
47.25 | -278.1773 | 222.5418 | -615.0098 | -670.6453 | -10515.1015
47.4 | -280.9417 | 224.7534 | -619.3845 | -675.5728 | -10653.3091
47.55 | -283.718 | 226.9744 | -623.7747 | -680.5183 | -10792.6332
47.7 | -286.5062 | 229.205 | -628.1804 | -685.4816 | -10933.0779
47.85 | -289.3064 | 231.4451 | -632.6016 | -690.4629 | -11074.6476
48 | -292.1184 | 233.6947 | -637.0383 | -695.462 | -11217.3466
48.15 | -294.9423 | 235.9539 | -641.4905 | -700.479 | -11361.1791
48.3 | -297.7782 | 238.2226 | -645.9582 | -705.5138 | -11506.1494
48.45 | -300.626 | 240.5008 | -650.4414 | -710.5666 | -11652.2619
48.6 | -303.4856 | 242.7885 | -654.9401 | -715.6372 | -11799.5208
48.75 | -306.3572 | 245.0857 | -659.4543 | -720.7258 | -11947.9303
48.9 | -309.2407 | 247.3925 | -663.9841 | -725.8322 | -12097.4949
49.05 | -312.1361 | 249.7088 | -668.5293 | -730.9565 | -12248.2187
49.2 | -315.0433 | 252.0347 | -673.09 | -736.0987 | -12400.106
49.35 | -317.9625 | 254.37 | -677.6663 | -741.2588 | -12553.1612
49.5 | -320.8936 | 256.7149 | -682.258 | -746.4367 | -12707.3885
49.65 | -323.8367 | 259.0693 | -686.8653 | -751.6326 | -12862.7923
49.8 | -326.7916 | 261.4333 | -691.488 | -756.8463 | -13019.3767
49.95 | -329.7584 | 263.8067 | -696.1263 | -762.0779 | -13177.1461
50.1 | -332.7371 | 266.1897 | -700.78 | -767.3274 | -13336.1048
50.25 | -335.7278 | 268.5822 | -705.4493 | -772.5948 | -13496.2571
50.4 | -338.7303 | 270.9843 | -710.134 | -777.8801 | -13657.6071
50.55 | -341.7448 | 273.3958 | -714.8343 | -783.1833 | -13820.1594
50.7 | -344.7712 | 275.8169 | -719.5501 | -788.5043 | -13983.918
50.85 | -347.8094 | 278.2475 | -724.2813 | -793.8432 | -14148.8873
51 | -350.8596 | 280.6877 | -729.0281 | -799.2 | -14315.0717
51.15 | -353.9217 | 283.1373 | -733.7904 | -804.5747 | -14482.4753
51.3 | -356.9957 | 285.5965 | -738.5682 | -809.9673 | -14651.1025
51.45 | -360.0816 | 288.0653 | -743.3615 | -815.3778 | -14820.9575
51.6 | -363.1794 | 290.5435 | -748.1703 | -820.8062 | -14992.0446
51.75 | -366.2891 | 293.0313 | -752.9946 | -826.2524 | -15164.3682
51.9 | -369.4107 | 295.5286 | -757.8344 | -831.7165 | -15337.9325
52.05 | -372.5442 | 298.0354 | -762.6897 | -837.1985 | -15512.7418
52.2 | -375.6897 | 300.5517 | -767.5605 | -842.6984 | -15688.8004
52.35 | -378.847 | 303.0776 | -772.4468 | -848.2162 | -15866.1125
52.5 | -382.0162 | 305.613 | -777.3486 | -853.7519 | -16044.6825
52.65 | -385.1974 | 308.1579 | -782.266 | -859.3054 | -16224.5146
52.8 | -388.3905 | 310.7124 | -787.1988 | -864.8769 | -16405.6132
52.95 | -391.5954 | 313.2763 | -792.1471 | -870.4662 | -16587.9825
53.1 | -394.8123 | 315.8498 | -797.1109 | -876.0734 | -16771.6268
53.25 | -398.0411 | 318.4329 | -802.0903 | -881.6985 | -16956.5503
53.4 | -401.2818 | 321.0254 | -807.0851 | -887.3415 | -17142.7575
53.55 | -404.5344 | 323.6275 | -812.0955 | -893.0023 | -17330.2525
53.7 | -407.7989 | 326.2391 | -817.1213 | -898.6811 | -17519.0396
53.85 | -411.0753 | 328.8602 | -822.1627 | -904.3777 | -17709.1232
54 | -414.3636 | 331.4909 | -827.2195 | -910.0923 | -17900.5075
54.15 | -417.6638 | 334.1311 | -832.2919 | -915.8247 | -18093.1968
54.3 | -420.976 | 336.7808 | -837.3798 | -921.5749 | -18287.1954
54.45 | -424.3 | 339.44 | -842.4831 | -927.3431 | -18482.5076
54.6 | -427.6359 | 342.1087 | -847.602 | -933.1292 | -18679.1377
54.75 | -430.9838 | 344.787 | -852.7364 | -938.9331 | -18877.0899
54.9 | -434.3435 | 347.4748 | -857.8863 | -944.755 | -19076.3685
55.05 | -437.7152 | 350.1722 | -863.0516 | -950.5947 | -19276.9779
55.2 | -441.0988 | 352.879 | -868.2325 | -956.4523 | -19478.9223
55.35 | -444.4943 | 355.5954 | -873.4289 | -962.3278 | -19682.206
55.5 | -447.9016 | 358.3213 | -878.6408 | -968.2212 | -19886.8333
55.65 | -451.3209 | 361.0568 | -883.8682 | -974.1324 | -20092.8084
55.8 | -454.7521 | 363.8017 | -889.1111 | -980.0616 | -20300.1357
55.95 | -458.1953 | 366.5562 | -894.3695 | -986.0086 | -20508.8195
56.1 | -461.6503 | 369.3202 | -899.6434 | -991.9735 | -20718.8639
56.25 | -465.1172 | 372.0937 | -904.9329 | -997.9563 | -20930.2734
56.4 | -468.596 | 374.8768 | -910.2378 | -1003.957 | -21143.0522
56.55 | -472.0868 | 377.6694 | -915.5582 | -1009.9756 | -21357.2046
56.7 | -475.5894 | 380.4715 | -920.8941 | -1016.012 | -21572.7349
56.85 | -479.1039 | 383.2832 | -926.2456 | -1022.0664 | -21789.6474
57 | -482.6304 | 386.1043 | -931.6125 | -1028.1386 | -22007.9462
57.15 | -486.1688 | 388.935 | -936.9949 | -1034.2287 | -22227.6359
57.3 | -489.719 | 391.7752 | -942.3929 | -1040.3367 | -22448.7205
57.45 | -493.2812 | 394.625 | -947.8063 | -1046.4626 | -22671.2045
57.6 | -496.8553 | 397.4842 | -953.2353 | -1052.6063 | -22895.092
57.75 | -500.4413 | 400.353 | -958.6797 | -1058.768 | -23120.3875
57.9 | -504.0392 | 403.2313 | -964.1397 | -1064.9475 | -23347.0951
58.05 | -507.649 | 406.1192 | -969.6152 | -1071.145 | -23575.2192
58.2 | -511.2707 | 409.0166 | -975.1061 | -1077.3603 | -23804.764
58.35 | -514.9043 | 411.9235 | -980.6126 | -1083.5935 | -24035.7338
58.5 | -518.5498 | 414.8399 | -986.1346 | -1089.8445 | -24268.133
58.65 | -522.2073 | 417.7658 | -991.672 | -1096.1135 | -24501.9657
58.8 | -525.8766 | 420.7013 | -997.225 | -1102.4004 | -24737.2364
58.95 | -529.5579 | 423.6463 | -1002.7935 | -1108.7051 | -24973.9492
59.1 | -533.251 | 426.6008 | -1008.3775 | -1115.0277 | -25212.1085
59.25 | -536.9561 | 429.5649 | -1013.977 | -1121.3682 | -25451.7185
59.4 | -540.6731 | 432.5384 | -1019.592 | -1127.7266 | -25692.7836
59.55 | -544.4019 | 435.5215 | -1025.2225 | -1134.1029 | -25935.308
59.7 | -548.1427 | 438.5142 | -1030.8685 | -1140.4971 | -26179.296
59.85 | -551.8954 | 441.5163 | -1036.53 | -1146.9091 | -26424.7519
60 | -555.66 | 444.528 | -1042.207 | -1153.339 | -26671.68
60.15 | -559.4365 | 447.5492 | -1047.8995 | -1159.7868 | -26920.0845
60.3 | -563.2249 | 450.5799 | -1053.6076 | -1166.2526 | -27169.9699
60.45 | -567.0252 | 453.6202 | -1059.3311 | -1172.7361 | -27421.3402
60.6 | -570.8375 | 456.67 | -1065.0701 | -1179.2376 | -27674.1999
60.75 | -574.6616 | 459.7293 | -1070.8247 | -1185.757 | -27928.5532
60.9 | -578.4976 | 462.7981 | -1076.5947 | -1192.2942 | -28184.4043
61.05 | -582.3456 | 465.8765 | -1082.3802 | -1198.8494 | -28441.7577
61.2 | -586.2054 | 468.9643 | -1088.1813 | -1205.4224 | -28700.6176
61.35 | -590.0772 | 472.0617 | -1093.9978 | -1212.0133 | -28960.9882
61.5 | -593.9608 | 475.1687 | -1099.8299 | -1218.6221 | -29222.8738
61.65 | -597.8564 | 478.2851 | -1105.6774 | -1225.2487 | -29486.2788
61.8 | -601.7639 | 481.4111 | -1111.5405 | -1231.8933 | -29751.2074
61.95 | -605.6833 | 484.5466 | -1117.4191 | -1238.5557 | -30017.6639
62.1 | -609.6146 | 487.6917 | -1123.3131 | -1245.2361 | -30285.6526
62.25 | -613.5578 | 490.8462 | -1129.2227 | -1251.9343 | -30555.1778
62.4 | -617.5129 | 494.0103 | -1135.1478 | -1258.6504 | -30826.2438
62.55 | -621.4799 | 497.1839 | -1141.0884 | -1265.3843 | -31098.8548
62.7 | -625.4588 | 500.3671 | -1147.0444 | -1272.1362 | -31373.0151
62.85 | -629.4497 | 503.5597 | -1153.016 | -1278.906 | -31648.7291
63 | -633.4524 | 506.7619 | -1159.0031 | -1285.6936 | -31926.001
63.15 | -637.467 | 509.9736 | -1165.0057 | -1292.4991 | -32204.835
63.3 | -641.4936 | 513.1949 | -1171.0238 | -1299.3225 | -32485.2356
63.45 | -645.5321 | 516.4256 | -1177.0574 | -1306.1638 | -32767.2069
63.6 | -649.5824 | 519.6659 | -1183.1065 | -1313.023 | -33050.7533
63.75 | -653.6447 | 522.9157 | -1189.1711 | -1319.9001 | -33335.8791
63.9 | -657.7189 | 526.1751 | -1195.2513 | -1326.795 | -33622.5884
64.05 | -661.805 | 529.444 | -1201.3469 | -1333.7079 | -33910.8857
64.2 | -665.9029 | 532.7224 | -1207.458 | -1340.6386 | -34200.7752
64.35 | -670.0128 | 536.0103 | -1213.5846 | -1347.5872 | -34492.2612
64.5 | -674.1346 | 539.3077 | -1219.7268 | -1354.5537 | -34785.3479
64.65 | -678.2684 | 542.6147 | -1225.8844 | -1361.5381 | -35080.0398
64.8 | -682.414 | 545.9312 | -1232.0575 | -1368.5403 | -35376.3409
64.95 | -686.5715 | 549.2572 | -1238.2462 | -1375.5605 | -35674.2557
65.1 | -690.7409 | 552.5928 | -1244.4503 | -1382.5985 | -35973.7885
65.25 | -694.9223 | 555.9378 | -1250.67 | -1389.6544 | -36274.9434
65.4 | -699.1155 | 559.2924 | -1256.9051 | -1396.7282 | -36577.7248
65.55 | -703.3207 | 562.6566 | -1263.1558 | -1403.8199 | -36882.1371
65.7 | -707.5378 | 566.0302 | -1269.4219 | -1410.9295 | -37188.1844
65.85 | -711.7667 | 569.4134 | -1275.7036 | -1418.057 | -37495.871
66 | -716.0076 | 572.8061 | -1282.0008 | -1425.2023 | -37805.2013
66.15 | -720.2604 | 576.2083 | -1288.3135 | -1432.3655 | -38116.1795
66.3 | -724.5251 | 579.6201 | -1294.6416 | -1439.5466 | -38428.8099
66.45 | -728.8017 | 583.0413 | -1300.9853 | -1446.7456 | -38743.0969
66.6 | -733.0902 | 586.4721 | -1307.3445 | -1453.9625 | -39059.0446
66.75 | -737.3906 | 589.9125 | -1313.7192 | -1461.1973 | -39376.6574
66.9 | -741.7029 | 593.3623 | -1320.1094 | -1468.45 | -39695.9395
67.05 | -746.0271 | 596.8217 | -1326.5151 | -1475.7205 | -40016.8953
67.2 | -750.3633 | 600.2906 | -1332.9363 | -1483.0089 | -40339.5291
67.35 | -754.7113 | 603.769 | -1339.373 | -1490.3152 | -40663.845
67.5 | -759.0712 | 607.257 | -1345.8252 | -1497.6394 | -40989.8475
67.65 | -763.4431 | 610.7545 | -1352.2929 | -1504.9815 | -41317.5408
67.8 | -767.8269 | 614.2615 | -1358.7761 | -1512.3415 | -41646.9291
67.95 | -772.2225 | 617.778 | -1365.2748 | -1519.7194 | -41978.0168
68.1 | -776.6301 | 621.3041 | -1371.7891 | -1527.1151 | -42310.8082
68.25 | -781.0496 | 624.8397 | -1378.3188 | -1534.5287 | -42645.3075
68.4 | -785.481 | 628.3848 | -1384.864 | -1541.9602 | -42981.519
68.55 | -789.9243 | 631.9394 | -1391.4248 | -1549.4096 | -43319.447
68.7 | -794.3795 | 635.5036 | -1398.001 | -1556.8769 | -43659.0959
68.85 | -798.8466 | 639.0773 | -1404.5928 | -1564.3621 | -44000.4698
69 | -803.3256 | 642.6605 | -1411.2 | -1571.8651 | -44343.5731
69.15 | -807.8165 | 646.2532 | -1417.8228 | -1579.3861 | -44688.4101
69.3 | -812.3194 | 649.8555 | -1424.461 | -1586.9249 | -45034.985
69.45 | -816.8341 | 653.4673 | -1431.1148 | -1594.4816 | -45383.3021
69.6 | -821.3607 | 657.0886 | -1437.784 | -1602.0562 | -45733.3658
69.75 | -825.8993 | 660.7194 | -1444.4688 | -1609.6487 | -46085.1802
69.9 | -830.4497 | 664.3598 | -1451.1691 | -1617.259 | -46438.7498
70.05 | -835.0121 | 668.0097 | -1457.8848 | -1624.8873 | -46794.0787
70.2 | -839.5864 | 671.6691 | -1464.6161 | -1632.5334 | -47151.1713
70.35 | -844.1726 | 675.3381 | -1471.3629 | -1640.1974 | -47510.0319
70.5 | -848.7706 | 679.0165 | -1478.1252 | -1647.8793 | -47870.6647
70.65 | -853.3806 | 682.7045 | -1484.903 | -1655.5791 | -48233.074
70.8 | -858.0025 | 686.402 | -1491.6963 | -1663.2968 | -48597.2641
70.95 | -862.6364 | 690.1091 | -1498.5051 | -1671.0324 | -48963.2393
71.1 | -867.2821 | 693.8257 | -1505.3294 | -1678.7858 | -49331.0039
71.25 | -871.9397 | 697.5517 | -1512.1692 | -1686.5571 | -49700.5622
71.4 | -876.6092 | 701.2874 | -1519.0245 | -1694.3463 | -50071.9184
71.55 | -881.2907 | 705.0325 | -1525.8953 | -1702.1534 | -50445.0769
71.7 | -885.984 | 708.7872 | -1532.7816 | -1709.9784 | -50820.0419
71.85 | -890.6892 | 712.5514 | -1539.6835 | -1717.8213 | -51196.8177
72 | -895.4064 | 716.3251 | -1546.6008 | -1725.6821 | -51575.4086
72.15 | -900.1355 | 720.1084 | -1553.5336 | -1733.5607 | -51955.819
72.3 | -904.8764 | 723.9011 | -1560.4819 | -1741.4572 | -52338.0529
72.45 | -909.6293 | 727.7034 | -1567.4458 | -1749.3716 | -52722.1149
72.6 | -914.3941 | 731.5153 | -1574.4251 | -1757.3039 | -53108.0091
72.75 | -919.1708 | 735.3366 | -1581.42 | -1765.2541 | -53495.7398
72.9 | -923.9594 | 739.1675 | -1588.4303 | -1773.2222 | -53885.3114
73.05 | -928.7599 | 743.0079 | -1595.4562 | -1781.2082 | -54276.7281
73.2 | -933.5723 | 746.8578 | -1602.4975 | -1789.212 | -54669.9941
73.35 | -938.3966 | 750.7173 | -1609.5544 | -1797.2337 | -55065.1139
73.5 | -943.2328 | 754.5863 | -1616.6268 | -1805.2733 | -55462.0916
73.65 | -948.081 | 758.4648 | -1623.7146 | -1813.3308 | -55860.9315
73.8 | -952.941 | 762.3528 | -1630.818 | -1821.4062 | -56261.6381
73.95 | -957.813 | 766.2504 | -1637.9369 | -1829.4995 | -56664.2154
74.1 | -962.6968 | 770.1575 | -1645.0713 | -1837.6106 | -57068.6678
74.25 | -967.5926 | 774.0741 | -1652.2211 | -1845.7397 | -57474.9997
74.4 | -972.5003 | 778.0002 | -1659.3865 | -1853.8866 | -57883.2152
74.55 | -977.4198 | 781.9359 | -1666.5674 | -1862.0514 | -58293.3188
74.7 | -982.3513 | 785.8811 | -1673.7638 | -1870.2341 | -58705.3145
74.85 | -987.2947 | 789.8358 | -1680.9757 | -1878.4347 | -59119.2068
75 | -992.25 | 793.8 | -1688.2031 | -1886.6531 | -59535
75.15 | -997.2172 | 797.7738 | -1695.446 | -1894.8895 | -59952.6983
75.3 | -1002.1963 | 801.7571 | -1702.7044 | -1903.1437 | -60372.306
75.45 | -1007.1873 | 805.7499 | -1709.9784 | -1911.4158 | -60793.8273
75.6 | -1012.1903 | 809.7522 | -1717.2678 | -1919.7058 | -61217.2667
75.75 | -1017.2051 | 813.7641 | -1724.5727 | -1928.0137 | -61642.6283
75.9 | -1022.2318 | 817.7855 | -1731.8931 | -1936.3395 | -62069.9165
76.05 | -1027.2705 | 821.8164 | -1739.2291 | -1944.6832 | -62499.1355
76.2 | -1032.321 | 825.8568 | -1746.5805 | -1953.0447 | -62930.2896
76.35 | -1037.3835 | 829.9068 | -1753.9474 | -1961.4241 | -63363.3832
76.5 | -1042.4578 | 833.9663 | -1761.3299 | -1969.8215 | -63798.4204
76.65 | -1047.5441 | 838.0353 | -1768.7278 | -1978.2367 | -64235.4057
76.8 | -1052.6423 | 842.1138 | -1776.1413 | -1986.6697 | -64674.3432
76.95 | -1057.7524 | 846.2019 | -1783.5702 | -1995.1207 | -65115.2372
77.1 | -1062.8744 | 850.2995 | -1791.0147 | -2003.5896 | -65558.0921
77.25 | -1068.0083 | 854.4066 | -1798.4747 | -2012.0763 | -66002.9122
77.4 | -1073.1541 | 858.5233 | -1805.9501 | -2020.5809 | -66449.7016
77.55 | -1078.3118 | 862.6494 | -1813.4411 | -2029.1035 | -66898.4648
77.7 | -1083.4814 | 866.7851 | -1820.9476 | -2037.6439 | -67349.2059
77.85 | -1088.663 | 870.9304 | -1828.4695 | -2046.2021 | -67801.9294
78 | -1093.8564 | 875.0851 | -1836.007 | -2054.7783 | -68256.6394
78.15 | -1099.0617 | 879.2494 | -1843.56 | -2063.3724 | -68713.3402
78.3 | -1104.279 | 883.4232 | -1851.1285 | -2071.9843 | -69172.0362
78.45 | -1109.5082 | 887.6065 | -1858.7125 | -2080.6141 | -69632.7316
78.6 | -1114.7492 | 891.7994 | -1866.312 | -2089.2618 | -70095.4307
78.75 | -1120.0022 | 896.0017 | -1873.927 | -2097.9274 | -70560.1378
78.9 | -1125.2671 | 900.2137 | -1881.5575 | -2106.6109 | -71026.8572
79.05 | -1130.5439 | 904.4351 | -1889.2035 | -2115.3123 | -71495.5932
79.2 | -1135.8325 | 908.666 | -1896.865 | -2124.0315 | -71966.35
79.35 | -1141.1331 | 912.9065 | -1904.542 | -2132.7687 | -72439.1319
79.5 | -1146.4456 | 917.1565 | -1912.2346 | -2141.5237 | -72913.9433
79.65 | -1151.7701 | 921.4161 | -1919.9426 | -2150.2966 | -73390.7884
79.8 | -1157.1064 | 925.6851 | -1927.6661 | -2159.0874 | -73869.6716
79.95 | -1162.4546 | 929.9637 | -1935.4052 | -2167.8961 | -74350.597
80.1 | -1167.8147 | 934.2518 | -1943.1597 | -2176.7226 | -74833.5689
80.25 | -1173.1868 | 938.5494 | -1950.9297 | -2185.5671 | -75318.5918
80.4 | -1178.5707 | 942.8566 | -1958.7153 | -2194.4294 | -75805.6697
80.55 | -1183.9666 | 947.1733 | -1966.5163 | -2203.3096 | -76294.8072
80.7 | -1189.3744 | 951.4995 | -1974.3329 | -2212.2078 | -76786.0083
80.85 | -1194.794 | 955.8352 | -1982.1649 | -2221.1237 | -77279.2774
81 | -1200.2256 | 960.1805 | -1990.0125 | -2230.0576 | -77774.6189
81.15 | -1205.6691 | 964.5353 | -1997.8756 | -2239.0094 | -78272.0369
81.3 | -1211.1245 | 968.8996 | -2005.7541 | -2247.979 | -78771.5358
81.45 | -1216.5918 | 973.2734 | -2013.6482 | -2256.9666 | -79273.1198
81.6 | -1222.071 | 977.6568 | -2021.5578 | -2265.972 | -79776.7933
81.75 | -1227.5621 | 982.0497 | -2029.4829 | -2274.9953 | -80282.5605
81.9 | -1233.0651 | 986.4521 | -2037.4234 | -2284.0365 | -80790.4257
82.05 | -1238.58 | 990.864 | -2045.3795 | -2293.0955 | -81300.3933
82.2 | -1244.1069 | 995.2855 | -2053.3511 | -2302.1725 | -81812.4674
82.35 | -1249.6456 | 999.7165 | -2061.3382 | -2311.2673 | -82326.6524
82.5 | -1255.1962 | 1004.157 | -2069.3408 | -2320.3801 | -82842.9525
82.65 | -1260.7588 | 1008.607 | -2077.3589 | -2329.5107 | -83361.3721
82.8 | -1266.3333 | 1013.0666 | -2085.3925 | -2338.6592 | -83881.9154
82.95 | -1271.9196 | 1017.5357 | -2093.4416 | -2347.8256 | -84404.5867
83.1 | -1277.5179 | 1022.0143 | -2101.5063 | -2357.0098 | -84929.3904
83.25 | -1283.1281 | 1026.5025 | -2109.5864 | -2366.212 | -85456.3306
83.4 | -1288.7502 | 1031.0001 | -2117.682 | -2375.432 | -85985.4117
83.55 | -1294.3842 | 1035.5073 | -2125.7931 | -2384.67 | -86516.638
83.7 | -1300.0301 | 1040.0241 | -2133.9198 | -2393.9258 | -87050.0138
83.85 | -1305.6879 | 1044.5503 | -2142.0619 | -2403.1995 | -87585.5432
84 | -1311.3576 | 1049.0861 | -2150.2195 | -2412.4911 | -88123.2307
84.15 | -1317.0392 | 1053.6314 | -2158.3927 | -2421.8005 | -88663.0805
84.3 | -1322.7328 | 1058.1862 | -2166.5813 | -2431.1279 | -89205.0969
84.45 | -1328.4382 | 1062.7506 | -2174.7855 | -2440.4731 | -89749.2842
84.6 | -1334.1555 | 1067.3244 | -2183.0051 | -2449.8362 | -90295.6467
84.75 | -1339.8848 | 1071.9078 | -2191.2403 | -2459.2172 | -90844.1886
84.9 | -1345.6259 | 1076.5008 | -2199.4909 | -2468.6161 | -91394.9143
85.05 | -1351.379 | 1081.1032 | -2207.7571 | -2478.0329 | -91947.8279
85.2 | -1357.144 | 1085.7152 | -2216.0388 | -2487.4676 | -92502.9339
85.35 | -1362.9209 | 1090.3367 | -2224.336 | -2496.9201 | -93060.2366
85.5 | -1368.7096 | 1094.9677 | -2232.6486 | -2506.3906 | -93619.7401
85.65 | -1374.5103 | 1099.6083 | -2240.9768 | -2515.8789 | -94181.4487
85.8 | -1380.3229 | 1104.2584 | -2249.3205 | -2525.3851 | -94745.3669
85.95 | -1386.1475 | 1108.918 | -2257.6797 | -2534.9092 | -95311.4988
86.1 | -1391.9839 | 1113.5871 | -2266.0544 | -2544.4512 | -95879.8487
86.25 | -1397.8322 | 1118.2657 | -2274.4446 | -2554.011 | -96450.4209
86.4 | -1403.6924 | 1122.9539 | -2282.8503 | -2563.5888 | -97023.2198
86.55 | -1409.5646 | 1127.6516 | -2291.2715 | -2573.1844 | -97598.2495
86.7 | -1415.4486 | 1132.3589 | -2299.7082 | -2582.7979 | -98175.5145
86.85 | -1421.3445 | 1137.0756 | -2308.1604 | -2592.4293 | -98755.0189
87 | -1427.2524 | 1141.8019 | -2316.6281 | -2602.0786 | -99336.767
87.15 | -1433.1722 | 1146.5377 | -2325.1113 | -2611.7458 | -99920.7632
87.3 | -1439.1038 | 1151.2831 | -2333.6101 | -2621.4308 | -100507.0118
87.45 | -1445.0474 | 1156.0379 | -2342.1243 | -2631.1338 | -101095.5169
87.6 | -1451.0029 | 1160.8023 | -2350.654 | -2640.8546 | -101686.283
87.75 | -1456.9703 | 1165.5762 | -2359.1993 | -2650.5933 | -102279.3142
87.9 | -1462.9496 | 1170.3597 | -2367.76 | -2660.3499 | -102874.6149
88.05 | -1468.9408 | 1175.1526 | -2376.3363 | -2670.1244 | -103472.1894
88.2 | -1474.9439 | 1179.9551 | -2384.928 | -2679.9168 | -104072.0419
88.35 | -1480.9589 | 1184.7671 | -2393.5353 | -2689.727 | -104674.1767
88.5 | -1486.9858 | 1189.5887 | -2402.158 | -2699.5552 | -105278.5982
88.65 | -1493.0247 | 1194.4197 | -2410.7963 | -2709.4012 | -105885.3106
88.8 | -1499.0754 | 1199.2603 | -2419.45 | -2719.2651 | -106494.3181
88.95 | -1505.1381 | 1204.1105 | -2428.1193 | -2729.1469 | -107105.6252
89.1 | -1511.2126 | 1208.9701 | -2436.8041 | -2739.0466 | -107719.236
89.25 | -1517.2991 | 1213.8393 | -2445.5043 | -2748.9642 | -108335.1548
89.4 | -1523.3975 | 1218.718 | -2454.2201 | -2758.8996 | -108953.3861
89.55 | -1529.5077 | 1223.6062 | -2462.9514 | -2768.853 | -109573.9339
89.7 | -1535.6299 | 1228.5039 | -2471.6982 | -2778.8242 | -110196.8026
89.85 | -1541.764 | 1233.4112 | -2480.4605 | -2788.8133 | -110821.9966
90 | -1547.91 | 1238.328 | -2489.2383 | -2798.8203 | -111449.52
90.15 | -1554.0679 | 1243.2543 | -2498.0316 | -2808.8452 | -112079.3772
90.3 | -1560.2377 | 1248.1902 | -2506.8404 | -2818.8879 | -112711.5725
90.45 | -1566.4194 | 1253.1355 | -2515.6647 | -2828.9486 | -113346.1101
90.6 | -1572.6131 | 1258.0904 | -2524.5045 | -2839.0271 | -113982.9943
90.75 | -1578.8186 | 1263.0549 | -2533.3598 | -2849.1235 | -114622.2295
90.9 | -1585.036 | 1268.0288 | -2542.2306 | -2859.2378 | -115263.8198
91.05 | -1591.2654 | 1273.0123 | -2551.117 | -2869.37 | -115907.7697
91.2 | -1597.5066 | 1278.0053 | -2560.0188 | -2879.5201 | -116554.0833
91.35 | -1603.7598 | 1283.0078 | -2568.9361 | -2889.6881 | -117202.765
91.5 | -1610.0248 | 1288.0199 | -2577.8689 | -2899.8739 | -117853.819
91.65 | -1616.3018 | 1293.0415 | -2586.8173 | -2910.0776 | -118507.2497
91.8 | -1622.5907 | 1298.0726 | -2595.7811 | -2920.2993 | -119163.0613
91.95 | -1628.8915 | 1303.1132 | -2604.7605 | -2930.5388 | -119821.2581
92.1 | -1635.2042 | 1308.1633 | -2613.7553 | -2940.7962 | -120481.8444
92.25 | -1641.5288 | 1313.223 | -2622.7657 | -2951.0714 | -121144.8245
92.4 | -1647.8653 | 1318.2922 | -2631.7915 | -2961.3646 | -121810.2027
92.55 | -1654.2137 | 1323.371 | -2640.8329 | -2971.6756 | -122477.9832
92.7 | -1660.574 | 1328.4592 | -2649.8898 | -2982.0046 | -123148.1704
92.85 | -1666.9463 | 1333.557 | -2658.9621 | -2992.3514 | -123820.7685
93 | -1673.3304 | 1338.6643 | -2668.05 | -3002.7161 | -124495.7818
93.15 | -1679.7264 | 1343.7812 | -2677.1534 | -3013.0987 | -125173.2146
93.3 | -1686.1344 | 1348.9075 | -2686.2723 | -3023.4991 | -125853.0712
93.45 | -1692.5543 | 1354.0434 | -2695.4066 | -3033.9175 | -126535.3558
93.6 | -1698.986 | 1359.1888 | -2704.5565 | -3044.3537 | -127220.0729
93.75 | -1705.4297 | 1364.3437 | -2713.7219 | -3054.8079 | -127907.2266
93.9 | -1711.8853 | 1369.5082 | -2722.9028 | -3065.2799 | -128596.8212
94.05 | -1718.3528 | 1374.6822 | -2732.0992 | -3075.7698 | -129288.861
94.2 | -1724.8321 | 1379.8657 | -2741.3111 | -3086.2776 | -129983.3504
94.35 | -1731.3234 | 1385.0588 | -2750.5385 | -3096.8032 | -130680.2935
94.5 | -1737.8266 | 1390.2613 | -2759.7814 | -3107.3468 | -131379.6947
94.65 | -1744.3418 | 1395.4734 | -2769.0399 | -3117.9082 | -132081.5583
94.8 | -1750.8688 | 1400.695 | -2778.3138 | -3128.4875 | -132785.8886
94.95 | -1757.4077 | 1405.9262 | -2787.6032 | -3139.0847 | -133492.6898
95.1 | -1763.9585 | 1411.1668 | -2796.9081 | -3149.6998 | -134201.9662
95.25 | -1770.5213 | 1416.417 | -2806.2286 | -3160.3328 | -134913.7221
95.4 | -1777.0959 | 1421.6767 | -2815.5645 | -3170.9837 | -135627.9618
95.55 | -1783.6825 | 1426.946 | -2824.9159 | -3181.6524 | -136344.6897
95.7 | -1790.281 | 1432.2248 | -2834.2829 | -3192.3391 | -137063.9098
95.85 | -1796.8913 | 1437.5131 | -2843.6653 | -3203.0436 | -137785.6267
96 | -1803.5136 | 1442.8109 | -2853.0633 | -3213.766 | -138509.8445
96.15 | -1810.1478 | 1448.1182 | -2862.4767 | -3224.5063 | -139236.5675
96.3 | -1816.7939 | 1453.4351 | -2871.9057 | -3235.2645 | -139965.8001
96.45 | -1823.4519 | 1458.7615 | -2881.3502 | -3246.0405 | -140697.5464
96.6 | -1830.1218 | 1464.0974 | -2890.8101 | -3256.8345 | -141431.8108
96.75 | -1836.8036 | 1469.4429 | -2900.2856 | -3267.6463 | -142168.5977
96.9 | -1843.4973 | 1474.7978 | -2909.7766 | -3278.476 | -142907.9112
97.05 | -1850.2029 | 1480.1623 | -2919.283 | -3289.3236 | -143649.7556
97.2 | -1856.9205 | 1485.5364 | -2928.805 | -3300.1891 | -144394.1353
97.35 | -1863.6499 | 1490.9199 | -2938.3425 | -3311.0725 | -145141.0545
97.5 | -1870.3912 | 1496.313 | -2947.8955 | -3321.9738 | -145890.5175
97.65 | -1877.1445 | 1501.7156 | -2957.464 | -3332.8929 | -146642.5286
97.8 | -1883.9097 | 1507.1277 | -2967.048 | -3343.8299 | -147397.0921
97.95 | -1890.6867 | 1512.5494 | -2976.6475 | -3354.7848 | -148154.2123
98.1 | -1897.4757 | 1517.9806 | -2986.2625 | -3365.7576 | -148913.8934
98.25 | -1904.2766 | 1523.4213 | -2995.893 | -3376.7483 | -149676.1398
98.4 | -1911.0894 | 1528.8715 | -3005.539 | -3387.7569 | -150440.9557
98.55 | -1917.9141 | 1534.3313 | -3015.2005 | -3398.7834 | -151208.3454
98.7 | -1924.7507 | 1539.8005 | -3024.8776 | -3409.8277 | -151978.3132
98.85 | -1931.5992 | 1545.2793 | -3034.5701 | -3420.8899 | -152750.8634
99 | -1938.4596 | 1550.7677 | -3044.2781 | -3431.97 | -153526.0003
99.15 | -1945.3319 | 1556.2655 | -3054.0017 | -3443.068 | -154303.7282
99.3 | -1952.2162 | 1561.7729 | -3063.7407 | -3454.1839 | -155084.0513
99.45 | -1959.1123 | 1567.2898 | -3073.4952 | -3465.3177 | -155866.9739
99.6 | -1966.0203 | 1572.8163 | -3083.2653 | -3476.4693 | -156652.5004
99.75 | -1972.9403 | 1578.3522 | -3093.0508 | -3487.6389 | -157440.6349
99.9 | -1979.8721 | 1583.8977 | -3102.8519 | -3498.8263 | -158231.3819
100.05 | -1986.8159 | 1589.4527 | -3112.6684 | -3510.0316 | -159024.7456
100.2 | -1993.7716 | 1595.0173 | -3122.5005 | -3521.2548 | -159820.7302
100.35 | -2000.7392 | 1600.5913 | -3132.3481 | -3532.4959 | -160619.34
100.5 | -2007.7187 | 1606.1749 | -3142.2111 | -3543.7549 | -161420.5795
100.65 | -2014.71 | 1611.768 | -3152.0897 | -3555.0317 | -162224.4527
100.8 | -2021.7133 | 1617.3707 | -3161.9838 | -3566.3265 | -163030.9641
100.95 | -2028.7286 | 1622.9828 | -3171.8934 | -3577.6391 | -163840.1178
101.1 | -2035.7557 | 1628.6045 | -3181.8184 | -3588.9696 | -164651.9183
101.25 | -2042.7947 | 1634.2358 | -3191.759 | -3600.318 | -165466.3697
101.4 | -2049.8456 | 1639.8765 | -3201.7151 | -3611.6842 | -166283.4764
101.55 | -2056.9085 | 1645.5268 | -3211.6867 | -3623.0684 | -167103.2426
101.7 | -2063.9832 | 1651.1866 | -3221.6738 | -3634.4705 | -167925.6727
101.85 | -2071.0698 | 1656.8559 | -3231.6764 | -3645.8904 | -168750.7708
102 | -2078.1684 | 1662.5347 | -3241.6945 | -3657.3282 | -169578.5414
102.15 | -2085.2789 | 1668.2231 | -3251.7281 | -3668.7839 | -170408.9887
102.3 | -2092.4012 | 1673.921 | -3261.7773 | -3680.2575 | -171242.117
102.45 | -2099.5355 | 1679.6284 | -3271.8419 | -3691.749 | -172077.9305
102.6 | -2106.6817 | 1685.3454 | -3281.922 | -3703.2583 | -172916.4336
102.75 | -2113.8398 | 1691.0718 | -3292.0176 | -3714.7856 | -173757.6305
102.9 | -2121.0098 | 1696.8078 | -3302.1288 | -3726.3307 | -174601.5256
103.05 | -2128.1917 | 1702.5534 | -3312.2554 | -3737.8937 | -175448.123
103.2 | -2135.3855 | 1708.3084 | -3322.3975 | -3749.4746 | -176297.4272
103.35 | -2142.5912 | 1714.073 | -3332.5552 | -3761.0734 | -177149.4424
103.5 | -2149.8089 | 1719.8471 | -3342.7283 | -3772.6901 | -178004.1728
103.65 | -2157.0384 | 1725.6307 | -3352.917 | -3784.3246 | -178861.6228
103.8 | -2164.2798 | 1731.4239 | -3363.1211 | -3795.9771 | -179721.7966
103.95 | -2171.5332 | 1737.2265 | -3373.3408 | -3807.6474 | -180584.6985
104.1 | -2178.7984 | 1743.0387 | -3383.5759 | -3819.3356 | -181450.3329
104.25 | -2186.0756 | 1748.8605 | -3393.8266 | -3831.0417 | -182318.704
104.4 | -2193.3647 | 1754.6917 | -3404.0928 | -3842.7657 | -183189.8161
104.55 | -2200.6656 | 1760.5325 | -3414.3745 | -3854.5076 | -184063.6734
104.7 | -2207.9785 | 1766.3828 | -3424.6716 | -3866.2673 | -184940.2803
104.85 | -2215.3033 | 1772.2426 | -3434.9843 | -3878.045 | -185819.6411
105 | -2222.64 | 1778.112 | -3445.3125 | -3889.8405 | -186701.76
105.15 | -2229.9886 | 1783.9909 | -3455.6562 | -3901.6539 | -187586.6413
105.3 | -2237.3491 | 1789.8793 | -3466.0154 | -3913.4852 | -188474.2894
105.45 | -2244.7215 | 1795.7772 | -3476.3901 | -3925.3344 | -189364.7084
105.6 | -2252.1059 | 1801.6847 | -3486.7803 | -3937.2015 | -190257.9027
105.75 | -2259.5021 | 1807.6017 | -3497.186 | -3949.0864 | -191153.8766
105.9 | -2266.9102 | 1813.5282 | -3507.6072 | -3960.9892 | -192052.6343
106.05 | -2274.3303 | 1819.4642 | -3518.0439 | -3972.91 | -192954.1802
106.2 | -2281.7622 | 1825.4098 | -3528.4961 | -3984.8486 | -193858.5186
106.35 | -2289.2061 | 1831.3649 | -3538.9638 | -3996.8051 | -194765.6536
106.5 | -2296.6619 | 1837.3295 | -3549.4471 | -4008.7794 | -195675.5896
106.65 | -2304.1295 | 1843.3036 | -3559.9458 | -4020.7717 | -196588.3309
106.8 | -2311.6091 | 1849.2873 | -3570.46 | -4032.7819 | -197503.8818
106.95 | -2319.1006 | 1855.2805 | -3580.9898 | -4044.8099 | -198422.2466
107.1 | -2326.604 | 1861.2832 | -3591.535 | -4056.8558 | -199343.4295
107.25 | -2334.1193 | 1867.2954 | -3602.0958 | -4068.9196 | -200267.4349
107.4 | -2341.6465 | 1873.3172 | -3612.672 | -4081.0013 | -201194.2669
107.55 | -2349.1856 | 1879.3485 | -3623.2638 | -4093.1009 | -202123.93
107.7 | -2356.7366 | 1885.3893 | -3633.871 | -4105.2183 | -203056.4284
107.85 | -2364.2996 | 1891.4397 | -3644.4938 | -4117.3537 | -203991.7663
108 | -2371.8744 | 1897.4995 | -3655.132 | -4129.5069 | -204929.9482
108.15 | -2379.4611 | 1903.5689 | -3665.7858 | -4141.678 | -205870.9781
108.3 | -2387.0598 | 1909.6478 | -3676.4551 | -4153.867 | -206814.8606
108.45 | -2394.6704 | 1915.7363 | -3687.1398 | -4166.0739 | -207761.5997
108.6 | -2402.2928 | 1921.8343 | -3697.8401 | -4178.2987 | -208711.1999
108.75 | -2409.9272 | 1927.9418 | -3708.5559 | -4190.5413 | -209663.6653
108.9 | -2417.5735 | 1934.0588 | -3719.2872 | -4202.8019 | -210619.0004
109.05 | -2425.2317 | 1940.1853 | -3730.034 | -4215.0803 | -211577.2093
109.2 | -2432.9017 | 1946.3214 | -3740.7963 | -4227.3766 | -212538.2964
109.35 | -2440.5837 | 1952.467 | -3751.5741 | -4239.6908 | -213502.2659
109.5 | -2448.2777 | 1958.6221 | -3762.3674 | -4252.0229 | -214469.1221
109.65 | -2455.9835 | 1964.7868 | -3773.1762 | -4264.3729 | -215438.8694
109.8 | -2463.7012 | 1970.9609 | -3784.0005 | -4276.7407 | -216411.512
109.95 | -2471.4308 | 1977.1446 | -3794.8403 | -4289.1265 | -217387.0542
110.1 | -2479.1723 | 1983.3379 | -3805.6956 | -4301.5301 | -218365.5002
110.25 | -2486.9258 | 1989.5406 | -3816.5665 | -4313.9516 | -219346.8545
110.4 | -2494.6911 | 1995.7529 | -3827.4528 | -4326.391 | -220331.1211
110.55 | -2502.4684 | 2001.9747 | -3838.3546 | -4338.8483 | -221318.3045
110.7 | -2510.2576 | 2008.206 | -3849.2719 | -4351.3235 | -222308.409
110.85 | -2518.0586 | 2014.4469 | -3860.2048 | -4363.8165 | -223301.4387
111 | -2525.8716 | 2020.6973 | -3871.1531 | -4376.3274 | -224297.3981
111.15 | -2533.6965 | 2026.9572 | -3882.117 | -4388.8563 | -225296.2913
111.3 | -2541.5333 | 2033.2266 | -3893.0963 | -4401.403 | -226298.1227
111.45 | -2549.382 | 2039.5056 | -3904.0912 | -4413.9676 | -227302.8966
111.6 | -2557.2426 | 2045.7941 | -3915.1015 | -4426.55 | -228310.6172
111.75 | -2565.1151 | 2052.0921 | -3926.1274 | -4439.1504 | -229321.2888
111.9 | -2572.9995 | 2058.3996 | -3937.1688 | -4451.7687 | -230334.9158
112.05 | -2580.8958 | 2064.7167 | -3948.2256 | -4464.4048 | -231351.5023
112.2 | -2588.8041 | 2071.0433 | -3959.298 | -4477.0588 | -232371.0528
112.35 | -2596.7242 | 2077.3794 | -3970.3859 | -4489.7307 | -233393.5714
112.5 | -2604.6563 | 2083.725 | -3981.4893 | -4502.4205 | -234419.0625
112.65 | -2612.6002 | 2090.0802 | -3992.6081 | -4515.1282 | -235447.5303
112.8 | -2620.5561 | 2096.4449 | -4003.7425 | -4527.8537 | -236478.9792
112.95 | -2628.5238 | 2102.8191 | -4014.8924 | -4540.5972 | -237513.4134
113.1 | -2636.5035 | 2109.2028 | -4026.0578 | -4553.3585 | -238550.8372
113.25 | -2644.4951 | 2115.5961 | -4037.2387 | -4566.1377 | -239591.2549
113.4 | -2652.4986 | 2121.9989 | -4048.4351 | -4578.9348 | -240634.6708
113.55 | -2660.514 | 2128.4112 | -4059.647 | -4591.7498 | -241681.0892
113.7 | -2668.5413 | 2134.833 | -4070.8744 | -4604.5827 | -242730.5143
113.85 | -2676.5805 | 2141.2644 | -4082.1174 | -4617.4335 | -243782.9504
114 | -2684.6316 | 2147.7053 | -4093.3758 | -4630.3021 | -244838.4019
114.15 | -2692.6946 | 2154.1557 | -4104.6497 | -4643.1886 | -245896.873
114.3 | -2700.7696 | 2160.6156 | -4115.9391 | -4656.093 | -246958.368
114.45 | -2708.8564 | 2167.0851 | -4127.2441 | -4669.0153 | -248022.8912
114.6 | -2716.9551 | 2173.5641 | -4138.5645 | -4681.9555 | -249090.4469
114.75 | -2725.0658 | 2180.0526 | -4149.9004 | -4694.9136 | -250161.0393
114.9 | -2733.1883 | 2186.5507 | -4161.2519 | -4707.8896 | -251234.6728
115.05 | -2741.3228 | 2193.0582 | -4172.6188 | -4720.8834 | -252311.3516
115.2 | -2749.4692 | 2199.5753 | -4184.0013 | -4733.8951 | -253391.08
115.35 | -2757.6275 | 2206.102 | -4195.3992 | -4746.9247 | -254473.8623
115.5 | -2765.7977 | 2212.6381 | -4206.8127 | -4759.9722 | -255559.7029
115.65 | -2773.9797 | 2219.1838 | -4218.2417 | -4773.0376 | -256648.6059
115.8 | -2782.1737 | 2225.739 | -4229.6861 | -4786.1209 | -257740.5756
115.95 | -2790.3797 | 2232.3037 | -4241.1461 | -4799.222 | -258835.6165
116.1 | -2798.5975 | 2238.878 | -4252.6216 | -4812.3411 | -259933.7326
116.25 | -2806.8272 | 2245.4618 | -4264.1125 | -4825.478 | -261034.9284
116.4 | -2815.0688 | 2252.0551 | -4275.619 | -4838.6328 | -262139.2081
116.55 | -2823.3224 | 2258.6579 | -4287.141 | -4851.8055 | -263246.5761
116.7 | -2831.5878 | 2265.2702 | -4298.6785 | -4864.9961 | -264357.0364
116.85 | -2839.8651 | 2271.8921 | -4310.2315 | -4878.2045 | -265470.5936
117 | -2848.1544 | 2278.5235 | -4321.8 | -4891.4309 | -266587.2518
117.15 | -2856.4556 | 2285.1645 | -4333.384 | -4904.6751 | -267707.0154
117.3 | -2864.7686 | 2291.8149 | -4344.9835 | -4917.9372 | -268829.8886
117.45 | -2873.0936 | 2298.4749 | -4356.5985 | -4931.2172 | -269955.8757
117.6 | -2881.4305 | 2305.1444 | -4368.229 | -4944.5151 | -271084.9811
117.75 | -2889.7793 | 2311.8234 | -4379.875 | -4957.8309 | -272217.2089
117.9 | -2898.14 | 2318.512 | -4391.5366 | -4971.1646 | -273352.5635
118.05 | -2906.5126 | 2325.2101 | -4403.2136 | -4984.5161 | -274491.0491
118.2 | -2914.8971 | 2331.9177 | -4414.9061 | -4997.8855 | -275632.6702
118.35 | -2923.2935 | 2338.6348 | -4426.6142 | -5011.2729 | -276777.4308
118.5 | -2931.7019 | 2345.3615 | -4438.3377 | -5024.6781 | -277925.3354
118.65 | -2940.1221 | 2352.0977 | -4450.0767 | -5038.1012 | -279076.3882
118.8 | -2948.5542 | 2358.8434 | -4461.8313 | -5051.5421 | -280230.5934
118.95 | -2956.9983 | 2365.5986 | -4473.6013 | -5065.001 | -281387.9555
119.1 | -2965.4542 | 2372.3634 | -4485.3869 | -5078.4777 | -282548.4787
119.25 | -2973.9221 | 2379.1377 | -4497.1879 | -5091.9724 | -283712.1671
119.4 | -2982.4019 | 2385.9215 | -4509.0045 | -5105.4849 | -284879.0253
119.55 | -2990.8935 | 2392.7148 | -4520.8366 | -5119.0153 | -286049.0574
119.7 | -2999.3971 | 2399.5177 | -4532.6841 | -5132.5636 | -287222.2676
119.85 | -3007.9126 | 2406.3301 | -4544.5472 | -5146.1297 | -288398.6604
120 | -3016.44 | 2413.152 | -4556.4258 | -5159.7138 | -289578.24
120.15 | -3024.9793 | 2419.9834 | -4568.3199 | -5173.3157 | -290761.0107
120.3 | -3033.5305 | 2426.8244 | -4580.2294 | -5186.9355 | -291946.9767
120.45 | -3042.0936 | 2433.6749 | -4592.1545 | -5200.5733 | -293136.1423
120.6 | -3050.6687 | 2440.5349 | -4604.0951 | -5214.2289 | -294328.5119
120.75 | -3059.2556 | 2447.4045 | -4616.0512 | -5227.9023 | -295524.0898
120.9 | -3067.8544 | 2454.2835 | -4628.0228 | -5241.5937 | -296722.8801
121.05 | -3076.4652 | 2461.1721 | -4640.0099 | -5255.303 | -297924.8872
121.2 | -3085.0878 | 2468.0703 | -4652.0125 | -5269.0301 | -299130.1154
121.35 | -3093.7224 | 2474.9779 | -4664.0306 | -5282.7751 | -300338.569
121.5 | -3102.3689 | 2481.8951 | -4676.0643 | -5296.538 | -301550.2522
121.65 | -3111.0272 | 2488.8218 | -4688.1134 | -5310.3188 | -302765.1694
121.8 | -3119.6975 | 2495.758 | -4700.178 | -5324.1175 | -303983.3248
121.95 | -3128.3797 | 2502.7038 | -4712.2581 | -5337.9341 | -305204.7227
122.1 | -3137.0738 | 2509.659 | -4724.3538 | -5351.7685 | -306429.3674
122.25 | -3145.7798 | 2516.6238 | -4736.4649 | -5365.6209 | -307657.2632
122.4 | -3154.4977 | 2523.5982 | -4748.5915 | -5379.4911 | -308888.4144
122.55 | -3163.2275 | 2530.582 | -4760.7337 | -5393.3792 | -310122.8252
122.7 | -3171.9692 | 2537.5754 | -4772.8913 | -5407.2852 | -311360.5
122.85 | -3180.7229 | 2544.5783 | -4785.0645 | -5421.209 | -312601.443
123 | -3189.4884 | 2551.5907 | -4797.2531 | -5435.1508 | -313845.6586
123.15 | -3198.2658 | 2558.6127 | -4809.4573 | -5449.1105 | -315093.1509
123.3 | -3207.0552 | 2565.6442 | -4821.6769 | -5463.088 | -316343.9243
123.45 | -3215.8565 | 2572.6852 | -4833.9121 | -5477.0834 | -317597.9832
123.6 | -3224.6696 | 2579.7357 | -4846.1628 | -5491.0967 | -318855.3316
123.75 | -3233.4947 | 2586.7958 | -4858.429 | -5505.1279 | -320115.9741
123.9 | -3242.3317 | 2593.8653 | -4870.7106 | -5519.177 | -321379.9147
124.05 | -3251.1806 | 2600.9444 | -4883.0078 | -5533.2439 | -322647.1579
124.2 | -3260.0413 | 2608.0331 | -4895.3205 | -5547.3288 | -323917.7079
124.35 | -3268.914 | 2615.1312 | -4907.6487 | -5561.4315 | -325191.569
124.5 | -3277.7987 | 2622.2389 | -4919.9924 | -5575.5521 | -326468.7455
124.65 | -3286.6952 | 2629.3561 | -4932.3516 | -5589.6906 | -327749.2417
124.8 | -3295.6036 | 2636.4829 | -4944.7263 | -5603.847 | -329033.0618
124.95 | -3304.5239 | 2643.6191 | -4957.1165 | -5618.0213 | -330320.2102
125.1 | -3313.4561 | 2650.7649 | -4969.5222 | -5632.2134 | -331610.6911
125.25 | -3322.4003 | 2657.9202 | -4981.9434 | -5646.4235 | -332904.5088
125.4 | -3331.3563 | 2665.0851 | -4994.3801 | -5660.6514 | -334201.6676
125.55 | -3340.3243 | 2672.2594 | -5006.8323 | -5674.8972 | -335502.1718
125.7 | -3349.3042 | 2679.4433 | -5019.3001 | -5689.1609 | -336806.0257
125.85 | -3358.2959 | 2686.6367 | -5031.7833 | -5703.4425 | -338113.2336
126 | -3367.2996 | 2693.8397 | -5044.282 | -5717.742 | -339423.7997
126.15 | -3376.3152 | 2701.0521 | -5056.7963 | -5732.0593 | -340737.7283
126.3 | -3385.3427 | 2708.2741 | -5069.326 | -5746.3945 | -342055.0238
126.45 | -3394.3821 | 2715.5057 | -5081.8713 | -5760.7477 | -343375.6904
126.6 | -3403.4334 | 2722.7467 | -5094.432 | -5775.1187 | -344699.7323
126.75 | -3412.4966 | 2729.9973 | -5107.0083 | -5789.5076 | -346027.154
126.9 | -3421.5717 | 2737.2574 | -5119.6 | -5803.9143 | -347357.9596
127.05 | -3430.6587 | 2744.527 | -5132.2073 | -5818.339 | -348692.1535
127.2 | -3439.7577 | 2751.8061 | -5144.83 | -5832.7816 | -350029.7399
127.35 | -3448.8685 | 2759.0948 | -5157.4683 | -5847.242 | -351370.7231
127.5 | -3457.9913 | 2766.393 | -5170.1221 | -5861.7203 | -352715.1075
127.65 | -3467.1259 | 2773.7007 | -5182.7913 | -5876.2165 | -354062.8973
127.8 | -3476.2725 | 2781.018 | -5195.4761 | -5890.7306 | -355414.0967
127.95 | -3485.4309 | 2788.3447 | -5208.1764 | -5905.2626 | -356768.7101
128.1 | -3494.6013 | 2795.681 | -5220.8922 | -5919.8125 | -358126.7418
128.25 | -3503.7836 | 2803.0269 | -5233.6235 | -5934.3802 | -359488.1961
128.4 | -3512.9778 | 2810.3822 | -5246.3703 | -5948.9658 | -360853.0772
128.55 | -3522.1839 | 2817.7471 | -5259.1326 | -5963.5694 | -362221.3893
128.7 | -3531.4019 | 2825.1215 | -5271.9104 | -5978.1908 | -363593.1369
128.85 | -3540.6318 | 2832.5054 | -5284.7037 | -5992.83 | -364968.3242
129 | -3549.8736 | 2839.8989 | -5297.5125 | -6007.4872 | -366346.9555
129.15 | -3559.1273 | 2847.3019 | -5310.3368 | -6022.1623 | -367729.0351
129.3 | -3568.393 | 2854.7144 | -5323.1766 | -6036.8552 | -369114.5672
129.45 | -3577.6705 | 2862.1364 | -5336.032 | -6051.5661 | -370503.5561
129.6 | -3586.9599 | 2869.5679 | -5348.9028 | -6066.2948 | -371896.0062
129.75 | -3596.2613 | 2877.009 | -5361.7891 | -6081.0414 | -373291.9216
129.9 | -3605.5745 | 2884.4596 | -5374.6909 | -6095.8059 | -374691.3068
130.05 | -3614.8997 | 2891.9198 | -5387.6083 | -6110.5882 | -376094.166
130.2 | -3624.2368 | 2899.3894 | -5400.5411 | -6125.3885 | -377500.5034
130.35 | -3633.5858 | 2906.8686 | -5413.4895 | -6140.2066 | -378910.3234
130.5 | -3642.9467 | 2914.3573 | -5426.4533 | -6155.0427 | -380323.6303
130.65 | -3652.3194 | 2921.8556 | -5439.4327 | -6169.8966 | -381740.4282
130.8 | -3661.7041 | 2929.3633 | -5452.4275 | -6184.7684 | -383160.7216
130.95 | -3671.1008 | 2936.8806 | -5465.4379 | -6199.658 | -384584.5147
131.1 | -3680.5093 | 2944.4074 | -5478.4638 | -6214.5656 | -386011.8118
131.25 | -3689.9297 | 2951.9438 | -5491.5051 | -6229.4911 | -387442.6172
131.4 | -3699.362 | 2959.4896 | -5504.562 | -6244.4344 | -388876.9351
131.55 | -3708.8063 | 2967.045 | -5517.6344 | -6259.3956 | -390314.7699
131.7 | -3718.2624 | 2974.6099 | -5530.7223 | -6274.3747 | -391756.1258
131.85 | -3727.7304 | 2982.1844 | -5543.8256 | -6289.3717 | -393201.0072
132 | -3737.2104 | 2989.7683 | -5556.9445 | -6304.3866 | -394649.4182
132.15 | -3746.7023 | 2997.3618 | -5570.0789 | -6319.4194 | -396101.3633
132.3 | -3756.206 | 3004.9648 | -5583.2288 | -6334.47 | -397556.8466
132.45 | -3765.7217 | 3012.5774 | -5596.3942 | -6349.5386 | -399015.8726
132.6 | -3775.2493 | 3020.1994 | -5609.5751 | -6364.625 | -400478.4453
132.75 | -3784.7888 | 3027.831 | -5622.7715 | -6379.7293 | -401944.5692
132.9 | -3794.3402 | 3035.4721 | -5635.9834 | -6394.8515 | -403414.2486
133.05 | -3803.9035 | 3043.1228 | -5649.2109 | -6409.9916 | -404887.4876
133.2 | -3813.4787 | 3050.783 | -5662.4538 | -6425.1495 | -406364.2907
133.35 | -3823.0658 | 3058.4527 | -5675.7122 | -6440.3254 | -407844.6621
133.5 | -3832.6649 | 3066.1319 | -5688.9861 | -6455.5191 | -409328.606
133.65 | -3842.2758 | 3073.8206 | -5702.2756 | -6470.7307 | -410816.1268
133.8 | -3851.8986 | 3081.5189 | -5715.5805 | -6485.9602 | -412307.2287
133.95 | -3861.5334 | 3089.2267 | -5728.9009 | -6501.2076 | -413801.9161
134.1 | -3871.18 | 3096.944 | -5742.2369 | -6516.4729 | -415300.1932
134.25 | -3880.8386 | 3104.6709 | -5755.5883 | -6531.756 | -416802.0643
134.4 | -3890.5091 | 3112.4072 | -5768.9553 | -6547.0571 | -418307.5337
134.55 | -3900.1914 | 3120.1531 | -5782.3377 | -6562.376 | -419816.6057
134.7 | -3909.8857 | 3127.9086 | -5795.7357 | -6577.7128 | -421329.2845
134.85 | -3919.5919 | 3135.6735 | -5809.1492 | -6593.0675 | -422845.5745
135 | -3929.31 | 3143.448 | -5822.5781 | -6608.4401 | -424365.48
135.15 | -3939.04 | 3151.232 | -5836.0226 | -6623.8306 | -425889.0052
135.3 | -3948.7819 | 3159.0255 | -5849.4826 | -6639.239 | -427416.1544
135.45 | -3958.5357 | 3166.8286 | -5862.958 | -6654.6652 | -428946.9319
135.6 | -3968.3015 | 3174.6412 | -5876.449 | -6670.1093 | -430481.3419
135.75 | -3978.0791 | 3182.4633 | -5889.9555 | -6685.5713 | -432019.3889
135.9 | -3987.8686 | 3190.2949 | -5903.4775 | -6701.0512 | -433561.077
136.05 | -3997.6701 | 3198.1361 | -5917.015 | -6716.549 | -435106.4106
136.2 | -4007.4834 | 3205.9867 | -5930.568 | -6732.0647 | -436655.3939
136.35 | -4017.3087 | 3213.8469 | -5944.1365 | -6747.5982 | -438208.0312
136.5 | -4027.1459 | 3221.7167 | -5957.7205 | -6763.1497 | -439764.3268
136.65 | -4036.9949 | 3229.5959 | -5971.32 | -6778.719 | -441324.285
136.8 | -4046.8559 | 3237.4847 | -5984.935 | -6794.3062 | -442887.9101
136.95 | -4056.7288 | 3245.383 | -5998.5655 | -6809.9113 | -444455.2064
137.1 | -4066.6136 | 3253.2909 | -6012.2116 | -6825.5343 | -446026.1781
137.25 | -4076.5103 | 3261.2082 | -6025.8731 | -6841.1752 | -447600.8296
137.4 | -4086.4189 | 3269.1351 | -6039.5501 | -6856.8339 | -449179.165
137.55 | -4096.3394 | 3277.0715 | -6053.2427 | -6872.5105 | -450761.1888
137.7 | -4106.2718 | 3285.0175 | -6066.9507 | -6888.2051 | -452346.9052
137.85 | -4116.2162 | 3292.9729 | -6080.6742 | -6903.9175 | -453936.3185
138 | -4126.1724 | 3300.9379 | -6094.4133 | -6919.6478 | -455529.433
138.15 | -4136.1405 | 3308.9124 | -6108.1678 | -6935.3959 | -457126.2529
138.3 | -4146.1206 | 3316.8965 | -6121.9379 | -6951.162 | -458726.7825
138.45 | -4156.1126 | 3324.89 | -6135.7234 | -6966.9459 | -460331.0262
138.6 | -4166.1164 | 3332.8931 | -6149.5245 | -6982.7478 | -461938.9882
138.75 | -4176.1322 | 3340.9058 | -6163.3411 | -6998.5675 | -463550.6728
138.9 | -4186.1599 | 3348.9279 | -6177.1731 | -7014.4051 | -465166.0843
139.05 | -4196.1995 | 3356.9596 | -6191.0207 | -7030.2606 | -466785.227
139.2 | -4206.2509 | 3365.0008 | -6204.8838 | -7046.134 | -468408.1051
139.35 | -4216.3143 | 3373.0515 | -6218.7624 | -7062.0252 | -470034.723
139.5 | -4226.3897 | 3381.1117 | -6232.6564 | -7077.9344 | -471665.0849
139.65 | -4236.4769 | 3389.1815 | -6246.566 | -7093.8614 | -473299.1952
139.8 | -4246.576 | 3397.2608 | -6260.4911 | -7109.8063 | -474937.0581
139.95 | -4256.687 | 3405.3496 | -6274.4317 | -7125.7691 | -476578.6778
140.1 | -4266.8099 | 3413.448 | -6288.3878 | -7141.7498 | -478224.0587
140.25 | -4276.9448 | 3421.5558 | -6302.3594 | -7157.7484 | -479873.2052
140.4 | -4287.0915 | 3429.6732 | -6316.3465 | -7173.7648 | -481526.1213
140.55 | -4297.2502 | 3437.8002 | -6330.3491 | -7189.7992 | -483182.8115
140.7 | -4307.4208 | 3445.9366 | -6344.3673 | -7205.8514 | -484843.2801
140.85 | -4317.6032 | 3454.0826 | -6358.4009 | -7221.9215 | -486507.5312
141 | -4327.7976 | 3462.2381 | -6372.45 | -7238.0095 | -488175.5693
141.15 | -4338.0039 | 3470.4031 | -6386.5146 | -7254.1154 | -489847.3985
141.3 | -4348.2221 | 3478.5777 | -6400.5948 | -7270.2392 | -491523.0232
141.45 | -4358.4522 | 3486.7617 | -6414.6904 | -7286.3808 | -493202.4477
141.6 | -4368.6942 | 3494.9553 | -6428.8015 | -7302.5404 | -494885.6763
141.75 | -4378.9481 | 3503.1585 | -6442.9282 | -7318.7178 | -496572.7131
141.9 | -4389.2139 | 3511.3711 | -6457.0703 | -7334.9131 | -498263.5626
142.05 | -4399.4916 | 3519.5933 | -6471.228 | -7351.1263 | -499958.229
142.2 | -4409.7813 | 3527.825 | -6485.4011 | -7367.3574 | -501656.7166
142.35 | -4420.0828 | 3536.0662 | -6499.5898 | -7383.6063 | -503359.0297
142.5 | -4430.3963 | 3544.317 | -6513.7939 | -7399.8732 | -505065.1725
142.65 | -4440.7216 | 3552.5773 | -6528.0136 | -7416.1579 | -506775.1494
142.8 | -4451.0589 | 3560.8471 | -6542.2488 | -7432.4606 | -508488.9646
142.95 | -4461.408 | 3569.1264 | -6556.4995 | -7448.7811 | -510206.6225
143.1 | -4471.7691 | 3577.4153 | -6570.7656 | -7465.1195 | -511928.1273
143.25 | -4482.1421 | 3585.7137 | -6585.0473 | -7481.4757 | -513653.4832
143.4 | -4492.527 | 3594.0216 | -6599.3445 | -7497.8499 | -515382.6947
143.55 | -4502.9238 | 3602.339 | -6613.6572 | -7514.2419 | -517115.7659
143.7 | -4513.3325 | 3610.666 | -6627.9854 | -7530.6519 | -518852.7012
143.85 | -4523.7531 | 3619.0025 | -6642.3291 | -7547.0797 | -520593.5048
144 | -4534.1856 | 3627.3485 | -6656.6883 | -7563.5254 | -522338.1811
144.15 | -4544.63 | 3635.704 | -6671.063 | -7579.989 | -524086.7343
144.3 | -4555.0864 | 3644.0691 | -6685.4532 | -7596.4705 | -525839.1687
144.45 | -4565.5546 | 3652.4437 | -6699.8589 | -7612.9698 | -527595.4886
144.6 | -4576.0347 | 3660.8278 | -6714.2801 | -7629.4871 | -529355.6983
144.75 | -4586.5268 | 3669.2214 | -6728.7168 | -7646.0222 | -531119.802
144.9 | -4597.0307 | 3677.6246 | -6743.1691 | -7662.5752 | -532887.8041
145.05 | -4607.5466 | 3686.0373 | -6757.6368 | -7679.1461 | -534659.7088
145.2 | -4618.0744 | 3694.4595 | -6772.12 | -7695.7349 | -536435.5204
145.35 | -4628.6141 | 3702.8913 | -6786.6188 | -7712.3416 | -538215.2433
145.5 | -4639.1657 | 3711.3325 | -6801.133 | -7728.9661 | -539998.8817
145.65 | -4649.7291 | 3719.7833 | -6815.6628 | -7745.6086 | -541786.4398
145.8 | -4660.3045 | 3728.2436 | -6830.208 | -7762.2689 | -543577.922
145.95 | -4670.8919 | 3736.7135 | -6844.7688 | -7778.9471 | -545373.3326
146.1 | -4681.4911 | 3745.1929 | -6859.345 | -7795.6432 | -547172.6758
146.25 | -4692.1022 | 3753.6818 | -6873.9368 | -7812.3572 | -548975.9559
146.4 | -4702.7252 | 3762.1802 | -6888.544 | -7829.0891 | -550783.1773
146.55 | -4713.3602 | 3770.6881 | -6903.1668 | -7845.8388 | -552594.3442
146.7 | -4724.007 | 3779.2056 | -6917.8051 | -7862.6065 | -554409.4608
146.85 | -4734.6657 | 3787.7326 | -6932.4588 | -7879.392 | -556228.5315
147 | -4745.3364 | 3796.2691 | -6947.1281 | -7896.1954 | -558051.5606
147.15 | -4756.019 | 3804.8152 | -6961.8129 | -7913.0167 | -559878.5524
147.3 | -4766.7134 | 3813.3707 | -6976.5132 | -7929.8559 | -561709.5111
147.45 | -4777.4198 | 3821.9358 | -6991.229 | -7946.7129 | -563544.441
147.6 | -4788.1381 | 3830.5105 | -7005.9603 | -7963.5879 | -565383.3464
147.75 | -4798.8683 | 3839.0946 | -7020.7071 | -7980.4807 | -567226.2316
147.9 | -4809.6104 | 3847.6883 | -7035.4694 | -7997.3915 | -569073.1009
148.05 | -4820.3644 | 3856.2915 | -7050.2472 | -8014.3201 | -570923.9585
148.2 | -4831.1303 | 3864.9042 | -7065.0405 | -8031.2666 | -572778.8088
148.35 | -4841.9081 | 3873.5265 | -7079.8493 | -8048.2309 | -574637.6561
148.5 | -4852.6979 | 3882.1583 | -7094.6736 | -8065.2132 | -576500.5046
148.65 | -4863.4995 | 3890.7996 | -7109.5135 | -8082.2134 | -578367.3586