## Données du char
Données à ajuster
Facteur R T/s = R V ( sol) | 0.8 |  | 1° tu choisis les paramètres essentiels du char C'est dans le rectangle jaune
Pas hélice | 1 | m
Cx char | 0.45
Surface char | 1.25 | m² | 2° tu choisis un pas d'incrémentation du facteur K = Vsol /V vent
Diamètre hélice | 3 | m
Np | 2
3) tu te donnes une vitesse vent la vitesse Vent = 0 est à éviter
Incrémentation vitesse char / au vent |  |  | 4) Tu regardes la vitesse de ton char.
Pas d'accroissement vitesse char K | 0.03 |  | Tant aue la colonne "signe" à droite est " 1 " le char accélère.
Quand " Signe " est " - 1 " le char ralenti
Vitesse du vent en m/s |  |  | Au changement de signe de 1 à -1 c'est la vitesse limite.
Vitesse du vent en m/s | 10 | m/s
Remarque : Le facteur R doit être choisi avec soin car il conditionne la
performance du char. Certaines valeur de R ne fonctionnent pas…

## formules et notation
Principales notations
Pm puissance motrice sur arbre d'hélice
Va vitesse entrée air devant hélice
Vs vitesse sortie air hélice
Vh vitesse air moyenne plan hélice
Shp surface pale hélice
Sl = surface du disque hélice non obstruée par les pales
S surface du disque hélice
d densité de l'air
m masse d'air passant /s dans l'hélice
T/s vitesse rotation hélice en tours /s
V sol Vitesse du char
V vitesse du vent
F frottement des roues aux sol
Formules utilisées
Pm = 1/4 d Shp ( VS + Va ) ( Vs² - Va²)
T = 1/2 d Shp ( Vs² - Va²)
Vh = 1/2 ( Vs + Va) Shp /SI
2 Pas Ts = ( Vs + Va )
Vs = 2 Pas Ts - Va
m = d S Vh
Principes du calcul
L'application du théorème de Bernoulli au niveau de la veine d'air traversant l'hélice conduit
à avoir des pressions différentes de part et d'autre du disque de rotation de l'hélice
La traction exercée par l'hélice est la surface des pales sur la quelle s'exerce ces différentes pressions
Traction = Delta ( Pression ) * Surface des pales ou Shp
Evidemment la traction est aussi donnée par la variation par unité de temps de la quantité
de mouvement du flux d'air
Par ailleurs la vitesse de l'air juste derrière la pale des Vp = Ts *Pas
Entre les pales l'air circule à la vitesse Va ( je sais que ce n'est pas rigoureux)
La vitesse moyenne de l'air traversant l'hélice est Vh tel que
Sl Vh = Vp Shp ou Sl est la surface libre entre les pales et Shp la surface des pales
Vh = Pas Ts Shp / Sl
L'application de Bernoulli permet de retrouver les formules ci-dessus
Bilan des forces du char à hélice par vent arrière
La puissance absorbée par l'hélice est Pm
Pm = 1/4 d Shp ( VS + Va ) ( Vs² - Va²)
Ou Va = Vsol - V
Les roues sont couplées à l'hélice par une transmission tel que Ts = R Vsol
Remarque: Il faut extraire des roues la puissance pour faire tourner l'hélice dans le bon sens
Si F sol est le frottement des roues il faut que Pm = F x V sol
Donc on aura F = Pm /V sol
Lorsque le char avance à la vitesse Vsol la trainée aérodynamique est Trainée = 1/2 d Cx S ( Vsol - V)²*Signe( Vsol - V)
Ces forces résistantes F et la trainée doivent être contre balancées par la traction de l'hélice T =1/2 d Shp ( Vs² - Va²)
Application
Par vent arrière lorsque le char roule à V sol
On a Va = V sol - V
l'hélice avec le pas " Pas" tourne à Ts = K Vsol
La vitesse d'éjection de l'air par rapport à l'hélice est donnée par 2 Pas Ts = ( Vs + Va )
donc Vs = 2 Pas Ts - Va
Connaissant Vset Va pour la vitesse sol il est facile de calculer Pm et Traction hélice et la trainée aérodynamique
Le calcul du bilan des forces motrices et résistives se fait sans difficulté et il est facile d déduire si le char peut accélérer ou
ralentir…..
Formules en eliminant Va et Vs
Pm = 1/4 d Shp ( VS + Va ) ( Vs² - Va²)
et comme Vs = 2 Pas Ts - Va alors Vs + Va = 2 Pas Ts
Donc Pm = 1/4 d Shp ( 2 Pas Ts ) ( Vs + Va ) ( Vs - Va)
Pm = d Shp Pas² Ts² ( Vs - Va )
Comme Vs = 2 Pas Ts - Va, ==> (Vs - Va ) = 2 Pas Ts - 2 Va
Mais Va = Vsol - V
Pm = d Shp Pas² Ts² ( 2 Pas Ts - 2 Vsol + 2 V )
Pour la traction de l'helice T = 1/2 d Shp ( Vs² - Va²)
T = 1/2 d Shp ( 2 Pas Ts ) ( 2 Pas Ts - 2 Vsol + 2 V)
T = d Shp Pas Ts ( 2 Pas Ts - 2 Vsol + 2 V )
A ces 2 equations il faut ajouter le fait qu'il faut recuper des roues la puissance Pm pour alimenter l'helice. Cette force
est F = Pm / Vsol
F = d Shp Pas² Ts² ( 2 Pas Ts - 2 Vsol + 2 V ) / Vsol
Enfin l'aqualtion qui lie Ts à Vsol
Ts = R Vsol
Dans les forces resistantes il y a la trainée du char
Trainée = 1/2 d Cx S ( Vsol - V)² Signe ( Vsol - V )
Quand T - F - Trainée >0 le char accèlère

## Calcul
Données à ajuster
Facteur R T/s = R V ( sol) | 0.8
Pas hélice | 1 | m
Cx char | 0.45
Surface char | 1 | m²
Diametre helice | 4 | m | [18 empty] | 1
Np | 2
Pas d'accroissement vitesse char K | 0.03
Vitesse du vent en m/s | 10 | m/s
Paramètres géomètriques de l'hélice
SHp ( surface des pales) | 1.2 | m² | [17 empty] | Freins +
Surface helice ( totalité du disque) | 12.56 | m² | [14 empty] | Pm= R sol x Vsol |  |  | traction
Surface libre ( surface entre les pales) | 11.36 | [17 empty] | Freins
Densité Air | 1.225 | kg/m3
Unités | Sine | m/s | m/s | m² | m/s | m/s | kg/m3 | m² | m/s | m/s | W | W | N |  |  | T/mn | N | N | N | N | Sine |  |  | Propulsion en N
| Signr | Vent | V Sol | SI | Va | Vs | d | Shp | Va + Vs | Vs² - Va² | P air H | Pm | T | R | T/s | Tm | F sol | Trainée | Resultante | Propulsion | Signr | K | (K-1)/K | Bi helice
| 1 | 10 | 0 | 11.36 | -10 | 10 | 1.225 | 1.2 | 0 | 0 | 0 | 0 | 0 | 0.8 | 0 | 0 | 0 | 27.5625 | 27.5625 | 27.5625 | 1 | 0 | #DIV/0! | 27.5625
| 1 | 10 | 0.3 | 11.36 | -9.7 | 10.18 | 1.225 | 1.2 | 0.48 | 9.5424 | -68.0325 | 1.6833 | 7.0137 | 0.8 | 0.24 | 14.4 | -5.6109 | 25.9336 | 20.3226 | 27.3363 | 1 | 0.03 | -32.3333 | 28.739
| 1 | 10 | 0.6 | 11.36 | -9.4 | 10.36 | 1.225 | 1.2 | 0.96 | 18.9696 | -131.061 | 6.6925 | 13.9427 | 0.8 | 0.48 | 28.8 | -11.1541 | 24.3542 | 13.2001 | 27.1428 | 1 | 0.06 | -15.6667 | 29.9313
| 1 | 10 | 0.9 | 11.36 | -9.1 | 10.54 | 1.225 | 1.2 | 1.44 | 28.2816 | -189.1615 | 14.9666 | 20.787 | 0.8 | 0.72 | 43.2 | -16.6296 | 22.8245 | 6.1949 | 26.9819 | 1 | 0.09 | -10.1111 | 31.1393
| 1 | 10 | 1.2 | 11.36 | -8.8 | 10.72 | 1.225 | 1.2 | 1.92 | 37.4784 | -242.4103 | 26.4448 | 27.5466 | 0.8 | 0.96 | 57.6 | -22.0373 | 21.3444 | -0.6929 | 26.8537 | 1 | 0.12 | -7.3333 | 32.363
| 1 | 10 | 1.5 | 11.36 | -8.5 | 10.9 | 1.225 | 1.2 | 2.4 | 46.56 | -290.8836 | 41.0659 | 34.2216 | 0.8 | 1.2 | 72 | -27.3773 | 19.9139 | -7.4634 | 26.7582 | 1 | 0.15 | -5.6667 | 33.6025
| 1 | 10 | 1.8 | 11.36 | -8.2 | 11.08 | 1.225 | 1.2 | 2.88 | 55.5264 | -334.6576 | 58.7691 | 40.8119 | 0.8 | 1.44 | 86.4 | -32.6495 | 18.533 | -14.1165 | 26.6954 | 1 | 0.18 | -4.5556 | 34.8578
| 1 | 10 | 2.1 | 11.36 | -7.9 | 11.26 | 1.225 | 1.2 | 3.36 | 64.3776 | -373.8085 | 79.4935 | 47.3175 | 0.8 | 1.68 | 100.8 | -37.854 | 17.2018 | -20.6523 | 26.6653 | 1 | 0.21 | -3.7619 | 36.1288
| 1 | 10 | 2.4 | 11.36 | -7.6 | 11.44 | 1.225 | 1.2 | 3.84 | 73.1136 | -408.4126 | 103.1779 | 53.7385 | 0.8 | 1.92 | 115.2 | -42.9908 | 15.9201 | -27.0707 | 26.6678 | 1 | 0.24 | -3.1667 | 37.4155
| 1 | 10 | 2.7 | 11.36 | -7.3 | 11.62 | 1.225 | 1.2 | 4.32 | 81.7344 | -438.5459 | 129.7615 | 60.0748 | 0.8 | 2.16 | 129.6 | -48.0598 | 14.6881 | -33.3718 | 26.703 | 1 | 0.27 | -2.7037 | 38.718
| 1 | 10 | 3 | 11.36 | -7 | 11.8 | 1.225 | 1.2 | 4.8 | 90.24 | -464.2848 | 159.1834 | 66.3264 | 0.8 | 2.4 | 144 | -53.0611 | 13.5056 | -39.5555 | 26.7709 | 1 | 0.3 | -2.3333 | 40.0362
| 1 | 10 | 3.3 | 11.36 | -6.7 | 11.98 | 1.225 | 1.2 | 5.28 | 98.6304 | -485.7054 | 191.3824 | 72.4933 | 0.8 | 2.64 | 158.4 | -57.9947 | 12.3728 | -45.6219 | 26.8715 | 1 | 0.33 | -2.0303 | 41.3701
| 1 | 10 | 3.6 | 11.36 | -6.4 | 12.16 | 1.225 | 1.2 | 5.76 | 106.9056 | -502.8839 | 226.2978 | 78.5756 | 0.8 | 2.88 | 172.8 | -62.8605 | 11.2896 | -51.5709 | 27.0047 | 1 | 0.36 | -1.7778 | 42.7198
| 1 | 10 | 3.9 | 11.36 | -6.1 | 12.34 | 1.225 | 1.2 | 6.24 | 115.0656 | -515.8966 | 263.8684 | 84.5732 | 0.8 | 3.12 | 187.2 | -67.6586 | 10.256 | -57.4026 | 27.1706 | 1 | 0.39 | -1.5641 | 44.0853
| 1 | 10 | 4.2 | 11.36 | -5.8 | 12.52 | 1.225 | 1.2 | 6.72 | 123.1104 | -524.8196 | 304.0334 | 90.4861 | 0.8 | 3.36 | 201.6 | -72.3889 | 9.272 | -63.1169 | 27.3693 | 1 | 0.42 | -1.381 | 45.4665
| 1 | 10 | 4.5 | 11.36 | -5.5 | 12.7 | 1.225 | 1.2 | 7.2 | 131.04 | -529.7292 | 346.7318 | 96.3144 | 0.8 | 3.6 | 216 | -77.0515 | 8.3377 | -68.7139 | 27.6005 | 1 | 0.45 | -1.2222 | 46.8634
| 1 | 10 | 4.8 | 11.36 | -5.2 | 12.88 | 1.225 | 1.2 | 7.68 | 138.8544 | -530.7015 | 391.9027 | 102.058 | 0.8 | 3.84 | 230.4 | -81.6464 | 7.4529 | -74.1935 | 27.8645 | 1 | 0.48 | -1.0833 | 48.2761
| 1 | 10 | 5.1 | 11.36 | -4.9 | 13.06 | 1.225 | 1.2 | 8.16 | 146.5536 | -527.8128 | 439.4849 | 107.7169 | 0.8 | 4.08 | 244.8 | -86.1735 | 6.6178 | -79.5558 | 28.1611 | 1 | 0.51 | -0.96078 | 49.7045
| 1 | 10 | 5.4 | 11.36 | -4.6 | 13.24 | 1.225 | 1.2 | 8.64 | 154.1376 | -521.1392 | 489.4177 | 113.2911 | 0.8 | 4.32 | 259.2 | -90.6329 | 5.8322 | -84.8007 | 28.4905 | 1 | 0.54 | -0.85185 | 51.1487
| 1 | 10 | 5.7 | 11.36 | -4.3 | 13.42 | 1.225 | 1.2 | 9.12 | 161.6064 | -510.757 | 541.64 | 118.7807 | 0.8 | 4.56 | 273.6 | -95.0246 | 5.0963 | -89.9283 | 28.8524 | 1 | 0.57 | -0.75439 | 52.6086
| 1 | 10 | 6 | 11.36 | -4 | 13.6 | 1.225 | 1.2 | 9.6 | 168.96 | -496.7424 | 596.0909 | 124.1856 | 0.8 | 4.8 | 288 | -99.3485 | 4.41 | -94.9385 | 29.2471 | 1 | 0.6 | -0.66667 | 54.0842
| 1 | 10 | 6.3 | 11.36 | -3.7 | 13.78 | 1.225 | 1.2 | 10.08 | 176.1984 | -479.1715 | 652.7094 | 129.5058 | 0.8 | 5.04 | 302.4 | -103.6047 | 3.7733 | -99.8314 | 29.6745 | 1 | 0.63 | -0.5873 | 55.5756
| 1 | 10 | 6.6 | 11.36 | -3.4 | 13.96 | 1.225 | 1.2 | 10.56 | 183.3216 | -458.1207 | 711.4345 | 134.7414 | 0.8 | 5.28 | 316.8 | -107.7931 | 3.1862 | -104.6069 | 30.1345 | 1 | 0.66 | -0.51515 | 57.0828
| 1 | 10 | 6.9 | 11.36 | -3.1 | 14.14 | 1.225 | 1.2 | 11.04 | 190.3296 | -433.666 | 772.2053 | 139.8923 | 0.8 | 5.52 | 331.2 | -111.9138 | 2.6488 | -109.265 | 30.6272 | 1 | 0.69 | -0.44928 | 58.6057
| 1 | 10 | 7.2 | 11.36 | -2.8 | 14.32 | 1.225 | 1.2 | 11.52 | 197.2224 | -405.8837 | 834.9608 | 144.9585 | 0.8 | 5.76 | 345.6 | -115.9668 | 2.1609 | -113.8059 | 31.1526 | 1 | 0.72 | -0.38889 | 60.1443
| 1 | 10 | 7.5 | 11.36 | -2.5 | 14.5 | 1.225 | 1.2 | 12 | 204 | -374.85 | 899.64 | 149.94 | 0.8 | 6 | 360 | -119.952 | 1.7227 | -118.2293 | 31.7107 | 1 | 0.75 | -0.33333 | 61.6987
| 1 | 10 | 7.8 | 11.36 | -2.2 | 14.68 | 1.225 | 1.2 | 12.48 | 210.6624 | -340.6411 | 966.182 | 154.8369 | 0.8 | 6.24 | 374.4 | -123.8695 | 1.334 | -122.5355 | 32.3014 | 1 | 0.78 | -0.28205 | 63.2688
| 1 | 10 | 8.1 | 11.36 | -1.9 | 14.86 | 1.225 | 1.2 | 12.96 | 217.2096 | -303.3332 | 1034.5259 | 159.6491 | 0.8 | 6.48 | 388.8 | -127.7192 | 0.99501 | -126.7242 | 32.9248 | 1 | 0.81 | -0.23457 | 64.8546
| 1 | 10 | 8.4 | 11.36 | -1.6 | 15.04 | 1.225 | 1.2 | 13.44 | 223.6416 | -263.0025 | 1104.6106 | 164.3766 | 0.8 | 6.72 | 403.2 | -131.5013 | 0.7056 | -130.7957 | 33.5809 | 1 | 0.84 | -0.19048 | 66.4562
| 1 | 10 | 8.7 | 11.36 | -1.3 | 15.22 | 1.225 | 1.2 | 13.92 | 229.9584 | -219.7253 | 1176.3752 | 169.0194 | 0.8 | 6.96 | 417.6 | -135.2155 | 0.46581 | -134.7497 | 34.2697 | 1 | 0.87 | -0.14943 | 68.0736
| 1 | 10 | 9 | 11.36 | -1 | 15.4 | 1.225 | 1.2 | 14.4 | 236.16 | -173.5776 | 1249.7587 | 173.5776 | 0.8 | 7.2 | 432 | -138.8621 | 0.27562 | -138.5865 | 34.9911 | 1 | 0.9 | -0.11111 | 69.7067
| 1 | 10 | 9.3 | 11.36 | -0.7 | 15.58 | 1.225 | 1.2 | 14.88 | 242.2464 | -124.6358 | 1324.7002 | 178.0511 | 0.8 | 7.44 | 446.4 | -142.4409 | 0.13506 | -142.3058 | 35.7453 | 1 | 0.93 | -0.075269 | 71.3555
| 1 | 10 | 9.6 | 11.36 | -0.4 | 15.76 | 1.225 | 1.2 | 15.36 | 248.2176 | -72.976 | 1401.1387 | 182.4399 | 0.8 | 7.68 | 460.8 | -145.9519 | 0.0441 | -145.9078 | 36.5321 | 1 | 0.96 | -0.041667 | 73.0201
| 1 | 10 | 9.9 | 11.36 | -0.1 | 15.94 | 1.225 | 1.2 | 15.84 | 254.0736 | -18.6744 | 1479.0132 | 186.7441 | 0.8 | 7.92 | 475.2 | -149.3953 | 0.0027562 | -149.3925 | 37.3516 | 1 | 0.99 | -0.010101 | 74.7004
| 1 | 10 | 10.2 | 11.36 | 0.2 | 16.12 | 1.225 | 1.2 | 16.32 | 259.8144 | 38.1927 | 1558.2628 | 190.9636 | 0.8 | 8.16 | 489.6 | -152.7709 | -0.011025 | -152.7819 | 38.1817 | 1 | 1.02 | 0.019608 | 76.3744
| 1 | 10 | 10.5 | 11.36 | 0.5 | 16.3 | 1.225 | 1.2 | 16.8 | 265.44 | 97.5492 | 1638.8266 | 195.0984 | 0.8 | 8.4 | 504 | -156.0787 | -0.068906 | -156.1476 | 38.9508 | 1 | 1.05 | 0.047619 | 77.9705
| 1 | 10 | 10.8 | 11.36 | 0.8 | 16.48 | 1.225 | 1.2 | 17.28 | 270.9504 | 159.3188 | 1720.6434 | 199.1485 | 0.8 | 8.64 | 518.4 | -159.3188 | -0.1764 | -159.4952 | 39.6533 | 1 | 1.08 | 0.074074 | 79.483
| 1 | 10 | 11.1 | 11.36 | 1.1 | 16.66 | 1.225 | 1.2 | 17.76 | 276.3456 | 223.4254 | 1803.6525 | 203.114 | 0.8 | 8.88 | 532.8 | -162.4912 | -0.33351 | -162.8247 | 40.2893 | 1 | 1.11 | 0.099099 | 80.9121
| 1 | 10 | 11.4 | 11.36 | 1.4 | 16.84 | 1.225 | 1.2 | 18.24 | 281.6256 | 289.7927 | 1887.7927 | 206.9948 | 0.8 | 9.12 | 547.2 | -165.5959 | -0.54023 | -166.1361 | 40.8587 | 1 | 1.14 | 0.12281 | 82.2577
| 1 | 10 | 11.7 | 11.36 | 1.7 | 17.02 | 1.225 | 1.2 | 18.72 | 286.7904 | 358.3446 | 1973.0032 | 210.7909 | 0.8 | 9.36 | 561.6 | -168.6328 | -0.79656 | -169.4293 | 41.3616 | 1 | 1.17 | 0.1453 | 83.5198
| 1 | 10 | 12 | 11.36 | 2 | 17.2 | 1.225 | 1.2 | 19.2 | 291.84 | 429.0048 | 2059.223 | 214.5024 | 0.8 | 9.6 | 576 | -171.6019 | -1.1025 | -172.7044 | 41.798 | 1 | 1.2 | 0.16667 | 84.6985
| 1 | 10 | 12.3 | 11.36 | 2.3 | 17.38 | 1.225 | 1.2 | 19.68 | 296.7744 | 501.6971 | 2146.3912 | 218.1292 | 0.8 | 9.84 | 590.4 | -174.5033 | -1.4581 | -175.9614 | 42.1678 | 1 | 1.23 | 0.18699 | 85.7936
| 1 | 10 | 12.6 | 11.36 | 2.6 | 17.56 | 1.225 | 1.2 | 20.16 | 301.5936 | 576.3454 | 2234.4467 | 221.6713 | 0.8 | 10.08 | 604.8 | -177.337 | -1.8632 | -179.2003 | 42.471 | 1 | 1.26 | 0.20635 | 86.8053
| 1 | 10 | 12.9 | 11.36 | 2.9 | 17.74 | 1.225 | 1.2 | 20.64 | 306.2976 | 652.8733 | 2323.3286 | 225.1287 | 0.8 | 10.32 | 619.2 | -180.103 | -2.318 | -182.421 | 42.7077 | 1 | 1.29 | 0.22481 | 87.7335
| 1 | 10 | 13.2 | 11.36 | 3.2 | 17.92 | 1.225 | 1.2 | 21.12 | 310.8864 | 731.2048 | 2412.9759 | 228.5015 | 0.8 | 10.56 | 633.6 | -182.8012 | -2.8224 | -185.6236 | 42.8779 | 1 | 1.32 | 0.24242 | 88.5782
| 1 | 10 | 13.5 | 11.36 | 3.5 | 18.1 | 1.225 | 1.2 | 21.6 | 315.36 | 811.2636 | 2503.3277 | 231.7896 | 0.8 | 10.8 | 648 | -185.4317 | -3.3764 | -188.8081 | 42.9815 | 1 | 1.35 | 0.25926 | 89.3394
| 1 | 10 | 13.8 | 11.36 | 3.8 | 18.28 | 1.225 | 1.2 | 22.08 | 319.7184 | 892.9735 | 2594.323 | 234.993 | 0.8 | 11.04 | 662.4 | -187.9944 | -3.98 | -191.9744 | 43.0186 | 1 | 1.38 | 0.27536 | 90.0172
| 1 | 10 | 14.1 | 11.36 | 4.1 | 18.46 | 1.225 | 1.2 | 22.56 | 323.9616 | 976.2583 | 2685.9008 | 238.1118 | 0.8 | 11.28 | 676.8 | -190.4894 | -4.6333 | -195.1227 | 42.9891 | 1 | 1.41 | 0.29078 | 90.6115
| 1 | 10 | 14.4 | 11.36 | 4.4 | 18.64 | 1.225 | 1.2 | 23.04 | 328.0896 | 1061.0418 | 2778.0003 | 241.1459 | 0.8 | 11.52 | 691.2 | -192.9167 | -5.3361 | -198.2528 | 42.8931 | 1 | 1.44 | 0.30556 | 91.1222
| 1 | 10 | 14.7 | 11.36 | 4.7 | 18.82 | 1.225 | 1.2 | 23.52 | 332.1024 | 1147.2477 | 2870.5603 | 244.0953 | 0.8 | 11.76 | 705.6 | -195.2762 | -6.0886 | -201.3648 | 42.7305 | 1 | 1.47 | 0.31973 | 91.5495
| 1 | 10 | 15 | 11.36 | 5 | 19 | 1.225 | 1.2 | 24 | 336 | 1234.8 | 2963.52 | 246.96 | 0.8 | 12 | 720 | -197.568 | -6.8906 | -204.4586 | 42.5014 | 1 | 1.5 | 0.33333 | 91.8934
| 1 | 10 | 15.3 | 11.36 | 5.3 | 19.18 | 1.225 | 1.2 | 24.48 | 339.7824 | 1323.6223 | 3056.8184 | 249.7401 | 0.8 | 12.24 | 734.4 | -199.7921 | -7.7423 | -207.5344 | 42.2057 | 1 | 1.53 | 0.34641 | 92.1537
| 1 | 10 | 15.6 | 11.36 | 5.6 | 19.36 | 1.225 | 1.2 | 24.96 | 343.4496 | 1413.6386 | 3150.3945 | 252.4355 | 0.8 | 12.48 | 748.8 | -201.9484 | -8.6436 | -210.592 | 41.8435 | 1 | 1.56 | 0.35897 | 92.3306
| 1 | 10 | 15.9 | 11.36 | 5.9 | 19.54 | 1.225 | 1.2 | 25.44 | 347.0016 | 1504.7724 | 3244.1874 | 255.0462 | 0.8 | 12.72 | 763.2 | -204.0369 | -9.5945 | -213.6314 | 41.4147 | 1 | 1.59 | 0.37107 | 92.424
| 1 | 10 | 16.2 | 11.36 | 6.2 | 19.72 | 1.225 | 1.2 | 25.92 | 350.4384 | 1596.9478 | 3338.136 | 257.5722 | 0.8 | 12.96 | 777.6 | -206.0578 | -10.595 | -216.6528 | 40.9194 | 1 | 1.62 | 0.38272 | 92.4339
| 1 | 10 | 16.5 | 11.36 | 6.5 | 19.9 | 1.225 | 1.2 | 26.4 | 353.76 | 1690.0884 | 3432.1795 | 260.0136 | 0.8 | 13.2 | 792 | -208.0109 | -11.6452 | -219.656 | 40.3576 | 1 | 1.65 | 0.39394 | 92.3603
| 1 | 10 | 16.8 | 11.36 | 6.8 | 20.08 | 1.225 | 1.2 | 26.88 | 356.9664 | 1784.1181 | 3526.2569 | 262.3703 | 0.8 | 13.44 | 806.4 | -209.8962 | -12.7449 | -222.6411 | 39.7292 | 1 | 1.68 | 0.40476 | 92.2032
| 1 | 10 | 17.1 | 11.36 | 7.1 | 20.26 | 1.225 | 1.2 | 27.36 | 360.0576 | 1878.9606 | 3620.3072 | 264.6423 | 0.8 | 13.68 | 820.8 | -211.7139 | -13.8943 | -225.6081 | 39.0342 | 1 | 1.71 | 0.4152 | 91.9627
| 1 | 10 | 17.4 | 11.36 | 7.4 | 20.44 | 1.225 | 1.2 | 27.84 | 363.0336 | 1974.5398 | 3714.2694 | 266.8297 | 0.8 | 13.92 | 835.2 | -213.4638 | -15.0932 | -228.557 | 38.2727 | 1 | 1.74 | 0.42529 | 91.6387
| 1 | 10 | 17.7 | 11.36 | 7.7 | 20.62 | 1.225 | 1.2 | 28.32 | 365.8944 | 2070.7794 | 3808.0826 | 268.9324 | 0.8 | 14.16 | 849.6 | -215.1459 | -16.3418 | -231.4877 | 37.4447 | 1 | 1.77 | 0.43503 | 91.2311
| 1 | 10 | 18 | 11.36 | 8 | 20.8 | 1.225 | 1.2 | 28.8 | 368.64 | 2167.6032 | 3901.6858 | 270.9504 | 0.8 | 14.4 | 864 | -216.7603 | -17.64 | -234.4003 | 36.5501 | 1 | 1.8 | 0.44444 | 90.7402
| 1 | 10 | 18.3 | 11.36 | 8.3 | 20.98 | 1.225 | 1.2 | 29.28 | 371.2704 | 2264.9351 | 3995.018 | 272.8837 | 0.8 | 14.64 | 878.4 | -218.307 | -18.9878 | -237.2948 | 35.5889 | 1 | 1.83 | 0.45355 | 90.1657
| 1 | 10 | 18.6 | 11.36 | 8.6 | 21.16 | 1.225 | 1.2 | 29.76 | 373.7856 | 2362.6988 | 4088.0184 | 274.7324 | 0.8 | 14.88 | 892.8 | -219.7859 | -20.3852 | -240.1712 | 34.5613 | 1 | 1.86 | 0.46237 | 89.5077
| 1 | 10 | 18.9 | 11.36 | 8.9 | 21.34 | 1.225 | 1.2 | 30.24 | 376.1856 | 2460.8181 | 4180.6258 | 276.4964 | 0.8 | 15.12 | 907.2 | -221.1971 | -21.8323 | -243.0294 | 33.467 | 1 | 1.89 | 0.4709 | 88.7663
| 1 | 10 | 19.2 | 11.36 | 9.2 | 21.52 | 1.225 | 1.2 | 30.72 | 378.4704 | 2559.2168 | 4272.7794 | 278.1757 | 0.8 | 15.36 | 921.6 | -222.5406 | -23.3289 | -245.8695 | 32.3062 | 1 | 1.92 | 0.47917 | 87.9414
| 1 | 10 | 19.5 | 11.36 | 9.5 | 21.7 | 1.225 | 1.2 | 31.2 | 380.64 | 2657.8188 | 4364.4182 | 279.7704 | 0.8 | 15.6 | 936 | -223.8163 | -24.8752 | -248.6915 | 31.0789 | 1 | 1.95 | 0.48718 | 87.033
| 1 | 10 | 19.8 | 11.36 | 9.8 | 21.88 | 1.225 | 1.2 | 31.68 | 382.6944 | 2756.5478 | 4455.4813 | 281.2804 | 0.8 | 15.84 | 950.4 | -225.0243 | -26.471 | -251.4953 | 29.7851 | 1 | 1.98 | 0.49495 | 86.0411
| 1 | 10 | 20.1 | 11.36 | 10.1 | 22.06 | 1.225 | 1.2 | 32.16 | 384.6336 | 2855.3275 | 4545.9076 | 282.7057 | 0.8 | 16.08 | 964.8 | -226.1646 | -28.1165 | -254.2811 | 28.4246 | 1 | 2.01 | 0.50249 | 84.9658
| 1 | 10 | 20.4 | 11.36 | 10.4 | 22.24 | 1.225 | 1.2 | 32.64 | 386.4576 | 2954.0819 | 4635.6362 | 284.0463 | 0.8 | 16.32 | 979.2 | -227.2371 | -29.8116 | -257.0487 | 26.9977 | 1 | 2.04 | 0.5098 | 83.8069
| 1 | 10 | 20.7 | 11.36 | 10.7 | 22.42 | 1.225 | 1.2 | 33.12 | 388.1664 | 3052.7347 | 4724.6062 | 285.3023 | 0.8 | 16.56 | 993.6 | -228.2418 | -31.5563 | -259.7981 | 25.5042 | 1 | 2.07 | 0.51691 | 82.5646
| 1 | 10 | 21 | 11.36 | 11 | 22.6 | 1.225 | 1.2 | 33.6 | 389.76 | 3151.2096 | 4812.7565 | 286.4736 | 0.8 | 16.8 | 1008 | -229.1789 | -33.3506 | -262.5295 | 23.9441 | 1 | 2.1 | 0.52381 | 81.2388
| 1 | 10 | 21.3 | 11.36 | 11.3 | 22.78 | 1.225 | 1.2 | 34.08 | 391.2384 | 3249.4305 | 4900.0262 | 287.5602 | 0.8 | 17.04 | 1022.4 | -230.0482 | -35.1946 | -265.2427 | 22.3175 | 1 | 2.13 | 0.53052 | 79.8295
| 1 | 10 | 21.6 | 11.36 | 11.6 | 22.96 | 1.225 | 1.2 | 34.56 | 392.6016 | 3347.3212 | 4986.3544 | 288.5622 | 0.8 | 17.28 | 1036.8 | -230.8497 | -37.0881 | -267.9378 | 20.6243 | 1 | 2.16 | 0.53704 | 78.3368
| 1 | 10 | 21.9 | 11.36 | 11.9 | 23.14 | 1.225 | 1.2 | 35.04 | 393.8496 | 3444.8055 | 5071.6801 | 289.4795 | 0.8 | 17.52 | 1051.2 | -231.5836 | -39.0313 | -270.6148 | 18.8646 | 1 | 2.19 | 0.54338 | 76.7605
| 1 | 10 | 22.2 | 11.36 | 12.2 | 23.32 | 1.225 | 1.2 | 35.52 | 394.9824 | 3541.8072 | 5155.9423 | 290.3121 | 0.8 | 17.76 | 1065.6 | -232.2497 | -41.024 | -273.2737 | 17.0384 | 1 | 2.22 | 0.54955 | 75.1008
| 1 | 10 | 22.5 | 11.36 | 12.5 | 23.5 | 1.225 | 1.2 | 36 | 396 | 3638.25 | 5239.08 | 291.06 | 0.8 | 18 | 1080 | -232.848 | -43.0664 | -275.9144 | 15.1456 | 1 | 2.25 | 0.55556 | 73.3576
| 1 | 10 | 22.8 | 11.36 | 12.8 | 23.68 | 1.225 | 1.2 | 36.48 | 396.9024 | 3734.0578 | 5321.0323 | 291.7233 | 0.8 | 18.24 | 1094.4 | -233.3786 | -45.1584 | -278.537 | 13.1863 | 1 | 2.28 | 0.5614 | 71.5309
| 1 | 10 | 23.1 | 11.36 | 13.1 | 23.86 | 1.225 | 1.2 | 36.96 | 397.6896 | 3829.1543 | 5401.7383 | 292.3019 | 0.8 | 18.48 | 1108.8 | -233.8415 | -47.3 | -281.1415 | 11.1604 | 1 | 2.31 | 0.5671 | 69.6207
| 1 | 10 | 23.4 | 11.36 | 13.4 | 24.04 | 1.225 | 1.2 | 37.44 | 398.3616 | 3923.4634 | 5481.1369 | 292.7958 | 0.8 | 18.72 | 1123.2 | -234.2366 | -49.4912 | -283.7278 | 9.0679 | 1 | 2.34 | 0.57265 | 67.6271
| 1 | 10 | 23.7 | 11.36 | 13.7 | 24.22 | 1.225 | 1.2 | 37.92 | 398.9184 | 4016.9088 | 5559.1673 | 293.205 | 0.8 | 18.96 | 1137.6 | -234.564 | -51.7321 | -286.2961 | 6.9089 | 1 | 2.37 | 0.57806 | 65.55
| 1 | 10 | 24 | 11.36 | 14 | 24.4 | 1.225 | 1.2 | 38.4 | 399.36 | 4109.4144 | 5635.7683 | 293.5296 | 0.8 | 19.2 | 1152 | -234.8237 | -54.0225 | -288.8462 | 4.6834 | 1 | 2.4 | 0.58333 | 63.3893
| 1 | 10 | 24.3 | 11.36 | 14.3 | 24.58 | 1.225 | 1.2 | 38.88 | 399.6864 | 4200.9039 | 5710.8792 | 293.7695 | 0.8 | 19.44 | 1166.4 | -235.0156 | -56.3626 | -291.3782 | 2.3913 | 1 | 2.43 | 0.58848 | 61.1452
| 1 | 10 | 24.6 | 11.36 | 14.6 | 24.76 | 1.225 | 1.2 | 39.36 | 399.8976 | 4291.3011 | 5784.4388 | 293.9247 | 0.8 | 19.68 | 1180.8 | -235.1398 | -58.7522 | -293.892 | 0.032722 | 1 | 2.46 | 0.5935 | 58.8177
| -1 | 10 | 24.9 | 11.36 | 14.9 | 24.94 | 1.225 | 1.2 | 39.84 | 399.9936 | 4380.5299 | 5856.3863 | 293.9953 | 0.8 | 19.92 | 1195.2 | -235.1962 | -61.1915 | -296.3877 | -2.3924 | -1 | 2.49 | 0.59839 | 56.4066
| -1 | 10 | 25.2 | 11.36 | 15.2 | 25.12 | 1.225 | 1.2 | 40.32 | 399.9744 | 4468.514 | 5926.6607 | 293.9812 | 0.8 | 20.16 | 1209.6 | -235.1849 | -63.6804 | -298.8653 | -4.8842 | -1 | 2.52 | 0.60317 | 53.9121
| -1 | 10 | 25.5 | 11.36 | 15.5 | 25.3 | 1.225 | 1.2 | 40.8 | 399.84 | 4555.1772 | 5995.201 | 293.8824 | 0.8 | 20.4 | 1224 | -235.1059 | -66.2189 | -301.3248 | -7.4424 | -1 | 2.55 | 0.60784 | 51.3341
| -1 | 10 | 25.8 | 11.36 | 15.8 | 25.48 | 1.225 | 1.2 | 41.28 | 399.5904 | 4640.4433 | 6061.9462 | 293.6989 | 0.8 | 20.64 | 1238.4 | -234.9592 | -68.807 | -303.7662 | -10.0672 | -1 | 2.58 | 0.6124 | 48.6726
| -1 | 10 | 26.1 | 11.36 | 16.1 | 25.66 | 1.225 | 1.2 | 41.76 | 399.2256 | 4724.2361 | 6126.8354 | 293.4308 | 0.8 | 20.88 | 1252.8 | -234.7447 | -71.4448 | -306.1894 | -12.7586 | -1 | 2.61 | 0.61686 | 45.9276
| -1 | 10 | 26.4 | 11.36 | 16.4 | 25.84 | 1.225 | 1.2 | 42.24 | 398.7456 | 4806.4795 | 6189.8077 | 293.078 | 0.8 | 21.12 | 1267.2 | -234.4624 | -74.1321 | -308.5945 | -15.5165 | -1 | 2.64 | 0.62121 | 43.0991
| -1 | 10 | 26.7 | 11.36 | 16.7 | 26.02 | 1.225 | 1.2 | 42.72 | 398.1504 | 4887.0971 | 6250.802 | 292.6405 | 0.8 | 21.36 | 1281.6 | -234.1124 | -76.8691 | -310.9815 | -18.3409 | -1 | 2.67 | 0.62547 | 40.1872
| -1 | 10 | 27 | 11.36 | 17 | 26.2 | 1.225 | 1.2 | 43.2 | 397.44 | 4966.0128 | 6309.7574 | 292.1184 | 0.8 | 21.6 | 1296 | -233.6947 | -79.6556 | -313.3503 | -21.2319 | -1 | 2.7 | 0.62963 | 37.1917
| -1 | 10 | 27.3 | 11.36 | 17.3 | 26.38 | 1.225 | 1.2 | 43.68 | 396.6144 | 5043.1504 | 6366.613 | 291.5116 | 0.8 | 21.84 | 1310.4 | -233.2093 | -82.4918 | -315.7011 | -24.1895 | -1 | 2.73 | 0.6337 | 34.1128
| -1 | 10 | 27.6 | 11.36 | 17.6 | 26.56 | 1.225 | 1.2 | 44.16 | 395.6736 | 5118.4337 | 6421.3077 | 290.8201 | 0.8 | 22.08 | 1324.8 | -232.6561 | -85.3776 | -318.0337 | -27.2136 | -1 | 2.76 | 0.63768 | 30.9504
| -1 | 10 | 27.9 | 11.36 | 17.9 | 26.74 | 1.225 | 1.2 | 44.64 | 394.6176 | 5191.7865 | 6473.7807 | 290.0439 | 0.8 | 22.32 | 1339.2 | -232.0351 | -88.313 | -320.3482 | -30.3042 | -1 | 2.79 | 0.64158 | 27.7046
| -1 | 10 | 28.2 | 11.36 | 18.2 | 26.92 | 1.225 | 1.2 | 45.12 | 393.4464 | 5263.1325 | 6523.9708 | 289.1831 | 0.8 | 22.56 | 1353.6 | -231.3465 | -91.298 | -322.6445 | -33.4614 | -1 | 2.82 | 0.64539 | 24.3752
| -1 | 10 | 28.5 | 11.36 | 18.5 | 27.1 | 1.225 | 1.2 | 45.6 | 392.16 | 5332.3956 | 6571.8173 | 288.2376 | 0.8 | 22.8 | 1368 | -230.5901 | -94.3327 | -324.9227 | -36.6851 | -1 | 2.85 | 0.64912 | 20.9624
| -1 | 10 | 28.8 | 11.36 | 18.8 | 27.28 | 1.225 | 1.2 | 46.08 | 390.7584 | 5399.4996 | 6617.259 | 287.2074 | 0.8 | 23.04 | 1382.4 | -229.7659 | -97.4169 | -327.1828 | -39.9754 | -1 | 2.88 | 0.65278 | 17.4661
| -1 | 10 | 29.1 | 11.36 | 19.1 | 27.46 | 1.225 | 1.2 | 46.56 | 389.2416 | 5464.3682 | 6660.2352 | 286.0926 | 0.8 | 23.28 | 1396.8 | -228.8741 | -100.5508 | -329.4248 | -43.3322 | -1 | 2.91 | 0.65636 | 13.8863
| -1 | 10 | 29.4 | 11.36 | 19.4 | 27.64 | 1.225 | 1.2 | 47.04 | 387.6096 | 5526.9253 | 6700.6847 | 284.8931 | 0.8 | 23.52 | 1411.2 | -227.9144 | -103.7342 | -331.6487 | -46.7556 | -1 | 2.94 | 0.65986 | 10.223
| -1 | 10 | 29.7 | 11.36 | 19.7 | 27.82 | 1.225 | 1.2 | 47.52 | 385.8624 | 5587.0946 | 6738.5466 | 283.6089 | 0.8 | 23.76 | 1425.6 | -226.8871 | -106.9673 | -333.8544 | -50.2455 | -1 | 2.97 | 0.6633 | 6.4762
| -1 | 10 | 30 | 11.36 | 20 | 28 | 1.225 | 1.2 | 48 | 384 | 5644.8 | 6773.76 | 282.24 | 0.8 | 24 | 1440 | -225.792 | -110.25 | -336.042 | -53.802 | -1 | 3 | 0.66667 | 2.646
| -1 | 10 | 30.3 | 11.36 | 20.3 | 28.18 | 1.225 | 1.2 | 48.48 | 382.0224 | 5699.9652 | 6806.2639 | 280.7865 | 0.8 | 24.24 | 1454.4 | -224.6292 | -113.5823 | -338.2115 | -57.425 | -1 | 3.03 | 0.66997 | -1.2677
| -1 | 10 | 30.6 | 11.36 | 20.6 | 28.36 | 1.225 | 1.2 | 48.96 | 379.9296 | 5752.5141 | 6835.9973 | 279.2483 | 0.8 | 24.48 | 1468.8 | -223.3986 | -116.9642 | -340.3628 | -61.1146 | -1 | 3.06 | 0.6732 | -5.2649
| -1 | 10 | 30.9 | 11.36 | 20.9 | 28.54 | 1.225 | 1.2 | 49.44 | 377.7216 | 5802.3704 | 6862.8993 | 277.6254 | 0.8 | 24.72 | 1483.2 | -222.1003 | -120.3958 | -342.4961 | -64.8707 | -1 | 3.09 | 0.67638 | -9.3456
| -1 | 10 | 31.2 | 11.36 | 21.2 | 28.72 | 1.225 | 1.2 | 49.92 | 375.3984 | 5849.4579 | 6886.9089 | 275.9178 | 0.8 | 24.96 | 1497.6 | -220.7343 | -123.8769 | -344.6112 | -68.6933 | -1 | 3.12 | 0.67949 | -13.5098
| -1 | 10 | 31.5 | 11.36 | 21.5 | 28.9 | 1.225 | 1.2 | 50.4 | 372.96 | 5893.7004 | 6907.9651 | 274.1256 | 0.8 | 25.2 | 1512 | -219.3005 | -127.4077 | -346.7081 | -72.5825 | -1 | 3.15 | 0.68254 | -17.7574
| -1 | 10 | 31.8 | 11.36 | 21.8 | 29.08 | 1.225 | 1.2 | 50.88 | 370.4064 | 5935.0217 | 6926.007 | 272.2487 | 0.8 | 25.44 | 1526.4 | -217.799 | -130.988 | -348.787 | -76.5383 | -1 | 3.18 | 0.68553 | -22.0885
| -1 | 10 | 32.1 | 11.36 | 22.1 | 29.26 | 1.225 | 1.2 | 51.36 | 367.7376 | 5973.3457 | 6940.9737 | 270.2871 | 0.8 | 25.68 | 1540.8 | -216.2297 | -134.618 | -350.8477 | -80.5606 | -1 | 3.21 | 0.68847 | -26.5032
| -1 | 10 | 32.4 | 11.36 | 22.4 | 29.44 | 1.225 | 1.2 | 51.84 | 364.9536 | 6008.5961 | 6952.804 | 268.2409 | 0.8 | 25.92 | 1555.2 | -214.5927 | -138.2976 | -352.8903 | -84.6494 | -1 | 3.24 | 0.69136 | -31.0012
| -1 | 10 | 32.7 | 11.36 | 22.7 | 29.62 | 1.225 | 1.2 | 52.32 | 362.0544 | 6040.6966 | 6961.4372 | 266.11 | 0.8 | 26.16 | 1569.6 | -212.888 | -142.0268 | -354.9148 | -88.8048 | -1 | 3.27 | 0.69419 | -35.5828
| -1 | 10 | 33 | 11.36 | 23 | 29.8 | 1.225 | 1.2 | 52.8 | 359.04 | 6069.5712 | 6966.8122 | 263.8944 | 0.8 | 26.4 | 1584 | -211.1155 | -145.8056 | -356.9211 | -93.0267 | -1 | 3.3 | 0.69697 | -40.2479
| -1 | 10 | 33.3 | 11.36 | 23.3 | 29.98 | 1.225 | 1.2 | 53.28 | 355.9104 | 6095.1436 | 6968.868 | 261.5941 | 0.8 | 26.64 | 1598.4 | -209.2753 | -149.6341 | -358.9094 | -97.3152 | -1 | 3.33 | 0.6997 | -44.9964
| -1 | 10 | 33.6 | 11.36 | 23.6 | 30.16 | 1.225 | 1.2 | 53.76 | 352.6656 | 6117.3375 | 6967.5437 | 259.2092 | 0.8 | 26.88 | 1612.8 | -207.3674 | -153.5121 | -360.8795 | -101.6703 | -1 | 3.36 | 0.70238 | -49.8284
| -1 | 10 | 33.9 | 11.36 | 23.9 | 30.34 | 1.225 | 1.2 | 54.24 | 349.3056 | 6136.0768 | 6962.7784 | 256.7396 | 0.8 | 27.12 | 1627.2 | -205.3917 | -157.4398 | -362.8314 | -106.0918 | -1 | 3.39 | 0.70501 | -54.7439
| -1 | 10 | 34.2 | 11.36 | 24.2 | 30.52 | 1.225 | 1.2 | 54.72 | 345.8304 | 6151.2853 | 6954.511 | 254.1853 | 0.8 | 27.36 | 1641.6 | -203.3483 | -161.417 | -364.7653 | -110.58 | -1 | 3.42 | 0.7076 | -59.7429
| -1 | 10 | 34.5 | 11.36 | 24.5 | 30.7 | 1.225 | 1.2 | 55.2 | 342.24 | 6162.8868 | 6942.6806 | 251.5464 | 0.8 | 27.6 | 1656 | -201.2371 | -165.4439 | -366.681 | -115.1346 | -1 | 3.45 | 0.71014 | -64.8253
| -1 | 10 | 34.8 | 11.36 | 24.8 | 30.88 | 1.225 | 1.2 | 55.68 | 338.5344 | 6170.805 | 6927.2263 | 248.8228 | 0.8 | 27.84 | 1670.4 | -199.0582 | -169.5204 | -368.5786 | -119.7558 | -1 | 3.48 | 0.71264 | -69.9913
| -1 | 10 | 35.1 | 11.36 | 25.1 | 31.06 | 1.225 | 1.2 | 56.16 | 334.7136 | 6174.9638 | 6908.087 | 246.0145 | 0.8 | 28.08 | 1684.8 | -196.8116 | -173.6465 | -370.4581 | -124.4436 | -1 | 3.51 | 0.7151 | -75.2407
| -1 | 10 | 35.4 | 11.36 | 25.4 | 31.24 | 1.225 | 1.2 | 56.64 | 330.7776 | 6175.287 | 6885.2019 | 243.1215 | 0.8 | 28.32 | 1699.2 | -194.4972 | -177.8222 | -372.3195 | -129.1979 | -1 | 3.54 | 0.71751 | -80.5736
| -1 | 10 | 35.7 | 11.36 | 25.7 | 31.42 | 1.225 | 1.2 | 57.12 | 326.7264 | 6171.6983 | 6858.5099 | 240.1439 | 0.8 | 28.56 | 1713.6 | -192.1151 | -182.0476 | -374.1627 | -134.0188 | -1 | 3.57 | 0.71989 | -85.99
| -1 | 10 | 36 | 11.36 | 26 | 31.6 | 1.225 | 1.2 | 57.6 | 322.56 | 6164.1216 | 6827.9501 | 237.0816 | 0.8 | 28.8 | 1728 | -189.6653 | -186.3225 | -375.9878 | -138.9062 | -1 | 3.6 | 0.72222 | -91.4899
| -1 | 10 | 36.3 | 11.36 | 26.3 | 31.78 | 1.225 | 1.2 | 58.08 | 318.2784 | 6152.4806 | 6793.4615 | 233.9346 | 0.8 | 29.04 | 1742.4 | -187.1477 | -190.6471 | -377.7948 | -143.8601 | -1 | 3.63 | 0.72452 | -97.0732
| -1 | 10 | 36.6 | 11.36 | 26.6 | 31.96 | 1.225 | 1.2 | 58.56 | 313.8816 | 6136.6992 | 6754.9831 | 230.703 | 0.8 | 29.28 | 1756.8 | -184.5624 | -195.0212 | -379.5836 | -148.8806 | -1 | 3.66 | 0.72678 | -102.74
| -1 | 10 | 36.9 | 11.36 | 26.9 | 32.14 | 1.225 | 1.2 | 59.04 | 309.3696 | 6116.701 | 6712.4541 | 227.3867 | 0.8 | 29.52 | 1771.2 | -181.9093 | -199.445 | -381.3543 | -153.9677 | -1 | 3.69 | 0.729 | -108.4903
| -1 | 10 | 37.2 | 11.36 | 27.2 | 32.32 | 1.225 | 1.2 | 59.52 | 304.7424 | 6092.4101 | 6665.8134 | 223.9857 | 0.8 | 29.76 | 1785.6 | -179.1885 | -203.9184 | -383.1069 | -159.1213 | -1 | 3.72 | 0.73118 | -114.3241
| -1 | 10 | 37.5 | 11.36 | 27.5 | 32.5 | 1.225 | 1.2 | 60 | 300 | 6063.75 | 6615 | 220.5 | 0.8 | 30 | 1800 | -176.4 | -208.4414 | -384.8414 | -164.3414 | -1 | 3.75 | 0.73333 | -120.2414
| -1 | 10 | 37.8 | 11.36 | 27.8 | 32.68 | 1.225 | 1.2 | 60.48 | 295.1424 | 6030.6447 | 6559.953 | 216.9297 | 0.8 | 30.24 | 1814.4 | -173.5437 | -213.014 | -386.5578 | -169.6281 | -1 | 3.78 | 0.73545 | -126.2422
| -1 | 10 | 38.1 | 11.36 | 28.1 | 32.86 | 1.225 | 1.2 | 60.96 | 290.1696 | 5993.0178 | 6500.6115 | 213.2747 | 0.8 | 30.48 | 1828.8 | -170.6197 | -217.6363 | -388.256 | -174.9813 | -1 | 3.81 | 0.73753 | -132.3264
| -1 | 10 | 38.4 | 11.36 | 28.4 | 33.04 | 1.225 | 1.2 | 61.44 | 285.0816 | 5950.7933 | 6436.9145 | 209.535 | 0.8 | 30.72 | 1843.2 | -167.628 | -222.3081 | -389.9361 | -180.4011 | -1 | 3.84 | 0.73958 | -138.4941
| -1 | 10 | 38.7 | 11.36 | 28.7 | 33.22 | 1.225 | 1.2 | 61.92 | 279.8784 | 5903.8949 | 6368.8009 | 205.7106 | 0.8 | 30.96 | 1857.6 | -164.5685 | -227.0296 | -391.5981 | -185.8874 | -1 | 3.87 | 0.7416 | -144.7453
| -1 | 10 | 39 | 11.36 | 29 | 33.4 | 1.225 | 1.2 | 62.4 | 274.56 | 5852.2464 | 6296.2099 | 201.8016 | 0.8 | 31.2 | 1872 | -161.4413 | -231.8006 | -393.2419 | -191.4403 | -1 | 3.9 | 0.74359 | -151.08
| -1 | 10 | 39.3 | 11.36 | 29.3 | 33.58 | 1.225 | 1.2 | 62.88 | 269.1264 | 5795.7716 | 6219.0805 | 197.8079 | 0.8 | 31.44 | 1886.4 | -158.2463 | -236.6213 | -394.8676 | -197.0597 | -1 | 3.93 | 0.74555 | -157.4981
| -1 | 10 | 39.6 | 11.36 | 29.6 | 33.76 | 1.225 | 1.2 | 63.36 | 263.5776 | 5734.3943 | 6137.3517 | 193.7295 | 0.8 | 31.68 | 1900.8 | -154.9836 | -241.4916 | -396.4752 | -202.7457 | -1 | 3.96 | 0.74747 | -163.9998
| -1 | 10 | 39.9 | 11.36 | 29.9 | 33.94 | 1.225 | 1.2 | 63.84 | 257.9136 | 5668.0382 | 6050.9626 | 189.5665 | 0.8 | 31.92 | 1915.2 | -151.6532 | -246.4115 | -398.0647 | -208.4982 | -1 | 3.99 | 0.74937 | -170.5849
| -1 | 10 | 40.2 | 11.36 | 30.2 | 34.12 | 1.225 | 1.2 | 64.32 | 252.1344 | 5596.6273 | 5959.8521 | 185.3188 | 0.8 | 32.16 | 1929.6 | -148.255 | -251.381 | -399.6361 | -214.3173 | -1 | 4.02 | 0.75124 | -177.2535
| -1 | 10 | 40.5 | 11.36 | 30.5 | 34.3 | 1.225 | 1.2 | 64.8 | 246.24 | 5520.0852 | 5863.9594 | 180.9864 | 0.8 | 32.4 | 1944 | -144.7891 | -256.4002 | -401.1893 | -220.2029 | -1 | 4.05 | 0.75309 | -184.0056
| -1 | 10 | 40.8 | 11.36 | 30.8 | 34.48 | 1.225 | 1.2 | 65.28 | 240.2304 | 5438.3358 | 5763.2234 | 176.5693 | 0.8 | 32.64 | 1958.4 | -141.2555 | -261.4689 | -402.7244 | -226.155 | -1 | 4.08 | 0.7549 | -190.8412
| -1 | 10 | 41.1 | 11.36 | 31.1 | 34.66 | 1.225 | 1.2 | 65.76 | 234.1056 | 5351.3029 | 5657.5832 | 172.0676 | 0.8 | 32.88 | 1972.8 | -137.6541 | -266.5873 | -404.2413 | -232.1737 | -1 | 4.11 | 0.75669 | -197.7602
| -1 | 10 | 41.4 | 11.36 | 31.4 | 34.84 | 1.225 | 1.2 | 66.24 | 227.8656 | 5258.9102 | 5546.9779 | 167.4812 | 0.8 | 33.12 | 1987.2 | -133.985 | -271.7552 | -405.7402 | -238.259 | -1 | 4.14 | 0.75845 | -204.7627
| -1 | 10 | 41.7 | 11.36 | 31.7 | 35.02 | 1.225 | 1.2 | 66.72 | 221.5104 | 5161.0816 | 5431.3464 | 162.8101 | 0.8 | 33.36 | 2001.6 | -130.2481 | -276.9728 | -407.2209 | -244.4108 | -1 | 4.17 | 0.76019 | -211.8487
| -1 | 10 | 42 | 11.36 | 32 | 35.2 | 1.225 | 1.2 | 67.2 | 215.04 | 5057.7408 | 5310.6278 | 158.0544 | 0.8 | 33.6 | 2016 | -126.4435 | -282.24 | -408.6835 | -250.6291 | -1 | 4.2 | 0.7619 | -219.0182
| -1 | 10 | 42.3 | 11.36 | 32.3 | 35.38 | 1.225 | 1.2 | 67.68 | 208.4544 | 4948.8117 | 5184.7612 | 153.214 | 0.8 | 33.84 | 2030.4 | -122.5712 | -287.5568 | -410.128 | -256.914 | -1 | 4.23 | 0.76359 | -226.2712
| -1 | 10 | 42.6 | 11.36 | 32.6 | 35.56 | 1.225 | 1.2 | 68.16 | 201.7536 | 4834.218 | 5053.6856 | 148.2889 | 0.8 | 34.08 | 2044.8 | -118.6311 | -292.9232 | -411.5543 | -263.2654 | -1 | 4.26 | 0.76526 | -233.6077
| -1 | 10 | 42.9 | 11.36 | 32.9 | 35.74 | 1.225 | 1.2 | 68.64 | 194.9376 | 4713.8836 | 4917.3399 | 143.2791 | 0.8 | 34.32 | 2059.2 | -114.6233 | -298.3393 | -412.9626 | -269.6834 | -1 | 4.29 | 0.7669 | -241.0276
| -1 | 10 | 43.2 | 11.36 | 33.2 | 35.92 | 1.225 | 1.2 | 69.12 | 188.0064 | 4587.7322 | 4775.6634 | 138.1847 | 0.8 | 34.56 | 2073.6 | -110.5478 | -303.8049 | -414.3527 | -276.168 | -1 | 4.32 | 0.76852 | -248.531
| -1 | 10 | 43.5 | 11.36 | 33.5 | 36.1 | 1.225 | 1.2 | 69.6 | 180.96 | 4455.6876 | 4628.5949 | 133.0056 | 0.8 | 34.8 | 2088 | -106.4045 | -309.3202 | -415.7246 | -282.719 | -1 | 4.35 | 0.77011 | -256.1179
| -1 | 10 | 43.8 | 11.36 | 33.8 | 36.28 | 1.225 | 1.2 | 70.08 | 173.7984 | 4317.6737 | 4476.0735 | 127.7418 | 0.8 | 35.04 | 2102.4 | -102.1935 | -314.885 | -417.0785 | -289.3367 | -1 | 4.38 | 0.77169 | -263.7883
| -1 | 10 | 44.1 | 11.36 | 34.1 | 36.46 | 1.225 | 1.2 | 70.56 | 166.5216 | 4173.6141 | 4318.0383 | 122.3934 | 0.8 | 35.28 | 2116.8 | -97.9147 | -320.4995 | -418.4142 | -296.0208 | -1 | 4.41 | 0.77324 | -271.5422
| -1 | 10 | 44.4 | 11.36 | 34.4 | 36.64 | 1.225 | 1.2 | 71.04 | 159.1296 | 4023.4328 | 4154.4283 | 116.9603 | 0.8 | 35.52 | 2131.2 | -93.5682 | -326.1636 | -419.7318 | -302.7715 | -1 | 4.44 | 0.77477 | -279.3795
| -1 | 10 | 44.7 | 11.36 | 34.7 | 36.82 | 1.225 | 1.2 | 71.52 | 151.6224 | 3867.0535 | 3985.1825 | 111.4425 | 0.8 | 35.76 | 2145.6 | -89.154 | -331.8773 | -421.0313 | -309.5888 | -1 | 4.47 | 0.77629 | -287.3003
| -1 | 10 | 45 | 11.36 | 35 | 37 | 1.225 | 1.2 | 72 | 144 | 3704.4 | 3810.24 | 105.84 | 0.8 | 36 | 2160 | -84.672 | -337.6406 | -422.3126 | -316.4726 | -1 | 4.5 | 0.77778 | -295.3046
| -1 | 10 | 45.3 | 11.36 | 35.3 | 37.18 | 1.225 | 1.2 | 72.48 | 136.2624 | 3535.3961 | 3629.5398 | 100.1529 | 0.8 | 36.24 | 2174.4 | -80.1223 | -343.4536 | -423.5758 | -323.423 | -1 | 4.53 | 0.77925 | -303.3924
| -1 | 10 | 45.6 | 11.36 | 35.6 | 37.36 | 1.225 | 1.2 | 72.96 | 128.4096 | 3359.9656 | 3443.0209 | 94.3811 | 0.8 | 36.48 | 2188.8 | -75.5048 | -349.3161 | -424.8209 | -330.4399 | -1 | 4.56 | 0.7807 | -311.5637
| -1 | 10 | 45.9 | 11.36 | 35.9 | 37.54 | 1.225 | 1.2 | 73.44 | 120.4416 | 3178.0323 | 3250.6224 | 88.5246 | 0.8 | 36.72 | 2203.2 | -70.8197 | -355.2283 | -426.0479 | -337.5233 | -1 | 4.59 | 0.78214 | -319.8184
| -1 | 10 | 46.2 | 11.36 | 36.2 | 37.72 | 1.225 | 1.2 | 73.92 | 112.3584 | 2989.5199 | 3052.2834 | 82.5834 | 0.8 | 36.96 | 2217.6 | -66.0667 | -361.19 | -427.2568 | -344.6733 | -1 | 4.62 | 0.78355 | -328.1567
| -1 | 10 | 46.5 | 11.36 | 36.5 | 37.9 | 1.225 | 1.2 | 74.4 | 104.16 | 2794.3524 | 2847.9427 | 76.5576 | 0.8 | 37.2 | 2232 | -61.2461 | -367.2014 | -428.4475 | -351.8899 | -1 | 4.65 | 0.78495 | -336.5784
| -1 | 10 | 46.8 | 11.36 | 36.8 | 38.08 | 1.225 | 1.2 | 74.88 | 95.8464 | 2592.4534 | 2637.5396 | 70.4471 | 0.8 | 37.44 | 2246.4 | -56.3577 | -373.2624 | -429.6201 | -359.173 | -1 | 4.68 | 0.78632 | -345.0836
| -1 | 10 | 47.1 | 11.36 | 37.1 | 38.26 | 1.225 | 1.2 | 75.36 | 87.4176 | 2383.7468 | 2421.0129 | 64.2519 | 0.8 | 37.68 | 2260.8 | -51.4015 | -379.373 | -430.7746 | -366.5226 | -1 | 4.71 | 0.78769 | -353.6722
| -1 | 10 | 47.4 | 11.36 | 37.4 | 38.44 | 1.225 | 1.2 | 75.84 | 78.8736 | 2168.1564 | 2198.3019 | 57.9721 | 0.8 | 37.92 | 2275.2 | -46.3777 | -385.5332 | -431.9109 | -373.9388 | -1 | 4.74 | 0.78903 | -362.3444
| -1 | 10 | 47.7 | 11.36 | 37.7 | 38.62 | 1.225 | 1.2 | 76.32 | 70.2144 | 1945.6059 | 1969.3454 | 51.6076 | 0.8 | 38.16 | 2289.6 | -41.2861 | -391.7431 | -433.0291 | -381.4215 | -1 | 4.77 | 0.79036 | -371.1
| -1 | 10 | 48 | 11.36 | 38 | 38.8 | 1.225 | 1.2 | 76.8 | 61.44 | 1716.0192 | 1734.0826 | 45.1584 | 0.8 | 38.4 | 2304 | -36.1267 | -398.0025 | -434.1292 | -388.9708 | -1 | 4.8 | 0.79167 | -379.9391
| -1 | 10 | 48.3 | 11.36 | 38.3 | 38.98 | 1.225 | 1.2 | 77.28 | 52.5504 | 1479.32 | 1492.4524 | 38.6245 | 0.8 | 38.64 | 2318.4 | -30.8996 | -404.3116 | -435.2112 | -396.5866 | -1 | 4.83 | 0.79296 | -388.8617
| -1 | 10 | 48.6 | 11.36 | 38.6 | 39.16 | 1.225 | 1.2 | 77.76 | 43.5456 | 1235.4322 | 1244.3939 | 32.006 | 0.8 | 38.88 | 2332.8 | -25.6048 | -410.6702 | -436.275 | -404.269 | -1 | 4.86 | 0.79424 | -397.8678
| -1 | 10 | 48.9 | 11.36 | 38.9 | 39.34 | 1.225 | 1.2 | 78.24 | 34.4256 | 984.2795 | 989.8462 | 25.3028 | 0.8 | 39.12 | 2347.2 | -20.2423 | -417.0785 | -437.3208 | -412.0179 | -1 | 4.89 | 0.7955 | -406.9574
| -1 | 10 | 49.2 | 11.36 | 39.2 | 39.52 | 1.225 | 1.2 | 78.72 | 25.1904 | 725.7858 | 728.7482 | 18.5149 | 0.8 | 39.36 | 2361.6 | -14.812 | -423.5364 | -438.3484 | -419.8334 | -1 | 4.92 | 0.79675 | -416.1304
| -1 | 10 | 49.5 | 11.36 | 39.5 | 39.7 | 1.225 | 1.2 | 79.2 | 15.84 | 459.8748 | 461.039 | 11.6424 | 0.8 | 39.6 | 2376 | -9.3139 | -430.0439 | -439.3578 | -427.7154 | -1 | 4.95 | 0.79798 | -425.3869
| -1 | 10 | 49.8 | 11.36 | 39.8 | 39.88 | 1.225 | 1.2 | 79.68 | 6.3744 | 186.4703 | 186.6577 | 4.6852 | 0.8 | 39.84 | 2390.4 | -3.7481 | -436.601 | -440.3492 | -435.664 | -1 | 4.98 | 0.7992 | -434.727
| -1 | 10 | 50.1 | 11.36 | 40.1 | 40.06 | 1.225 | 1.2 | 80.16 | -3.2064 | -94.5038 | -94.4567 | -2.3567 | 0.8 | 40.08 | 2404.8 | 1.8854 | -443.2078 | -441.3224 | -443.6791 | -1 | 5.01 | 0.8004 | -444.1504
| -1 | 10 | 50.4 | 11.36 | 40.4 | 40.24 | 1.225 | 1.2 | 80.64 | -12.9024 | -383.1239 | -382.3652 | -9.4833 | 0.8 | 40.32 | 2419.2 | 7.5866 | -449.8641 | -442.2775 | -451.7608 | -1 | 5.04 | 0.80159 | -453.6574
| -1 | 10 | 50.7 | 11.36 | 40.7 | 40.42 | 1.225 | 1.2 | 81.12 | -22.7136 | -679.466 | -677.1288 | -16.6945 | 0.8 | 40.56 | 2433.6 | 13.3556 | -456.5701 | -443.2145 | -459.909 | -1 | 5.07 | 0.80276 | -463.2479
| -1 | 10 | 51 | 11.36 | 41 | 40.6 | 1.225 | 1.2 | 81.6 | -32.64 | -983.6064 | -978.8083 | -23.9904 | 0.8 | 40.8 | 2448 | 19.1923 | -463.3256 | -444.1333 | -468.1237 | -1 | 5.1 | 0.80392 | -472.9218
| -1 | 10 | 51.3 | 11.36 | 41.3 | 40.78 | 1.225 | 1.2 | 82.08 | -42.6816 | -1295.6213 | -1287.4649 | -31.371 | 0.8 | 41.04 | 2462.4 | 25.0968 | -470.1308 | -445.034 | -476.405 | -1 | 5.13 | 0.80507 | -482.6792
| -1 | 10 | 51.6 | 11.36 | 41.6 | 40.96 | 1.225 | 1.2 | 82.56 | -52.8384 | -1615.5869 | -1603.1593 | -38.8362 | 0.8 | 41.28 | 2476.8 | 31.069 | -476.9856 | -445.9166 | -484.7528 | -1 | 5.16 | 0.8062 | -492.5201
| -1 | 10 | 51.9 | 11.36 | 41.9 | 41.14 | 1.225 | 1.2 | 83.04 | -63.1104 | -1943.5794 | -1925.9527 | -46.3861 | 0.8 | 41.52 | 2491.2 | 37.1089 | -483.89 | -446.7811 | -493.1672 | -1 | 5.19 | 0.80732 | -502.4445
| -1 | 10 | 52.2 | 11.36 | 42.2 | 41.32 | 1.225 | 1.2 | 83.52 | -73.4976 | -2279.6751 | -2255.9059 | -54.0207 | 0.8 | 41.76 | 2505.6 | 43.2166 | -490.844 | -447.6274 | -501.6482 | -1 | 5.22 | 0.80843 | -512.4523
| -1 | 10 | 52.5 | 11.36 | 42.5 | 41.5 | 1.225 | 1.2 | 84 | -84 | -2623.95 | -2593.08 | -61.74 | 0.8 | 42 | 2520 | 49.392 | -497.8477 | -448.4557 | -510.1957 | -1 | 5.25 | 0.80952 | -522.5437
| -1 | 10 | 52.8 | 11.36 | 42.8 | 41.68 | 1.225 | 1.2 | 84.48 | -94.6176 | -2976.4805 | -2937.5359 | -69.5439 | 0.8 | 42.24 | 2534.4 | 55.6351 | -504.9009 | -449.2658 | -518.8097 | -1 | 5.28 | 0.81061 | -532.7185
| -1 | 10 | 53.1 | 11.36 | 43.1 | 41.86 | 1.225 | 1.2 | 84.96 | -105.3504 | -3337.3426 | -3289.3345 | -77.4325 | 0.8 | 42.48 | 2548.8 | 61.946 | -512.0038 | -450.0577 | -527.4903 | -1 | 5.31 | 0.81168 | -542.9768
| -1 | 10 | 53.4 | 11.36 | 43.4 | 42.04 | 1.225 | 1.2 | 85.44 | -116.1984 | -3706.6128 | -3648.5368 | -85.4058 | 0.8 | 42.72 | 2563.2 | 68.3247 | -519.1562 | -450.8316 | -536.2374 | -1 | 5.34 | 0.81273 | -553.3186
| -1 | 10 | 53.7 | 11.36 | 43.7 | 42.22 | 1.225 | 1.2 | 85.92 | -127.1616 | -4084.367 | -4015.2038 | -93.4638 | 0.8 | 42.96 | 2577.6 | 74.771 | -526.3583 | -451.5873 | -545.0511 | -1 | 5.37 | 0.81378 | -563.7438
| -1 | 10 | 54 | 11.36 | 44 | 42.4 | 1.225 | 1.2 | 86.4 | -138.24 | -4470.6816 | -4389.3965 | -101.6064 | 0.8 | 43.2 | 2592 | 81.2851 | -533.61 | -452.3249 | -553.9313 | -1 | 5.4 | 0.81481 | -574.2526
| -1 | 10 | 54.3 | 11.36 | 44.3 | 42.58 | 1.225 | 1.2 | 86.88 | -149.4336 | -4865.6327 | -4771.1758 | -109.8337 | 0.8 | 43.44 | 2606.4 | 87.867 | -540.9113 | -453.0443 | -562.878 | -1 | 5.43 | 0.81584 | -584.8448
| -1 | 10 | 54.6 | 11.36 | 44.6 | 42.76 | 1.225 | 1.2 | 87.36 | -160.7424 | -5269.2966 | -5160.6026 | -118.1457 | 0.8 | 43.68 | 2620.8 | 94.5165 | -548.2622 | -453.7457 | -571.8914 | -1 | 5.46 | 0.81685 | -595.5205
| -1 | 10 | 54.9 | 11.36 | 44.9 | 42.94 | 1.225 | 1.2 | 87.84 | -172.1664 | -5681.7494 | -5557.738 | -126.5423 | 0.8 | 43.92 | 2635.2 | 101.2338 | -555.6628 | -454.4289 | -580.9712 | -1 | 5.49 | 0.81785 | -606.2797
| -1 | 10 | 55.2 | 11.36 | 45.2 | 43.12 | 1.225 | 1.2 | 88.32 | -183.7056 | -6103.0674 | -5962.6429 | -135.0236 | 0.8 | 44.16 | 2649.6 | 108.0189 | -563.1129 | -455.094 | -590.1176 | -1 | 5.52 | 0.81884 | -617.1223
| -1 | 10 | 55.5 | 11.36 | 45.5 | 43.3 | 1.225 | 1.2 | 88.8 | -195.36 | -6533.3268 | -6375.3782 | -143.5896 | 0.8 | 44.4 | 2664 | 114.8717 | -570.6127 | -455.741 | -599.3306 | -1 | 5.55 | 0.81982 | -628.0485
| -1 | 10 | 55.8 | 11.36 | 45.8 | 43.48 | 1.225 | 1.2 | 89.28 | -207.1296 | -6972.6037 | -6796.005 | -152.2403 | 0.8 | 44.64 | 2678.4 | 121.7922 | -578.162 | -456.3698 | -608.6101 | -1 | 5.58 | 0.82079 | -639.0581
| -1 | 10 | 56.1 | 11.36 | 46.1 | 43.66 | 1.225 | 1.2 | 89.76 | -219.0144 | -7420.9744 | -7224.5842 | -160.9756 | 0.8 | 44.88 | 2692.8 | 128.7805 | -585.761 | -456.9805 | -617.9561 | -1 | 5.61 | 0.82175 | -650.1512
| -1 | 10 | 56.4 | 11.36 | 46.4 | 43.84 | 1.225 | 1.2 | 90.24 | -231.0144 | -7878.5151 | -7661.1768 | -169.7956 | 0.8 | 45.12 | 2707.2 | 135.8365 | -593.4096 | -457.5731 | -627.3687 | -1 | 5.64 | 0.8227 | -661.3278
| -1 | 10 | 56.7 | 11.36 | 46.7 | 44.02 | 1.225 | 1.2 | 90.72 | -243.1296 | -8345.302 | -8105.8436 | -178.7003 | 0.8 | 45.36 | 2721.6 | 142.9602 | -601.1078 | -458.1476 | -636.8479 | -1 | 5.67 | 0.82363 | -672.5879
| -1 | 10 | 57 | 11.36 | 47 | 44.2 | 1.225 | 1.2 | 91.2 | -255.36 | -8821.4112 | -8558.6458 | -187.6896 | 0.8 | 45.6 | 2736 | 150.1517 | -608.8556 | -458.7039 | -646.3935 | -1 | 5.7 | 0.82456 | -683.9315
| -1 | 10 | 57.3 | 11.36 | 47.3 | 44.38 | 1.225 | 1.2 | 91.68 | -267.7056 | -9306.919 | -9019.6442 | -196.7636 | 0.8 | 45.84 | 2750.4 | 157.4109 | -616.6531 | -459.2422 | -656.0058 | -1 | 5.73 | 0.82548 | -695.3585
| -1 | 10 | 57.6 | 11.36 | 47.6 | 44.56 | 1.225 | 1.2 | 92.16 | -280.1664 | -9801.9017 | -9488.8998 | -205.9223 | 0.8 | 46.08 | 2764.8 | 164.7378 | -624.5001 | -459.7623 | -665.6846 | -1 | 5.76 | 0.82639 | -706.869
| -1 | 10 | 57.9 | 11.36 | 47.9 | 44.74 | 1.225 | 1.2 | 92.64 | -292.7424 | -10306.4353 | -9966.4736 | -215.1657 | 0.8 | 46.32 | 2779.2 | 172.1325 | -632.3968 | -460.2642 | -675.4299 | -1 | 5.79 | 0.82729 | -718.463
| -1 | 10 | 58.2 | 11.36 | 48.2 | 44.92 | 1.225 | 1.2 | 93.12 | -305.4336 | -10820.5961 | -10452.4265 | -224.4937 | 0.8 | 46.56 | 2793.6 | 179.595 | -640.343 | -460.7481 | -685.2418 | -1 | 5.82 | 0.82818 | -730.1405
| -1 | 10 | 58.5 | 11.36 | 48.5 | 45.1 | 1.225 | 1.2 | 93.6 | -318.24 | -11344.4604 | -10946.8195 | -233.9064 | 0.8 | 46.8 | 2808 | 187.1251 | -648.3389 | -461.2138 | -695.1202 | -1 | 5.85 | 0.82906 | -741.9015
| -1 | 10 | 58.8 | 11.36 | 48.8 | 45.28 | 1.225 | 1.2 | 94.08 | -331.1616 | -11878.1043 | -11449.7136 | -243.4038 | 0.8 | 47.04 | 2822.4 | 194.723 | -656.3844 | -461.6614 | -705.0652 | -1 | 5.88 | 0.82993 | -753.7459
| -1 | 10 | 59.1 | 11.36 | 49.1 | 45.46 | 1.225 | 1.2 | 94.56 | -344.1984 | -12421.604 | -11961.1698 | -252.9858 | 0.8 | 47.28 | 2836.8 | 202.3887 | -664.4795 | -462.0908 | -715.0767 | -1 | 5.91 | 0.8308 | -765.6738
| -1 | 10 | 59.4 | 11.36 | 49.4 | 45.64 | 1.225 | 1.2 | 95.04 | -357.3504 | -12975.0357 | -12481.2489 | -262.6525 | 0.8 | 47.52 | 2851.2 | 210.122 | -672.6242 | -462.5022 | -725.1547 | -1 | 5.94 | 0.83165 | -777.6852
| -1 | 10 | 59.7 | 11.36 | 49.7 | 45.82 | 1.225 | 1.2 | 95.52 | -370.6176 | -13538.4756 | -13010.012 | -272.4039 | 0.8 | 47.76 | 2865.6 | 217.9231 | -680.8186 | -462.8954 | -735.2993 | -1 | 5.97 | 0.8325 | -789.7801
| -1 | 10 | 60 | 11.36 | 50 | 46 | 1.225 | 1.2 | 96 | -384 | -14112 | -13547.52 | -282.24 | 0.8 | 48 | 2880 | 225.792 | -689.0625 | -463.2705 | -745.5105 | -1 | 6 | 0.83333 | -801.9585
| -1 | 10 | 60.3 | 11.36 | 50.3 | 46.18 | 1.225 | 1.2 | 96.48 | -397.4976 | -14695.685 | -14093.8339 | -292.1607 | 0.8 | 48.24 | 2894.4 | 233.7286 | -697.3561 | -463.6275 | -755.7882 | -1 | 6.03 | 0.83416 | -814.2204
| -1 | 10 | 60.6 | 11.36 | 50.6 | 46.36 | 1.225 | 1.2 | 96.96 | -411.1104 | -15289.6069 | -14649.0147 | -302.1661 | 0.8 | 48.48 | 2908.8 | 241.7329 | -705.6992 | -463.9663 | -766.1325 | -1 | 6.06 | 0.83498 | -826.5657
| -1 | 10 | 60.9 | 11.36 | 50.9 | 46.54 | 1.225 | 1.2 | 97.44 | -424.8384 | -15893.8418 | -15213.1232 | -312.2562 | 0.8 | 48.72 | 2923.2 | 249.805 | -714.092 | -464.287 | -776.5433 | -1 | 6.09 | 0.8358 | -838.9945
| -1 | 10 | 61.2 | 11.36 | 51.2 | 46.72 | 1.225 | 1.2 | 97.92 | -438.6816 | -16508.466 | -15786.2206 | -322.431 | 0.8 | 48.96 | 2937.6 | 257.9448 | -722.5344 | -464.5896 | -787.0206 | -1 | 6.12 | 0.8366 | -851.5068
| -1 | 10 | 61.5 | 11.36 | 51.5 | 46.9 | 1.225 | 1.2 | 98.4 | -452.64 | -17133.5556 | -16368.3677 | -332.6904 | 0.8 | 49.2 | 2952 | 266.1523 | -731.0264 | -464.8741 | -797.5645 | -1 | 6.15 | 0.8374 | -864.1026
| -1 | 10 | 61.8 | 11.36 | 51.8 | 47.08 | 1.225 | 1.2 | 98.88 | -466.7136 | -17769.1869 | -16959.6255 | -343.0345 | 0.8 | 49.44 | 2966.4 | 274.4276 | -739.568 | -465.1404 | -808.1749 | -1 | 6.18 | 0.83819 | -876.7818
| -1 | 10 | 62.1 | 11.36 | 52.1 | 47.26 | 1.225 | 1.2 | 99.36 | -480.9024 | -18415.4361 | -17560.055 | -353.4633 | 0.8 | 49.68 | 2980.8 | 282.7706 | -748.1593 | -465.3886 | -818.8519 | -1 | 6.21 | 0.83897 | -889.5446
| -1 | 10 | 62.4 | 11.36 | 52.4 | 47.44 | 1.225 | 1.2 | 99.84 | -495.2064 | -19072.3793 | -18169.7171 | -363.9767 | 0.8 | 49.92 | 2995.2 | 291.1814 | -756.8001 | -465.6187 | -829.5954 | -1 | 6.24 | 0.83974 | -902.3908
| -1 | 10 | 62.7 | 11.36 | 52.7 | 47.62 | 1.225 | 1.2 | 100.32 | -509.6256 | -19740.0928 | -18788.6728 | -374.5748 | 0.8 | 50.16 | 3009.6 | 299.6599 | -765.4906 | -465.8307 | -840.4055 | -1 | 6.27 | 0.84051 | -915.3205
| -1 | 10 | 63 | 11.36 | 53 | 47.8 | 1.225 | 1.2 | 100.8 | -524.16 | -20418.6528 | -19416.983 | -385.2576 | 0.8 | 50.4 | 3024 | 308.2061 | -774.2306 | -466.0245 | -851.2821 | -1 | 6.3 | 0.84127 | -928.3337
| -1 | 10 | 63.3 | 11.36 | 53.3 | 47.98 | 1.225 | 1.2 | 101.28 | -538.8096 | -21108.1355 | -20054.7088 | -396.0251 | 0.8 | 50.64 | 3038.4 | 316.82 | -783.0203 | -466.2003 | -862.2253 | -1 | 6.33 | 0.84202 | -941.4303
| -1 | 10 | 63.6 | 11.36 | 53.6 | 48.16 | 1.225 | 1.2 | 101.76 | -553.5744 | -21808.6171 | -20701.9111 | -406.8772 | 0.8 | 50.88 | 3052.8 | 325.5017 | -791.8596 | -466.3579 | -873.235 | -1 | 6.36 | 0.84277 | -954.6105
| -1 | 10 | 63.9 | 11.36 | 53.9 | 48.34 | 1.225 | 1.2 | 102.24 | -568.4544 | -22520.1737 | -21358.6509 | -417.814 | 0.8 | 51.12 | 3067.2 | 334.2512 | -800.7485 | -466.4973 | -884.3113 | -1 | 6.39 | 0.84351 | -967.8741
| -1 | 10 | 64.2 | 11.36 | 54.2 | 48.52 | 1.225 | 1.2 | 102.72 | -583.4496 | -23242.8817 | -22024.989 | -428.8355 | 0.8 | 51.36 | 3081.6 | 343.0684 | -809.687 | -466.6187 | -895.4541 | -1 | 6.42 | 0.84424 | -981.2212
| -1 | 10 | 64.5 | 11.36 | 54.5 | 48.7 | 1.225 | 1.2 | 103.2 | -598.56 | -23976.8172 | -22700.9866 | -439.9416 | 0.8 | 51.6 | 3096 | 351.9533 | -818.6752 | -466.7219 | -906.6635 | -1 | 6.45 | 0.84496 | -994.6518
| -1 | 10 | 64.8 | 11.36 | 54.8 | 48.88 | 1.225 | 1.2 | 103.68 | -613.7856 | -24722.0564 | -23386.7044 | -451.1324 | 0.8 | 51.84 | 3110.4 | 360.9059 | -827.7129 | -466.807 | -917.9394 | -1 | 6.48 | 0.84568 | -1008.1659
| -1 | 10 | 65.1 | 11.36 | 55.1 | 49.06 | 1.225 | 1.2 | 104.16 | -629.1264 | -25478.6755 | -24082.2036 | -462.4079 | 0.8 | 52.08 | 3124.8 | 369.9263 | -836.8003 | -466.8739 | -929.2818 | -1 | 6.51 | 0.84639 | -1021.7634
| -1 | 10 | 65.4 | 11.36 | 55.4 | 49.24 | 1.225 | 1.2 | 104.64 | -644.5824 | -26246.7507 | -24787.5451 | -473.7681 | 0.8 | 52.32 | 3139.2 | 379.0145 | -845.9372 | -466.9228 | -940.6908 | -1 | 6.54 | 0.84709 | -1035.4445
| -1 | 10 | 65.7 | 11.36 | 55.7 | 49.42 | 1.225 | 1.2 | 105.12 | -660.1536 | -27026.3583 | -25502.7898 | -485.2129 | 0.8 | 52.56 | 3153.6 | 388.1703 | -855.1238 | -466.9535 | -952.1664 | -1 | 6.57 | 0.84779 | -1049.209
| -1 | 10 | 66 | 11.36 | 56 | 49.6 | 1.225 | 1.2 | 105.6 | -675.84 | -27817.5744 | -26227.9987 | -496.7424 | 0.8 | 52.8 | 3168 | 397.3939 | -864.36 | -466.9661 | -963.7085 | -1 | 6.6 | 0.84848 | -1063.057
| -1 | 10 | 66.3 | 11.36 | 56.3 | 49.78 | 1.225 | 1.2 | 106.08 | -691.6416 | -28620.4752 | -26963.2328 | -508.3566 | 0.8 | 53.04 | 3182.4 | 406.6853 | -873.6458 | -466.9605 | -975.3171 | -1 | 6.63 | 0.84917 | -1076.9884
| -1 | 10 | 66.6 | 11.36 | 56.6 | 49.96 | 1.225 | 1.2 | 106.56 | -707.5584 | -29435.137 | -27708.553 | -520.0554 | 0.8 | 53.28 | 3196.8 | 416.0443 | -882.9812 | -466.9369 | -986.9923 | -1 | 6.66 | 0.84985 | -1091.0034
| -1 | 10 | 66.9 | 11.36 | 56.9 | 50.14 | 1.225 | 1.2 | 107.04 | -723.5904 | -30261.6359 | -28464.0203 | -531.8389 | 0.8 | 53.52 | 3211.2 | 425.4712 | -892.3663 | -466.8951 | -998.734 | -1 | 6.69 | 0.85052 | -1105.1018
| -1 | 10 | 67.2 | 11.36 | 57.2 | 50.32 | 1.225 | 1.2 | 107.52 | -739.7376 | -31100.0482 | -29229.6956 | -543.7071 | 0.8 | 53.76 | 3225.6 | 434.9657 | -901.8009 | -466.8352 | -1010.5423 | -1 | 6.72 | 0.85119 | -1119.2838
| -1 | 10 | 67.5 | 11.36 | 57.5 | 50.5 | 1.225 | 1.2 | 108 | -756 | -31950.45 | -30005.64 | -555.66 | 0.8 | 54 | 3240 | 444.528 | -911.2852 | -466.7572 | -1022.4172 | -1 | 6.75 | 0.85185 | -1133.5492
| -1 | 10 | 67.8 | 11.36 | 57.8 | 50.68 | 1.225 | 1.2 | 108.48 | -772.3776 | -32812.9176 | -30791.9144 | -567.6975 | 0.8 | 54.24 | 3254.4 | 454.158 | -920.819 | -466.661 | -1034.3585 | -1 | 6.78 | 0.85251 | -1147.898
| -1 | 10 | 68.1 | 11.36 | 58.1 | 50.86 | 1.225 | 1.2 | 108.96 | -788.8704 | -33687.5271 | -31588.5797 | -579.8197 | 0.8 | 54.48 | 3268.8 | 463.8558 | -930.4025 | -466.5467 | -1046.3665 | -1 | 6.81 | 0.85316 | -1162.3304
| -1 | 10 | 68.4 | 11.36 | 58.4 | 51.04 | 1.225 | 1.2 | 109.44 | -805.4784 | -34574.3548 | -32395.6969 | -592.0266 | 0.8 | 54.72 | 3283.2 | 473.6213 | -940.0356 | -466.4143 | -1058.4409 | -1 | 6.84 | 0.8538 | -1176.8462
| -1 | 10 | 68.7 | 11.36 | 58.7 | 51.22 | 1.225 | 1.2 | 109.92 | -822.2016 | -35473.4769 | -33213.327 | -604.3182 | 0.8 | 54.96 | 3297.6 | 483.4545 | -949.7183 | -466.2638 | -1070.5819 | -1 | 6.87 | 0.85444 | -1191.4456
| -1 | 10 | 69 | 11.36 | 59 | 51.4 | 1.225 | 1.2 | 110.4 | -839.04 | -36384.9696 | -34041.5309 | -616.6944 | 0.8 | 55.2 | 3312 | 493.3555 | -959.4506 | -466.0951 | -1082.7895 | -1 | 6.9 | 0.85507 | -1206.1284
| -1 | 10 | 69.3 | 11.36 | 59.3 | 51.58 | 1.225 | 1.2 | 110.88 | -855.9936 | -37308.9091 | -34880.3696 | -629.1553 | 0.8 | 55.44 | 3326.4 | 503.3242 | -969.2326 | -465.9083 | -1095.0636 | -1 | 6.93 | 0.8557 | -1220.8947
| -1 | 10 | 69.6 | 11.36 | 59.6 | 51.76 | 1.225 | 1.2 | 111.36 | -873.0624 | -38245.3715 | -35729.9041 | -641.7009 | 0.8 | 55.68 | 3340.8 | 513.3607 | -979.0641 | -465.7034 | -1107.4043 | -1 | 6.96 | 0.85632 | -1235.7444
| -1 | 10 | 69.9 | 11.36 | 59.9 | 51.94 | 1.225 | 1.2 | 111.84 | -890.2464 | -39194.4331 | -36590.1953 | -654.3311 | 0.8 | 55.92 | 3355.2 | 523.4649 | -988.9453 | -465.4804 | -1119.8115 | -1 | 6.99 | 0.85694 | -1250.6777
| -1 | 10 | 70.2 | 11.36 | 60.2 | 52.12 | 1.225 | 1.2 | 112.32 | -907.5456 | -40156.1702 | -37461.3043 | -667.046 | 0.8 | 56.16 | 3369.6 | 533.6368 | -998.876 | -465.2392 | -1132.2852 | -1 | 7.02 | 0.85755 | -1265.6944
| -1 | 10 | 70.5 | 11.36 | 60.5 | 52.3 | 1.225 | 1.2 | 112.8 | -924.96 | -41130.6588 | -38343.2918 | -679.8456 | 0.8 | 56.4 | 3384 | 543.8765 | -1008.8564 | -464.9799 | -1144.8255 | -1 | 7.05 | 0.85816 | -1280.7946
| -1 | 10 | 70.8 | 11.36 | 60.8 | 52.48 | 1.225 | 1.2 | 113.28 | -942.4896 | -42117.9752 | -39236.219 | -692.7299 | 0.8 | 56.64 | 3398.4 | 554.1839 | -1018.8864 | -464.7025 | -1157.4324 | -1 | 7.08 | 0.85876 | -1295.9783
| -1 | 10 | 71.1 | 11.36 | 61.1 | 52.66 | 1.225 | 1.2 | 113.76 | -960.1344 | -43118.1957 | -40140.1468 | -705.6988 | 0.8 | 56.88 | 3412.8 | 564.559 | -1028.966 | -464.407 | -1170.1058 | -1 | 7.11 | 0.85935 | -1311.2455
| -1 | 10 | 71.4 | 11.36 | 61.4 | 52.84 | 1.225 | 1.2 | 114.24 | -977.8944 | -44131.3964 | -41055.1362 | -718.7524 | 0.8 | 57.12 | 3427.2 | 575.0019 | -1039.0952 | -464.0933 | -1182.8457 | -1 | 7.14 | 0.85994 | -1326.5962
| -1 | 10 | 71.7 | 11.36 | 61.7 | 53.02 | 1.225 | 1.2 | 114.72 | -995.7696 | -45157.6535 | -41981.248 | -731.8907 | 0.8 | 57.36 | 3441.6 | 585.5125 | -1049.2741 | -463.7615 | -1195.6522 | -1 | 7.17 | 0.86053 | -1342.0303
| -1 | 10 | 72 | 11.36 | 62 | 53.2 | 1.225 | 1.2 | 115.2 | -1013.76 | -46197.0432 | -42918.5434 | -745.1136 | 0.8 | 57.6 | 3456 | 596.0909 | -1059.5025 | -463.4116 | -1208.5252 | -1 | 7.2 | 0.86111 | -1357.5479
| -1 | 10 | 72.3 | 11.36 | 62.3 | 53.38 | 1.225 | 1.2 | 115.68 | -1031.8656 | -47249.6418 | -43867.0831 | -758.4212 | 0.8 | 57.84 | 3470.4 | 606.737 | -1069.7806 | -463.0436 | -1221.4648 | -1 | 7.23 | 0.86169 | -1373.149
| -1 | 10 | 72.6 | 11.36 | 62.6 | 53.56 | 1.225 | 1.2 | 116.16 | -1050.0864 | -48315.5254 | -44826.9283 | -771.8135 | 0.8 | 58.08 | 3484.8 | 617.4508 | -1080.1082 | -462.6574 | -1234.4709 | -1 | 7.26 | 0.86226 | -1388.8336
| -1 | 10 | 72.9 | 11.36 | 62.9 | 53.74 | 1.225 | 1.2 | 116.64 | -1068.4224 | -49394.7702 | -45798.1399 | -785.2905 | 0.8 | 58.32 | 3499.2 | 628.2324 | -1090.4855 | -462.2531 | -1247.5436 | -1 | 7.29 | 0.86283 | -1404.6017
| -1 | 10 | 73.2 | 11.36 | 63.2 | 53.92 | 1.225 | 1.2 | 117.12 | -1086.8736 | -50487.4525 | -46780.7787 | -798.8521 | 0.8 | 58.56 | 3513.6 | 639.0817 | -1100.9124 | -461.8307 | -1260.6828 | -1 | 7.32 | 0.86339 | -1420.4532
| -1 | 10 | 73.5 | 11.36 | 63.5 | 54.1 | 1.225 | 1.2 | 117.6 | -1105.44 | -51593.6484 | -47774.9059 | -812.4984 | 0.8 | 58.8 | 3528 | 649.9987 | -1111.3889 | -461.3902 | -1273.8886 | -1 | 7.35 | 0.86395 | -1436.3883
| -1 | 10 | 73.8 | 11.36 | 63.8 | 54.28 | 1.225 | 1.2 | 118.08 | -1124.1216 | -52713.4342 | -48780.5824 | -826.2294 | 0.8 | 59.04 | 3542.4 | 660.9835 | -1121.915 | -460.9315 | -1287.1609 | -1 | 7.38 | 0.8645 | -1452.4068
| -1 | 10 | 74.1 | 11.36 | 64.1 | 54.46 | 1.225 | 1.2 | 118.56 | -1142.9184 | -53846.886 | -49797.869 | -840.045 | 0.8 | 59.28 | 3556.8 | 672.036 | -1132.4908 | -460.4547 | -1300.4998 | -1 | 7.41 | 0.86505 | -1468.5088
| -1 | 10 | 74.4 | 11.36 | 64.4 | 54.64 | 1.225 | 1.2 | 119.04 | -1161.8304 | -54994.0802 | -50826.8269 | -853.9453 | 0.8 | 59.52 | 3571.2 | 683.1563 | -1143.1161 | -459.9598 | -1313.9052 | -1 | 7.44 | 0.86559 | -1484.6942
| -1 | 10 | 74.7 | 11.36 | 64.7 | 54.82 | 1.225 | 1.2 | 119.52 | -1180.8576 | -56155.0927 | -51867.5169 | -867.9303 | 0.8 | 59.76 | 3585.6 | 694.3443 | -1153.7911 | -459.4468 | -1327.3771 | -1 | 7.47 | 0.86613 | -1500.9632
| -1 | 10 | 75 | 11.36 | 65 | 55 | 1.225 | 1.2 | 120 | -1200 | -57330 | -52920 | -882 | 0.8 | 60 | 3600 | 705.6 | -1164.5156 | -458.9156 | -1340.9156 | -1 | 7.5 | 0.86667 | -1517.3156
| -1 | 10 | 75.3 | 11.36 | 65.3 | 55.18 | 1.225 | 1.2 | 120.48 | -1219.2576 | -58518.8781 | -53984.3372 | -896.1543 | 0.8 | 60.24 | 3614.4 | 716.9235 | -1175.2898 | -458.3663 | -1354.5207 | -1 | 7.53 | 0.8672 | -1533.7515
| -1 | 10 | 75.6 | 11.36 | 65.6 | 55.36 | 1.225 | 1.2 | 120.96 | -1238.6304 | -59721.8034 | -55060.5894 | -910.3933 | 0.8 | 60.48 | 3628.8 | 728.3147 | -1186.1136 | -457.7989 | -1368.1923 | -1 | 7.56 | 0.86772 | -1550.2709
| -1 | 10 | 75.9 | 11.36 | 65.9 | 55.54 | 1.225 | 1.2 | 121.44 | -1258.1184 | -60938.8519 | -56148.8177 | -924.717 | 0.8 | 60.72 | 3643.2 | 739.7736 | -1196.987 | -457.2134 | -1381.9304 | -1 | 7.59 | 0.86825 | -1566.8738
| -1 | 10 | 76.2 | 11.36 | 66.2 | 55.72 | 1.225 | 1.2 | 121.92 | -1277.7216 | -62170.0999 | -57249.0829 | -939.1254 | 0.8 | 60.96 | 3657.6 | 751.3003 | -1207.91 | -456.6097 | -1395.7351 | -1 | 7.62 | 0.86877 | -1583.5602
| -1 | 10 | 76.5 | 11.36 | 66.5 | 55.9 | 1.225 | 1.2 | 122.4 | -1297.44 | -63415.6236 | -58361.4461 | -953.6184 | 0.8 | 61.2 | 3672 | 762.8947 | -1218.8827 | -455.9879 | -1409.6063 | -1 | 7.65 | 0.86928 | -1600.33
| -1 | 10 | 76.8 | 11.36 | 66.8 | 56.08 | 1.225 | 1.2 | 122.88 | -1317.2736 | -64675.4992 | -59485.9681 | -968.1961 | 0.8 | 61.44 | 3686.4 | 774.5569 | -1229.9049 | -455.348 | -1423.5441 | -1 | 7.68 | 0.86979 | -1617.1833
| -1 | 10 | 77.1 | 11.36 | 67.1 | 56.26 | 1.225 | 1.2 | 123.36 | -1337.2224 | -65949.8029 | -60622.7101 | -982.8585 | 0.8 | 61.68 | 3700.8 | 786.2868 | -1240.9768 | -454.69 | -1437.5484 | -1 | 7.71 | 0.8703 | -1634.1201
| -1 | 10 | 77.4 | 11.36 | 67.4 | 56.44 | 1.225 | 1.2 | 123.84 | -1357.2864 | -67238.611 | -61771.7328 | -997.6055 | 0.8 | 61.92 | 3715.2 | 798.0844 | -1252.0982 | -454.0138 | -1451.6193 | -1 | 7.74 | 0.8708 | -1651.1404
| -1 | 10 | 77.7 | 11.36 | 67.7 | 56.62 | 1.225 | 1.2 | 124.32 | -1377.4656 | -68541.9995 | -62933.0973 | -1012.4372 | 0.8 | 62.16 | 3729.6 | 809.9498 | -1263.2693 | -453.3195 | -1465.7567 | -1 | 7.77 | 0.8713 | -1668.2442
| -1 | 10 | 78 | 11.36 | 68 | 56.8 | 1.225 | 1.2 | 124.8 | -1397.76 | -69860.0448 | -64106.8646 | -1027.3536 | 0.8 | 62.4 | 3744 | 821.8829 | -1274.49 | -452.6071 | -1479.9607 | -1 | 7.8 | 0.87179 | -1685.4314
| -1 | 10 | 78.3 | 11.36 | 68.3 | 56.98 | 1.225 | 1.2 | 125.28 | -1418.1696 | -71192.823 | -65293.0957 | -1042.3547 | 0.8 | 62.64 | 3758.4 | 833.8837 | -1285.7603 | -451.8766 | -1494.2312 | -1 | 7.83 | 0.87229 | -1702.7022
| -1 | 10 | 78.6 | 11.36 | 68.6 | 57.16 | 1.225 | 1.2 | 125.76 | -1438.6944 | -72540.4103 | -66491.8513 | -1057.4404 | 0.8 | 62.88 | 3772.8 | 845.9523 | -1297.0802 | -451.1279 | -1508.5683 | -1 | 7.86 | 0.87277 | -1720.0564
| -1 | 10 | 78.9 | 11.36 | 68.9 | 57.34 | 1.225 | 1.2 | 126.24 | -1459.3344 | -73902.883 | -67703.1927 | -1072.6108 | 0.8 | 63.12 | 3787.2 | 858.0886 | -1308.4498 | -450.3611 | -1522.9719 | -1 | 7.89 | 0.87326 | -1737.4941
| -1 | 10 | 79.2 | 11.36 | 69.2 | 57.52 | 1.225 | 1.2 | 126.72 | -1480.0896 | -75280.3172 | -68927.1806 | -1087.8659 | 0.8 | 63.36 | 3801.6 | 870.2927 | -1319.8689 | -449.5762 | -1537.4421 | -1 | 7.92 | 0.87374 | -1755.0152
| -1 | 10 | 79.5 | 11.36 | 69.5 | 57.7 | 1.225 | 1.2 | 127.2 | -1500.96 | -76672.7892 | -70163.8762 | -1103.2056 | 0.8 | 63.6 | 3816 | 882.5645 | -1331.3377 | -448.7732 | -1551.9788 | -1 | 7.95 | 0.87421 | -1772.6199
| -1 | 10 | 79.8 | 11.36 | 69.8 | 57.88 | 1.225 | 1.2 | 127.68 | -1521.9456 | -78080.3751 | -71413.3402 | -1118.63 | 0.8 | 63.84 | 3830.4 | 894.904 | -1342.856 | -447.952 | -1566.582 | -1 | 7.98 | 0.87469 | -1790.308
| -1 | 10 | 80.1 | 11.36 | 70.1 | 58.06 | 1.225 | 1.2 | 128.16 | -1543.0464 | -79503.1512 | -72675.6338 | -1134.1391 | 0.8 | 64.08 | 3844.8 | 907.3113 | -1354.424 | -447.1127 | -1581.2518 | -1 | 8.01 | 0.87516 | -1808.0796
| -1 | 10 | 80.4 | 11.36 | 70.4 | 58.24 | 1.225 | 1.2 | 128.64 | -1564.2624 | -80941.1936 | -73950.8178 | -1149.7329 | 0.8 | 64.32 | 3859.2 | 919.7863 | -1366.0416 | -446.2553 | -1595.9882 | -1 | 8.04 | 0.87562 | -1825.9347
| -1 | 10 | 80.7 | 11.36 | 70.7 | 58.42 | 1.225 | 1.2 | 129.12 | -1585.5936 | -82394.5786 | -75238.9533 | -1165.4113 | 0.8 | 64.56 | 3873.6 | 932.329 | -1377.7088 | -445.3798 | -1610.7911 | -1 | 8.07 | 0.87608 | -1843.8733
| -1 | 10 | 81 | 11.36 | 71 | 58.6 | 1.225 | 1.2 | 129.6 | -1607.04 | -83863.3824 | -76540.1011 | -1181.1744 | 0.8 | 64.8 | 3888 | 944.9395 | -1389.4256 | -444.4861 | -1625.6605 | -1 | 8.1 | 0.87654 | -1861.8954
| -1 | 10 | 81.3 | 11.36 | 71.3 | 58.78 | 1.225 | 1.2 | 130.08 | -1628.6016 | -85347.6811 | -77854.3223 | -1197.0222 | 0.8 | 65.04 | 3902.4 | 957.6177 | -1401.1921 | -443.5743 | -1640.5965 | -1 | 8.13 | 0.877 | -1880.0009
| -1 | 10 | 81.6 | 11.36 | 71.6 | 58.96 | 1.225 | 1.2 | 130.56 | -1650.2784 | -86847.5511 | -79181.6779 | -1212.9546 | 0.8 | 65.28 | 3916.8 | 970.3637 | -1413.0081 | -442.6444 | -1655.599 | -1 | 8.16 | 0.87745 | -1898.1899
| -1 | 10 | 81.9 | 11.36 | 71.9 | 59.14 | 1.225 | 1.2 | 131.04 | -1672.0704 | -88363.0684 | -80522.2287 | -1228.9717 | 0.8 | 65.52 | 3931.2 | 983.1774 | -1424.8738 | -441.6964 | -1670.6681 | -1 | 8.19 | 0.8779 | -1916.4625
| -1 | 10 | 82.2 | 11.36 | 72.2 | 59.32 | 1.225 | 1.2 | 131.52 | -1693.9776 | -89894.3093 | -81876.0357 | -1245.0735 | 0.8 | 65.76 | 3945.6 | 996.0588 | -1436.789 | -440.7302 | -1685.8037 | -1 | 8.22 | 0.87835 | -1934.8184
| -1 | 10 | 82.5 | 11.36 | 72.5 | 59.5 | 1.225 | 1.2 | 132 | -1716 | -91441.35 | -83243.16 | -1261.26 | 0.8 | 66 | 3960 | 1009.008 | -1448.7539 | -439.7459 | -1701.0059 | -1 | 8.25 | 0.87879 | -1953.2579
| -1 | 10 | 82.8 | 11.36 | 72.8 | 59.68 | 1.225 | 1.2 | 132.48 | -1738.1376 | -93004.2667 | -84623.6624 | -1277.5311 | 0.8 | 66.24 | 3974.4 | 1022.0249 | -1460.7684 | -438.7435 | -1716.2746 | -1 | 8.28 | 0.87923 | -1971.7809
| -1 | 10 | 83.1 | 11.36 | 73.1 | 59.86 | 1.225 | 1.2 | 132.96 | -1760.3904 | -94583.1356 | -86017.604 | -1293.8869 | 0.8 | 66.48 | 3988.8 | 1035.1096 | -1472.8325 | -437.723 | -1731.6099 | -1 | 8.31 | 0.87966 | -1990.3873
| -1 | 10 | 83.4 | 11.36 | 73.4 | 60.04 | 1.225 | 1.2 | 133.44 | -1782.7584 | -96178.0329 | -87425.0457 | -1310.3274 | 0.8 | 66.72 | 4003.2 | 1048.2619 | -1484.9462 | -436.6843 | -1747.0117 | -1 | 8.34 | 0.8801 | -2009.0772
| -1 | 10 | 83.7 | 11.36 | 73.7 | 60.22 | 1.225 | 1.2 | 133.92 | -1805.2416 | -97789.0349 | -88846.0485 | -1326.8526 | 0.8 | 66.96 | 4017.6 | 1061.4821 | -1497.1096 | -435.6275 | -1762.4801 | -1 | 8.37 | 0.88053 | -2027.8506
| -1 | 10 | 84 | 11.36 | 74 | 60.4 | 1.225 | 1.2 | 134.4 | -1827.84 | -99416.2176 | -90280.6733 | -1343.4624 | 0.8 | 67.2 | 4032 | 1074.7699 | -1509.3225 | -434.5526 | -1778.015 | -1 | 8.4 | 0.88095 | -2046.7075
| -1 | 10 | 84.3 | 11.36 | 74.3 | 60.58 | 1.225 | 1.2 | 134.88 | -1850.5536 | -101059.6574 | -91728.9811 | -1360.1569 | 0.8 | 67.44 | 4046.4 | 1088.1255 | -1521.5851 | -433.4595 | -1793.6164 | -1 | 8.43 | 0.88138 | -2065.6478
| -1 | 10 | 84.6 | 11.36 | 74.6 | 60.76 | 1.225 | 1.2 | 135.36 | -1873.3824 | -102719.4304 | -93191.0328 | -1376.9361 | 0.8 | 67.68 | 4060.8 | 1101.5489 | -1533.8972 | -432.3484 | -1809.2844 | -1 | 8.46 | 0.8818 | -2084.6717
| -1 | 10 | 84.9 | 11.36 | 74.9 | 60.94 | 1.225 | 1.2 | 135.84 | -1896.3264 | -104395.6128 | -94666.8895 | -1393.7999 | 0.8 | 67.92 | 4075.2 | 1115.0399 | -1546.259 | -431.2191 | -1825.019 | -1 | 8.49 | 0.88221 | -2103.779
| -1 | 10 | 85.2 | 11.36 | 75.2 | 61.12 | 1.225 | 1.2 | 136.32 | -1919.3856 | -106088.2809 | -96156.612 | -1410.7484 | 0.8 | 68.16 | 4089.6 | 1128.5987 | -1558.6704 | -430.0717 | -1840.8201 | -1 | 8.52 | 0.88263 | -2122.9698
| -1 | 10 | 85.5 | 11.36 | 75.5 | 61.3 | 1.225 | 1.2 | 136.8 | -1942.56 | -107797.5108 | -97660.2614 | -1427.7816 | 0.8 | 68.4 | 4104 | 1142.2253 | -1571.1314 | -428.9061 | -1856.6877 | -1 | 8.55 | 0.88304 | -2142.244
| -1 | 10 | 85.8 | 11.36 | 75.8 | 61.48 | 1.225 | 1.2 | 137.28 | -1965.8496 | -109523.3788 | -99177.8987 | -1444.8995 | 0.8 | 68.64 | 4118.4 | 1155.9196 | -1583.642 | -427.7225 | -1872.6219 | -1 | 8.58 | 0.88345 | -2161.6018
| -1 | 10 | 86.1 | 11.36 | 76.1 | 61.66 | 1.225 | 1.2 | 137.76 | -1989.2544 | -111265.961 | -100709.5847 | -1462.102 | 0.8 | 68.88 | 4132.8 | 1169.6816 | -1596.2023 | -426.5207 | -1888.6227 | -1 | 8.61 | 0.88386 | -2181.043
| -1 | 10 | 86.4 | 11.36 | 76.4 | 61.84 | 1.225 | 1.2 | 138.24 | -2012.7744 | -113025.3337 | -102255.3804 | -1479.3892 | 0.8 | 69.12 | 4147.2 | 1183.5113 | -1608.8121 | -425.3008 | -1904.6899 | -1 | 8.64 | 0.88426 | -2200.5678
| -1 | 10 | 86.7 | 11.36 | 76.7 | 62.02 | 1.225 | 1.2 | 138.72 | -2036.4096 | -114801.573 | -103815.3468 | -1496.7611 | 0.8 | 69.36 | 4161.6 | 1197.4088 | -1621.4716 | -424.0627 | -1920.8238 | -1 | 8.67 | 0.88466 | -2220.176
| -1 | 10 | 87 | 11.36 | 77 | 62.2 | 1.225 | 1.2 | 139.2 | -2060.16 | -116594.7552 | -105389.545 | -1514.2176 | 0.8 | 69.6 | 4176 | 1211.3741 | -1634.1806 | -422.8065 | -1937.0241 | -1 | 8.7 | 0.88506 | -2239.8677
| -1 | 10 | 87.3 | 11.36 | 77.3 | 62.38 | 1.225 | 1.2 | 139.68 | -2084.0256 | -118404.9565 | -106978.0357 | -1531.7588 | 0.8 | 69.84 | 4190.4 | 1225.4071 | -1646.9393 | -421.5323 | -1953.2911 | -1 | 8.73 | 0.88545 | -2259.6428
| -1 | 10 | 87.6 | 11.36 | 77.6 | 62.56 | 1.225 | 1.2 | 140.16 | -2108.0064 | -120232.253 | -108580.8801 | -1549.3847 | 0.8 | 70.08 | 4204.8 | 1239.5078 | -1659.7476 | -420.2398 | -1969.6245 | -1 | 8.76 | 0.88584 | -2279.5015
| -1 | 10 | 87.9 | 11.36 | 77.9 | 62.74 | 1.225 | 1.2 | 140.64 | -2132.1024 | -122076.7211 | -110198.139 | -1567.0953 | 0.8 | 70.32 | 4219.2 | 1253.6762 | -1672.6055 | -418.9293 | -1986.0246 | -1 | 8.79 | 0.88623 | -2299.4436
| -1 | 10 | 88.2 | 11.36 | 78.2 | 62.92 | 1.225 | 1.2 | 141.12 | -2156.3136 | -123938.4368 | -111829.8734 | -1584.8905 | 0.8 | 70.56 | 4233.6 | 1267.9124 | -1685.513 | -417.6006 | -2002.4911 | -1 | 8.82 | 0.88662 | -2319.4692
| -1 | 10 | 88.5 | 11.36 | 78.5 | 63.1 | 1.225 | 1.2 | 141.6 | -2180.64 | -125817.4764 | -113476.1443 | -1602.7704 | 0.8 | 70.8 | 4248 | 1282.2163 | -1698.4702 | -416.2538 | -2019.0242 | -1 | 8.85 | 0.88701 | -2339.5783
| -1 | 10 | 88.8 | 11.36 | 78.8 | 63.28 | 1.225 | 1.2 | 142.08 | -2205.0816 | -127713.9161 | -115137.0127 | -1620.735 | 0.8 | 71.04 | 4262.4 | 1296.588 | -1711.4769 | -414.8889 | -2035.6239 | -1 | 8.88 | 0.88739 | -2359.7709
| -1 | 10 | 89.1 | 11.36 | 79.1 | 63.46 | 1.225 | 1.2 | 142.56 | -2229.6384 | -129627.8321 | -116812.5395 | -1638.7842 | 0.8 | 71.28 | 4276.8 | 1311.0274 | -1724.5333 | -413.5059 | -2052.2901 | -1 | 8.91 | 0.88777 | -2380.0469
| -1 | 10 | 89.4 | 11.36 | 79.4 | 63.64 | 1.225 | 1.2 | 143.04 | -2254.3104 | -131559.3006 | -118502.7857 | -1656.9181 | 0.8 | 71.52 | 4291.2 | 1325.5345 | -1737.6392 | -412.1047 | -2069.0229 | -1 | 8.94 | 0.88814 | -2400.4065
| -1 | 10 | 89.7 | 11.36 | 79.7 | 63.82 | 1.225 | 1.2 | 143.52 | -2279.0976 | -133508.3979 | -120207.8122 | -1675.1367 | 0.8 | 71.76 | 4305.6 | 1340.1094 | -1750.7948 | -410.6854 | -2085.8222 | -1 | 8.97 | 0.88852 | -2420.8495
| -1 | 10 | 90 | 11.36 | 80 | 64 | 1.225 | 1.2 | 144 | -2304 | -135475.2 | -121927.68 | -1693.44 | 0.8 | 72 | 4320 | 1354.752 | -1764 | -409.248 | -2102.688 | -1 | 9 | 0.88889 | -2441.376
| -1 | 10 | 90.3 | 11.36 | 80.3 | 64.18 | 1.225 | 1.2 | 144.48 | -2329.0176 | -137459.7833 | -123662.4501 | -1711.8279 | 0.8 | 72.24 | 4334.4 | 1369.4623 | -1777.2548 | -407.7925 | -2119.6204 | -1 | 9.03 | 0.88926 | -2461.986
| -1 | 10 | 90.6 | 11.36 | 80.6 | 64.36 | 1.225 | 1.2 | 144.96 | -2354.1504 | -139462.2238 | -125412.1834 | -1730.3005 | 0.8 | 72.48 | 4348.8 | 1384.2404 | -1790.5592 | -406.3188 | -2136.6193 | -1 | 9.06 | 0.88962 | -2482.6794
| -1 | 10 | 90.9 | 11.36 | 80.9 | 64.54 | 1.225 | 1.2 | 145.44 | -2379.3984 | -141482.598 | -127176.941 | -1748.8578 | 0.8 | 72.72 | 4363.2 | 1399.0863 | -1803.9133 | -404.827 | -2153.6848 | -1 | 9.09 | 0.88999 | -2503.4564
| -1 | 10 | 91.2 | 11.36 | 81.2 | 64.72 | 1.225 | 1.2 | 145.92 | -2404.7616 | -143520.9818 | -128956.7837 | -1767.4998 | 0.8 | 72.96 | 4377.6 | 1413.9998 | -1817.3169 | -403.3171 | -2170.8169 | -1 | 9.12 | 0.89035 | -2524.3168
| -1 | 10 | 91.5 | 11.36 | 81.5 | 64.9 | 1.225 | 1.2 | 146.4 | -2430.24 | -145577.4516 | -130751.7725 | -1786.2264 | 0.8 | 73.2 | 4392 | 1428.9811 | -1830.7702 | -401.789 | -2188.0154 | -1 | 9.15 | 0.89071 | -2545.2607
| -1 | 10 | 91.8 | 11.36 | 81.8 | 65.08 | 1.225 | 1.2 | 146.88 | -2455.8336 | -147652.0835 | -132561.9684 | -1805.0377 | 0.8 | 73.44 | 4406.4 | 1444.0302 | -1844.273 | -400.2429 | -2205.2806 | -1 | 9.18 | 0.89107 | -2566.2881
| -1 | 10 | 92.1 | 11.36 | 82.1 | 65.26 | 1.225 | 1.2 | 147.36 | -2481.5424 | -149744.9538 | -134387.4324 | -1823.9337 | 0.8 | 73.68 | 4420.8 | 1459.1469 | -1857.8255 | -398.6786 | -2222.6122 | -1 | 9.21 | 0.89142 | -2587.399
| -1 | 10 | 92.4 | 11.36 | 82.4 | 65.44 | 1.225 | 1.2 | 147.84 | -2507.3664 | -151856.1386 | -136228.2254 | -1842.9143 | 0.8 | 73.92 | 4435.2 | 1474.3314 | -1871.4276 | -397.0962 | -2240.0105 | -1 | 9.24 | 0.89177 | -2608.5933
| -1 | 10 | 92.7 | 11.36 | 82.7 | 65.62 | 1.225 | 1.2 | 148.32 | -2533.3056 | -153985.7142 | -138084.4083 | -1861.9796 | 0.8 | 74.16 | 4449.6 | 1489.5837 | -1885.0793 | -395.4956 | -2257.4752 | -1 | 9.27 | 0.89213 | -2629.8712
| -1 | 10 | 93 | 11.36 | 83 | 65.8 | 1.225 | 1.2 | 148.8 | -2559.36 | -156133.7568 | -139956.0422 | -1881.1296 | 0.8 | 74.4 | 4464 | 1504.9037 | -1898.7806 | -393.8769 | -2275.0065 | -1 | 9.3 | 0.89247 | -2651.2325
| -1 | 10 | 93.3 | 11.36 | 83.3 | 65.98 | 1.225 | 1.2 | 149.28 | -2585.5296 | -158300.3425 | -141843.1881 | -1900.3643 | 0.8 | 74.64 | 4478.4 | 1520.2914 | -1912.5316 | -392.2402 | -2292.6044 | -1 | 9.33 | 0.89282 | -2672.6773
| -1 | 10 | 93.6 | 11.36 | 83.6 | 66.16 | 1.225 | 1.2 | 149.76 | -2611.8144 | -160485.5476 | -143745.9068 | -1919.6836 | 0.8 | 74.88 | 4492.8 | 1535.7469 | -1926.3321 | -390.5852 | -2310.2688 | -1 | 9.36 | 0.89316 | -2694.2055
| -1 | 10 | 93.9 | 11.36 | 83.9 | 66.34 | 1.225 | 1.2 | 150.24 | -2638.2144 | -162689.4483 | -145664.2593 | -1939.0876 | 0.8 | 75.12 | 4507.2 | 1551.2701 | -1940.1823 | -388.9122 | -2327.9998 | -1 | 9.39 | 0.8935 | -2715.8173
| -1 | 10 | 94.2 | 11.36 | 84.2 | 66.52 | 1.225 | 1.2 | 150.72 | -2664.7296 | -164912.1208 | -147598.3067 | -1958.5763 | 0.8 | 75.36 | 4521.6 | 1566.861 | -1954.082 | -387.221 | -2345.7973 | -1 | 9.42 | 0.89384 | -2737.5125
| -1 | 10 | 94.5 | 11.36 | 84.5 | 66.7 | 1.225 | 1.2 | 151.2 | -2691.36 | -167153.6412 | -149548.1098 | -1978.1496 | 0.8 | 75.6 | 4536 | 1582.5197 | -1968.0314 | -385.5117 | -2363.6613 | -1 | 9.45 | 0.89418 | -2759.2912
| -1 | 10 | 94.8 | 11.36 | 84.8 | 66.88 | 1.225 | 1.2 | 151.68 | -2718.1056 | -169414.0858 | -151513.7296 | -1997.8076 | 0.8 | 75.84 | 4550.4 | 1598.2461 | -1982.0304 | -383.7843 | -2381.5919 | -1 | 9.48 | 0.89451 | -2781.1534
| -1 | 10 | 95.1 | 11.36 | 85.1 | 67.06 | 1.225 | 1.2 | 152.16 | -2744.9664 | -171693.5309 | -153495.2271 | -2017.5503 | 0.8 | 76.08 | 4564.8 | 1614.0402 | -1996.079 | -382.0388 | -2399.5891 | -1 | 9.51 | 0.89485 | -2803.0991
| -1 | 10 | 95.4 | 11.36 | 85.4 | 67.24 | 1.225 | 1.2 | 152.64 | -2771.9424 | -173992.0525 | -155492.6633 | -2037.3777 | 0.8 | 76.32 | 4579.2 | 1629.9021 | -2010.1772 | -380.2751 | -2417.6528 | -1 | 9.54 | 0.89518 | -2825.1283
| -1 | 10 | 95.7 | 11.36 | 85.7 | 67.42 | 1.225 | 1.2 | 153.12 | -2799.0336 | -176309.7269 | -157506.0991 | -2057.2897 | 0.8 | 76.56 | 4593.6 | 1645.8318 | -2024.3251 | -378.4933 | -2435.783 | -1 | 9.57 | 0.89551 | -2847.2409
| -1 | 10 | 96 | 11.36 | 86 | 67.6 | 1.225 | 1.2 | 153.6 | -2826.24 | -178646.6304 | -159535.5955 | -2077.2864 | 0.8 | 76.8 | 4608 | 1661.8291 | -2038.5225 | -376.6934 | -2453.9798 | -1 | 9.6 | 0.89583 | -2869.4371
| -1 | 10 | 96.3 | 11.36 | 86.3 | 67.78 | 1.225 | 1.2 | 154.08 | -2853.5616 | -181002.8391 | -161581.2135 | -2097.3678 | 0.8 | 77.04 | 4622.4 | 1677.8942 | -2052.7696 | -374.8753 | -2472.2431 | -1 | 9.63 | 0.89616 | -2891.7167
| -1 | 10 | 96.6 | 11.36 | 86.6 | 67.96 | 1.225 | 1.2 | 154.56 | -2880.9984 | -183378.4292 | -163643.0139 | -2117.5338 | 0.8 | 77.28 | 4636.8 | 1694.0271 | -2067.0662 | -373.0392 | -2490.573 | -1 | 9.66 | 0.89648 | -2914.0798
| -1 | 10 | 96.9 | 11.36 | 86.9 | 68.14 | 1.225 | 1.2 | 155.04 | -2908.5504 | -185773.4769 | -165721.0579 | -2137.7845 | 0.8 | 77.52 | 4651.2 | 1710.2276 | -2081.4125 | -371.1849 | -2508.9694 | -1 | 9.69 | 0.8968 | -2936.5263
| -1 | 10 | 97.2 | 11.36 | 87.2 | 68.32 | 1.225 | 1.2 | 155.52 | -2936.2176 | -188188.0584 | -167815.4062 | -2158.1199 | 0.8 | 77.76 | 4665.6 | 1726.4959 | -2095.8084 | -369.3125 | -2527.4324 | -1 | 9.72 | 0.89712 | -2959.0564
| -1 | 10 | 97.5 | 11.36 | 87.5 | 68.5 | 1.225 | 1.2 | 156 | -2964 | -190622.25 | -169926.12 | -2178.54 | 0.8 | 78 | 4680 | 1742.832 | -2110.2539 | -367.4219 | -2545.9619 | -1 | 9.75 | 0.89744 | -2981.6699
| -1 | 10 | 97.8 | 11.36 | 87.8 | 68.68 | 1.225 | 1.2 | 156.48 | -2991.8976 | -193076.1278 | -172053.2601 | -2199.0447 | 0.8 | 78.24 | 4694.4 | 1759.2358 | -2124.749 | -365.5132 | -2564.558 | -1 | 9.78 | 0.89775 | -3004.3669
| -1 | 10 | 98.1 | 11.36 | 88.1 | 68.86 | 1.225 | 1.2 | 156.96 | -3019.9104 | -195549.7681 | -174196.8876 | -2219.6341 | 0.8 | 78.48 | 4708.8 | 1775.7073 | -2139.2938 | -363.5864 | -2583.2206 | -1 | 9.81 | 0.89806 | -3027.1474
| -1 | 10 | 98.4 | 11.36 | 88.4 | 69.04 | 1.225 | 1.2 | 157.44 | -3048.0384 | -198043.247 | -176357.0634 | -2240.3082 | 0.8 | 78.72 | 4723.2 | 1792.2466 | -2153.8881 | -361.6415 | -2601.9497 | -1 | 9.84 | 0.89837 | -3050.0114
| -1 | 10 | 98.7 | 11.36 | 88.7 | 69.22 | 1.225 | 1.2 | 157.92 | -3076.2816 | -200556.6408 | -178533.8484 | -2261.067 | 0.8 | 78.96 | 4737.6 | 1808.8536 | -2168.5321 | -359.6785 | -2620.7455 | -1 | 9.87 | 0.89868 | -3072.9588
| -1 | 10 | 99 | 11.36 | 89 | 69.4 | 1.225 | 1.2 | 158.4 | -3104.64 | -203090.0256 | -180727.3037 | -2281.9104 | 0.8 | 79.2 | 4752 | 1825.5283 | -2183.2256 | -357.6973 | -2639.6077 | -1 | 9.9 | 0.89899 | -3095.9898
| -1 | 10 | 99.3 | 11.36 | 89.3 | 69.58 | 1.225 | 1.2 | 158.88 | -3133.1136 | -205643.4777 | -182937.4901 | -2302.8385 | 0.8 | 79.44 | 4766.4 | 1842.2708 | -2197.9688 | -355.698 | -2658.5365 | -1 | 9.93 | 0.8993 | -3119.1042
| -1 | 10 | 99.6 | 11.36 | 89.6 | 69.76 | 1.225 | 1.2 | 159.36 | -3161.7024 | -208217.0733 | -185164.4687 | -2323.8513 | 0.8 | 79.68 | 4780.8 | 1859.081 | -2212.7616 | -353.6806 | -2677.5319 | -1 | 9.96 | 0.8996 | -3142.3021
| -1 | 10 | 99.9 | 11.36 | 89.9 | 69.94 | 1.225 | 1.2 | 159.84 | -3190.4064 | -210810.8885 | -187408.3004 | -2344.9487 | 0.8 | 79.92 | 4795.2 | 1875.959 | -2227.604 | -351.645 | -2696.5937 | -1 | 9.99 | 0.8999 | -3165.5835
| -1 | 10 | 100.2 | 11.36 | 90.2 | 70.12 | 1.225 | 1.2 | 160.32 | -3219.2256 | -213424.9996 | -189669.0462 | -2366.1308 | 0.8 | 80.16 | 4809.6 | 1892.9047 | -2242.496 | -349.5914 | -2715.7222 | -1 | 10.02 | 0.9002 | -3188.9484
| -1 | 10 | 100.5 | 11.36 | 90.5 | 70.3 | 1.225 | 1.2 | 160.8 | -3248.16 | -216059.4828 | -191946.767 | -2387.3976 | 0.8 | 80.4 | 4824 | 1909.9181 | -2257.4377 | -347.5196 | -2734.9172 | -1 | 10.05 | 0.9005 | -3212.3967
| -1 | 10 | 100.8 | 11.36 | 90.8 | 70.48 | 1.225 | 1.2 | 161.28 | -3277.2096 | -218714.4143 | -194241.5239 | -2408.7491 | 0.8 | 80.64 | 4838.4 | 1926.9992 | -2272.4289 | -345.4297 | -2754.1787 | -1 | 10.08 | 0.90079 | -3235.9285
| -1 | 10 | 101.1 | 11.36 | 91.1 | 70.66 | 1.225 | 1.2 | 161.76 | -3306.3744 | -221389.8703 | -196553.3777 | -2430.1852 | 0.8 | 80.88 | 4852.8 | 1944.1481 | -2287.4698 | -343.3216 | -2773.5068 | -1 | 10.11 | 0.90109 | -3259.5438
| -1 | 10 | 101.4 | 11.36 | 91.4 | 70.84 | 1.225 | 1.2 | 162.24 | -3335.6544 | -224085.9269 | -198882.3894 | -2451.706 | 0.8 | 81.12 | 4867.2 | 1961.3648 | -2302.5602 | -341.1954 | -2792.9014 | -1 | 10.14 | 0.90138 | -3283.2426
| -1 | 10 | 101.7 | 11.36 | 91.7 | 71.02 | 1.225 | 1.2 | 162.72 | -3365.0496 | -226802.6605 | -201228.6201 | -2473.3115 | 0.8 | 81.36 | 4881.6 | 1978.6492 | -2317.7003 | -339.0511 | -2812.3626 | -1 | 10.17 | 0.90167 | -3307.0249
| -1 | 10 | 102 | 11.36 | 92 | 71.2 | 1.225 | 1.2 | 163.2 | -3394.56 | -229540.1472 | -203592.1306 | -2495.0016 | 0.8 | 81.6 | 4896 | 1996.0013 | -2332.89 | -336.8887 | -2831.8903 | -1 | 10.2 | 0.90196 | -3330.8906
| -1 | 10 | 102.3 | 11.36 | 92.3 | 71.38 | 1.225 | 1.2 | 163.68 | -3424.1856 | -232298.4632 | -205972.9819 | -2516.7764 | 0.8 | 81.84 | 4910.4 | 2013.4211 | -2348.1293 | -334.7082 | -2851.4846 | -1 | 10.23 | 0.90225 | -3354.8399
| -1 | 10 | 102.6 | 11.36 | 92.6 | 71.56 | 1.225 | 1.2 | 164.16 | -3453.9264 | -235077.6847 | -208371.235 | -2538.6359 | 0.8 | 82.08 | 4924.8 | 2030.9087 | -2363.4182 | -332.5095 | -2871.1454 | -1 | 10.26 | 0.90253 | -3378.8726
| -1 | 10 | 102.9 | 11.36 | 92.9 | 71.74 | 1.225 | 1.2 | 164.64 | -3483.7824 | -237877.8879 | -210786.9509 | -2560.5801 | 0.8 | 82.32 | 4939.2 | 2048.4641 | -2378.7568 | -330.2927 | -2890.8728 | -1 | 10.29 | 0.90282 | -3402.9888
| -1 | 10 | 103.2 | 11.36 | 93.2 | 71.92 | 1.225 | 1.2 | 165.12 | -3513.7536 | -240699.1491 | -213220.1905 | -2582.6089 | 0.8 | 82.56 | 4953.6 | 2066.0871 | -2394.1449 | -328.0578 | -2910.6667 | -1 | 10.32 | 0.9031 | -3427.1885
| -1 | 10 | 103.5 | 11.36 | 93.5 | 72.1 | 1.225 | 1.2 | 165.6 | -3543.84 | -243541.5444 | -215671.0147 | -2604.7224 | 0.8 | 82.8 | 4968 | 2083.7779 | -2409.5827 | -325.8047 | -2930.5271 | -1 | 10.35 | 0.90338 | -3451.4716
| -1 | 10 | 103.8 | 11.36 | 93.8 | 72.28 | 1.225 | 1.2 | 166.08 | -3574.0416 | -246405.15 | -218139.4846 | -2626.9206 | 0.8 | 83.04 | 4982.4 | 2101.5365 | -2425.07 | -323.5336 | -2950.4541 | -1 | 10.38 | 0.90366 | -3475.8383
| -1 | 10 | 104.1 | 11.36 | 94.1 | 72.46 | 1.225 | 1.2 | 166.56 | -3604.3584 | -249290.0422 | -220625.6612 | -2649.2034 | 0.8 | 83.28 | 4996.8 | 2119.3627 | -2440.607 | -321.2443 | -2970.4477 | -1 | 10.41 | 0.90394 | -3500.2884
| -1 | 10 | 104.4 | 11.36 | 94.4 | 72.64 | 1.225 | 1.2 | 167.04 | -3634.7904 | -252196.2971 | -223129.6052 | -2671.5709 | 0.8 | 83.52 | 5011.2 | 2137.2568 | -2456.1936 | -318.9368 | -2990.5078 | -1 | 10.44 | 0.90421 | -3524.822
| -1 | 10 | 104.7 | 11.36 | 94.7 | 72.82 | 1.225 | 1.2 | 167.52 | -3665.3376 | -255123.991 | -225651.3779 | -2694.0231 | 0.8 | 83.76 | 5025.6 | 2155.2185 | -2471.8298 | -316.6113 | -3010.6344 | -1 | 10.47 | 0.90449 | -3549.4391
| -1 | 10 | 105 | 11.36 | 95 | 73 | 1.225 | 1.2 | 168 | -3696 | -258073.2 | -228191.04 | -2716.56 | 0.8 | 84 | 5040 | 2173.248 | -2487.5156 | -314.2676 | -3030.8276 | -1 | 10.5 | 0.90476 | -3574.1396
| -1 | 10 | 105.3 | 11.36 | 95.3 | 73.18 | 1.225 | 1.2 | 168.48 | -3726.7776 | -261044.0004 | -230748.6526 | -2739.1815 | 0.8 | 84.24 | 5054.4 | 2191.3452 | -2503.2511 | -311.9058 | -3051.0874 | -1 | 10.53 | 0.90503 | -3598.9237
| -1 | 10 | 105.6 | 11.36 | 95.6 | 73.36 | 1.225 | 1.2 | 168.96 | -3757.6704 | -264036.4683 | -233324.2766 | -2761.8877 | 0.8 | 84.48 | 5068.8 | 2209.5102 | -2519.0361 | -309.5259 | -3071.4136 | -1 | 10.56 | 0.9053 | -3623.7912
| -1 | 10 | 105.9 | 11.36 | 95.9 | 73.54 | 1.225 | 1.2 | 169.44 | -3788.6784 | -267050.68 | -235917.973 | -2784.6786 | 0.8 | 84.72 | 5083.2 | 2227.7429 | -2534.8708 | -307.1279 | -3091.8065 | -1 | 10.59 | 0.90557 | -3648.7422
| -1 | 10 | 106.2 | 11.36 | 96.2 | 73.72 | 1.225 | 1.2 | 169.92 | -3819.8016 | -270086.7117 | -238529.8028 | -2807.5542 | 0.8 | 84.96 | 5097.6 | 2246.0433 | -2550.755 | -304.7117 | -3112.2659 | -1 | 10.62 | 0.90584 | -3673.7767
| -1 | 10 | 106.5 | 11.36 | 96.5 | 73.9 | 1.225 | 1.2 | 170.4 | -3851.04 | -273144.6396 | -241159.8269 | -2830.5144 | 0.8 | 85.2 | 5112 | 2264.4115 | -2566.6889 | -302.2774 | -3132.7918 | -1 | 10.65 | 0.9061 | -3698.8947
| -1 | 10 | 106.8 | 11.36 | 96.8 | 74.08 | 1.225 | 1.2 | 170.88 | -3882.3936 | -276224.5399 | -243808.1063 | -2853.5593 | 0.8 | 85.44 | 5126.4 | 2282.8474 | -2582.6724 | -299.825 | -3153.3843 | -1 | 10.68 | 0.90637 | -3724.0961
| -1 | 10 | 107.1 | 11.36 | 97.1 | 74.26 | 1.225 | 1.2 | 171.36 | -3913.8624 | -279326.4887 | -246474.7019 | -2876.6889 | 0.8 | 85.68 | 5140.8 | 2301.3511 | -2598.7055 | -297.3544 | -3174.0433 | -1 | 10.71 | 0.90663 | -3749.3811
| -1 | 10 | 107.4 | 11.36 | 97.4 | 74.44 | 1.225 | 1.2 | 171.84 | -3945.4464 | -282450.5623 | -249159.6747 | -2899.9031 | 0.8 | 85.92 | 5155.2 | 2319.9225 | -2614.7882 | -294.8657 | -3194.7688 | -1 | 10.74 | 0.90689 | -3774.7495
| -1 | 10 | 107.7 | 11.36 | 97.7 | 74.62 | 1.225 | 1.2 | 172.32 | -3977.1456 | -285596.837 | -251863.0857 | -2923.202 | 0.8 | 86.16 | 5169.6 | 2338.5616 | -2630.9206 | -292.3589 | -3215.561 | -1 | 10.77 | 0.90715 | -3800.2014
| -1 | 10 | 108 | 11.36 | 98 | 74.8 | 1.225 | 1.2 | 172.8 | -4008.96 | -288765.3888 | -254584.9958 | -2946.5856 | 0.8 | 86.4 | 5184 | 2357.2685 | -2647.1025 | -289.834 | -3236.4196 | -1 | 10.8 | 0.90741 | -3825.7367
| -1 | 10 | 108.3 | 11.36 | 98.3 | 74.98 | 1.225 | 1.2 | 173.28 | -4040.8896 | -291956.294 | -257325.4661 | -2970.0539 | 0.8 | 86.64 | 5198.4 | 2376.0431 | -2663.3341 | -287.291 | -3257.3448 | -1 | 10.83 | 0.90766 | -3851.3556
| -1 | 10 | 108.6 | 11.36 | 98.6 | 75.16 | 1.225 | 1.2 | 173.76 | -4072.9344 | -295169.6289 | -260084.5574 | -2993.6068 | 0.8 | 86.88 | 5212.8 | 2394.8854 | -2679.6152 | -284.7298 | -3278.3366 | -1 | 10.86 | 0.90792 | -3877.0579
| -1 | 10 | 108.9 | 11.36 | 98.9 | 75.34 | 1.225 | 1.2 | 174.24 | -4105.0944 | -298405.4696 | -262862.3307 | -3017.2444 | 0.8 | 87.12 | 5227.2 | 2413.7955 | -2695.946 | -282.1505 | -3299.3949 | -1 | 10.89 | 0.90817 | -3902.8438
| -1 | 10 | 109.2 | 11.36 | 99.2 | 75.52 | 1.225 | 1.2 | 174.72 | -4137.3696 | -301663.8923 | -265658.8471 | -3040.9667 | 0.8 | 87.36 | 5241.6 | 2432.7733 | -2712.3264 | -279.5531 | -3320.5197 | -1 | 10.92 | 0.90842 | -3928.7131
| -1 | 10 | 109.5 | 11.36 | 99.5 | 75.7 | 1.225 | 1.2 | 175.2 | -4169.76 | -304944.9732 | -268474.1674 | -3064.7736 | 0.8 | 87.6 | 5256 | 2451.8189 | -2728.7564 | -276.9375 | -3341.7111 | -1 | 10.95 | 0.90868 | -3954.6658
| -1 | 10 | 109.8 | 11.36 | 99.8 | 75.88 | 1.225 | 1.2 | 175.68 | -4202.2656 | -308248.7886 | -271308.3526 | -3088.6652 | 0.8 | 87.84 | 5270.4 | 2470.9322 | -2745.236 | -274.3039 | -3362.9691 | -1 | 10.98 | 0.90893 | -3980.7021
| -1 | 10 | 110.1 | 11.36 | 100.1 | 76.06 | 1.225 | 1.2 | 176.16 | -4234.8864 | -311575.4146 | -274161.4637 | -3112.6415 | 0.8 | 88.08 | 5284.8 | 2490.1132 | -2761.7653 | -271.6521 | -3384.2936 | -1 | 11.01 | 0.90917 | -4006.8219
| -1 | 10 | 110.4 | 11.36 | 100.4 | 76.24 | 1.225 | 1.2 | 176.64 | -4267.6224 | -314924.9274 | -277033.5616 | -3136.7025 | 0.8 | 88.32 | 5299.2 | 2509.362 | -2778.3441 | -268.9821 | -3405.6846 | -1 | 11.04 | 0.90942 | -4033.0251
| -1 | 10 | 110.7 | 11.36 | 100.7 | 76.42 | 1.225 | 1.2 | 177.12 | -4300.4736 | -318297.4033 | -279924.7074 | -3160.8481 | 0.8 | 88.56 | 5313.6 | 2528.6785 | -2794.9726 | -266.2941 | -3427.1422 | -1 | 11.07 | 0.90967 | -4059.3118
| -1 | 10 | 111 | 11.36 | 101 | 76.6 | 1.225 | 1.2 | 177.6 | -4333.44 | -321692.9184 | -282834.9619 | -3185.0784 | 0.8 | 88.8 | 5328 | 2548.0627 | -2811.6506 | -263.5879 | -3448.6663 | -1 | 11.1 | 0.90991 | -4085.682
| -1 | 10 | 111.3 | 11.36 | 101.3 | 76.78 | 1.225 | 1.2 | 178.08 | -4366.5216 | -325111.549 | -285764.3862 | -3209.3934 | 0.8 | 89.04 | 5342.4 | 2567.5147 | -2828.3783 | -260.8636 | -3470.257 | -1 | 11.13 | 0.91015 | -4112.1357
| -1 | 10 | 111.6 | 11.36 | 101.6 | 76.96 | 1.225 | 1.2 | 178.56 | -4399.7184 | -328553.3712 | -288713.0412 | -3233.793 | 0.8 | 89.28 | 5356.8 | 2587.0344 | -2845.1556 | -258.1212 | -3491.9142 | -1 | 11.16 | 0.91039 | -4138.6728
| -1 | 10 | 111.9 | 11.36 | 101.9 | 77.14 | 1.225 | 1.2 | 179.04 | -4433.0304 | -332018.4614 | -291680.9878 | -3258.2773 | 0.8 | 89.52 | 5371.2 | 2606.6219 | -2861.9825 | -255.3606 | -3513.638 | -1 | 11.19 | 0.91063 | -4165.2934
| -1 | 10 | 112.2 | 11.36 | 102.2 | 77.32 | 1.225 | 1.2 | 179.52 | -4466.4576 | -335506.8955 | -294668.2871 | -3282.8463 | 0.8 | 89.76 | 5385.6 | 2626.2771 | -2878.859 | -252.582 | -3535.4283 | -1 | 11.22 | 0.91087 | -4191.9976
| -1 | 10 | 112.5 | 11.36 | 102.5 | 77.5 | 1.225 | 1.2 | 180 | -4500 | -339018.75 | -297675 | -3307.5 | 0.8 | 90 | 5400 | 2646 | -2895.7852 | -249.7852 | -3557.2852 | -1 | 11.25 | 0.91111 | -4218.7852
| -1 | 10 | 112.8 | 11.36 | 102.8 | 77.68 | 1.225 | 1.2 | 180.48 | -4533.6576 | -342554.1009 | -300701.1874 | -3332.2383 | 0.8 | 90.24 | 5414.4 | 2665.7907 | -2912.7609 | -246.9702 | -3579.2086 | -1 | 11.28 | 0.91135 | -4245.6562
| -1 | 10 | 113.1 | 11.36 | 103.1 | 77.86 | 1.225 | 1.2 | 180.96 | -4567.4304 | -346113.0246 | -303746.9104 | -3357.0613 | 0.8 | 90.48 | 5428.8 | 2685.6491 | -2929.7863 | -244.1372 | -3601.1985 | -1 | 11.31 | 0.91158 | -4272.6108
| -1 | 10 | 113.4 | 11.36 | 103.4 | 78.04 | 1.225 | 1.2 | 181.44 | -4601.3184 | -349695.5971 | -306812.2299 | -3381.969 | 0.8 | 90.72 | 5443.2 | 2705.5752 | -2946.8612 | -241.286 | -3623.255 | -1 | 11.34 | 0.91182 | -4299.6488
| -1 | 10 | 113.7 | 11.36 | 103.7 | 78.22 | 1.225 | 1.2 | 181.92 | -4635.3216 | -353301.8947 | -309897.2068 | -3406.9614 | 0.8 | 90.96 | 5457.6 | 2725.5691 | -2963.9858 | -238.4167 | -3645.3781 | -1 | 11.37 | 0.91205 | -4326.7704
| -1 | 10 | 114 | 11.36 | 104 | 78.4 | 1.225 | 1.2 | 182.4 | -4669.44 | -356931.9936 | -313001.9021 | -3432.0384 | 0.8 | 91.2 | 5472 | 2745.6307 | -2981.16 | -235.5293 | -3667.5677 | -1 | 11.4 | 0.91228 | -4353.9754
| -1 | 10 | 114.3 | 11.36 | 104.3 | 78.58 | 1.225 | 1.2 | 182.88 | -4703.6736 | -360585.97 | -316126.3768 | -3457.2001 | 0.8 | 91.44 | 5486.4 | 2765.7601 | -2998.3838 | -232.6237 | -3689.8238 | -1 | 11.43 | 0.91251 | -4381.2638
| -1 | 10 | 114.6 | 11.36 | 104.6 | 78.76 | 1.225 | 1.2 | 183.36 | -4738.0224 | -364263.9001 | -319270.6918 | -3482.4465 | 0.8 | 91.68 | 5500.8 | 2785.9572 | -3015.6572 | -229.7001 | -3712.1465 | -1 | 11.46 | 0.91274 | -4408.6358
| -1 | 10 | 114.9 | 11.36 | 104.9 | 78.94 | 1.225 | 1.2 | 183.84 | -4772.4864 | -367965.8602 | -322434.9082 | -3507.7775 | 0.8 | 91.92 | 5515.2 | 2806.222 | -3032.9803 | -226.7583 | -3734.5358 | -1 | 11.49 | 0.91297 | -4436.0913
| -1 | 10 | 115.2 | 11.36 | 105.2 | 79.12 | 1.225 | 1.2 | 184.32 | -4807.0656 | -371691.9263 | -325619.0868 | -3533.1932 | 0.8 | 92.16 | 5529.6 | 2826.5546 | -3050.3529 | -223.7983 | -3756.9915 | -1 | 11.52 | 0.91319 | -4463.6302
| -1 | 10 | 115.5 | 11.36 | 105.5 | 79.3 | 1.225 | 1.2 | 184.8 | -4841.76 | -375442.1748 | -328823.2886 | -3558.6936 | 0.8 | 92.4 | 5544 | 2846.9549 | -3067.7752 | -220.8203 | -3779.5139 | -1 | 11.55 | 0.91342 | -4491.2526
| -1 | 10 | 115.8 | 11.36 | 105.8 | 79.48 | 1.225 | 1.2 | 185.28 | -4876.5696 | -379216.6818 | -332047.5747 | -3584.2787 | 0.8 | 92.64 | 5558.4 | 2867.4229 | -3085.247 | -217.8241 | -3802.1028 | -1 | 11.58 | 0.91364 | -4518.9585
| -1 | 10 | 116.1 | 11.36 | 106.1 | 79.66 | 1.225 | 1.2 | 185.76 | -4911.4944 | -383015.5235 | -335292.0059 | -3609.9484 | 0.8 | 92.88 | 5572.8 | 2887.9587 | -3102.7685 | -214.8098 | -3824.7582 | -1 | 11.61 | 0.91387 | -4546.7479
| -1 | 10 | 116.4 | 11.36 | 106.4 | 79.84 | 1.225 | 1.2 | 186.24 | -4946.5344 | -386838.7762 | -338556.6432 | -3635.7028 | 0.8 | 93.12 | 5587.2 | 2908.5622 | -3120.3396 | -211.7774 | -3847.4802 | -1 | 11.64 | 0.91409 | -4574.6207
| -1 | 10 | 116.7 | 11.36 | 106.7 | 80.02 | 1.225 | 1.2 | 186.72 | -4981.6896 | -390686.516 | -341841.5477 | -3661.5419 | 0.8 | 93.36 | 5601.6 | 2929.2335 | -3137.9603 | -208.7268 | -3870.2687 | -1 | 11.67 | 0.91431 | -4602.577
| -1 | 10 | 117 | 11.36 | 107 | 80.2 | 1.225 | 1.2 | 187.2 | -5016.96 | -394558.8192 | -345146.7802 | -3687.4656 | 0.8 | 93.6 | 5616 | 2949.9725 | -3155.6306 | -205.6581 | -3893.1237 | -1 | 11.7 | 0.91453 | -4630.6169
| -1 | 10 | 117.3 | 11.36 | 107.3 | 80.38 | 1.225 | 1.2 | 187.68 | -5052.3456 | -398455.7619 | -348472.4017 | -3713.474 | 0.8 | 93.84 | 5630.4 | 2970.7792 | -3173.3506 | -202.5713 | -3916.0454 | -1 | 11.73 | 0.91475 | -4658.7402
| -1 | 10 | 117.6 | 11.36 | 107.6 | 80.56 | 1.225 | 1.2 | 188.16 | -5087.8464 | -402377.4204 | -351818.4731 | -3739.5671 | 0.8 | 94.08 | 5644.8 | 2991.6537 | -3191.1201 | -199.4664 | -3939.0335 | -1 | 11.76 | 0.91497 | -4686.9469
| -1 | 10 | 117.9 | 11.36 | 107.9 | 80.74 | 1.225 | 1.2 | 188.64 | -5123.4624 | -406323.8708 | -355185.0556 | -3765.7449 | 0.8 | 94.32 | 5659.2 | 3012.5959 | -3208.9393 | -196.3434 | -3962.0882 | -1 | 11.79 | 0.91518 | -4715.2372
| -1 | 10 | 118.2 | 11.36 | 108.2 | 80.92 | 1.225 | 1.2 | 189.12 | -5159.1936 | -410295.1894 | -358572.2099 | -3792.0073 | 0.8 | 94.56 | 5673.6 | 3033.6058 | -3226.808 | -193.2022 | -3985.2095 | -1 | 11.82 | 0.9154 | -4743.6109
| -1 | 10 | 118.5 | 11.36 | 108.5 | 81.1 | 1.225 | 1.2 | 189.6 | -5195.04 | -414291.4524 | -361979.9971 | -3818.3544 | 0.8 | 94.8 | 5688 | 3054.6835 | -3244.7264 | -190.0429 | -4008.3973 | -1 | 11.85 | 0.91561 | -4772.0682
| -1 | 10 | 118.8 | 11.36 | 108.8 | 81.28 | 1.225 | 1.2 | 190.08 | -5231.0016 | -418312.7359 | -365408.4782 | -3844.7862 | 0.8 | 95.04 | 5702.4 | 3075.8289 | -3262.6944 | -186.8655 | -4031.6516 | -1 | 11.88 | 0.91582 | -4800.6089
| -1 | 10 | 119.1 | 11.36 | 109.1 | 81.46 | 1.225 | 1.2 | 190.56 | -5267.0784 | -422359.1163 | -368857.714 | -3871.3026 | 0.8 | 95.28 | 5716.8 | 3097.0421 | -3280.712 | -183.6699 | -4054.9725 | -1 | 11.91 | 0.91604 | -4829.2331
| -1 | 10 | 119.4 | 11.36 | 109.4 | 81.64 | 1.225 | 1.2 | 191.04 | -5303.2704 | -426430.6696 | -372327.7656 | -3897.9037 | 0.8 | 95.52 | 5731.2 | 3118.323 | -3298.7792 | -180.4562 | -4078.36 | -1 | 11.94 | 0.91625 | -4857.9407
| -1 | 10 | 119.7 | 11.36 | 109.7 | 81.82 | 1.225 | 1.2 | 191.52 | -5339.5776 | -430527.4721 | -375818.694 | -3924.5895 | 0.8 | 95.76 | 5745.6 | 3139.6716 | -3316.8961 | -177.2244 | -4101.814 | -1 | 11.97 | 0.91646 | -4886.7319
| -1 | 10 | 120 | 11.36 | 110 | 82 | 1.225 | 1.2 | 192 | -5376 | -434649.6 | -379330.56 | -3951.36 | 0.8 | 96 | 5760 | 3161.088 | -3335.0625 | -173.9745 | -4125.3345 | -1 | 12 | 0.91667 | -4915.6065
| -1 | 10 | 120.3 | 11.36 | 110.3 | 82.18 | 1.225 | 1.2 | 192.48 | -5412.5376 | -438797.1295 | -382863.4247 | -3978.2151 | 0.8 | 96.24 | 5774.4 | 3182.5721 | -3353.2786 | -170.7064 | -4148.9216 | -1 | 12.03 | 0.91687 | -4944.5646
| -1 | 10 | 120.6 | 11.36 | 110.6 | 82.36 | 1.225 | 1.2 | 192.96 | -5449.1904 | -442970.1368 | -386417.349 | -4005.1549 | 0.8 | 96.48 | 5788.8 | 3204.124 | -3371.5442 | -167.4203 | -4172.5752 | -1 | 12.06 | 0.91708 | -4973.6062
| -1 | 10 | 120.9 | 11.36 | 110.9 | 82.54 | 1.225 | 1.2 | 193.44 | -5485.9584 | -447168.6981 | -389992.3939 | -4032.1794 | 0.8 | 96.72 | 5803.2 | 3225.7435 | -3389.8595 | -164.116 | -4196.2954 | -1 | 12.09 | 0.91729 | -5002.7313
| -1 | 10 | 121.2 | 11.36 | 111.2 | 82.72 | 1.225 | 1.2 | 193.92 | -5522.8416 | -451392.8897 | -393588.6203 | -4059.2886 | 0.8 | 96.96 | 5817.6 | 3247.4309 | -3408.2244 | -160.7935 | -4220.0821 | -1 | 12.12 | 0.91749 | -5031.9398
| -1 | 10 | 121.5 | 11.36 | 111.5 | 82.9 | 1.225 | 1.2 | 194.4 | -5559.84 | -455642.7876 | -397206.0893 | -4086.4824 | 0.8 | 97.2 | 5832 | 3269.1859 | -3426.6389 | -157.453 | -4243.9354 | -1 | 12.15 | 0.9177 | -5061.2319
| -1 | 10 | 121.8 | 11.36 | 111.8 | 83.08 | 1.225 | 1.2 | 194.88 | -5596.9536 | -459918.4682 | -400844.8617 | -4113.7609 | 0.8 | 97.44 | 5846.4 | 3291.0087 | -3445.103 | -154.0943 | -4267.8552 | -1 | 12.18 | 0.9179 | -5090.6074
| -1 | 10 | 122.1 | 11.36 | 112.1 | 83.26 | 1.225 | 1.2 | 195.36 | -5634.1824 | -464220.0076 | -404504.9986 | -4141.1241 | 0.8 | 97.68 | 5860.8 | 3312.8993 | -3463.6168 | -150.7175 | -4291.8416 | -1 | 12.21 | 0.9181 | -5120.0664
| -1 | 10 | 122.4 | 11.36 | 112.4 | 83.44 | 1.225 | 1.2 | 195.84 | -5671.5264 | -468547.482 | -408186.5608 | -4168.5719 | 0.8 | 97.92 | 5875.2 | 3334.8575 | -3482.1801 | -147.3226 | -4315.8945 | -1 | 12.24 | 0.9183 | -5149.6089
| -1 | 10 | 122.7 | 11.36 | 112.7 | 83.62 | 1.225 | 1.2 | 196.32 | -5708.9856 | -472900.9677 | -411889.6095 | -4196.1044 | 0.8 | 98.16 | 5889.6 | 3356.8835 | -3500.7931 | -143.9095 | -4340.0139 | -1 | 12.27 | 0.9185 | -5179.2348
| -1 | 10 | 123 | 11.36 | 113 | 83.8 | 1.225 | 1.2 | 196.8 | -5746.56 | -477280.5408 | -415614.2054 | -4223.7216 | 0.8 | 98.4 | 5904 | 3378.9773 | -3519.4556 | -140.4783 | -4364.1999 | -1 | 12.3 | 0.9187 | -5208.9443
| -1 | 10 | 123.3 | 11.36 | 113.3 | 83.98 | 1.225 | 1.2 | 197.28 | -5784.2496 | -481686.2776 | -419360.4097 | -4251.4235 | 0.8 | 98.64 | 5918.4 | 3401.1388 | -3538.1678 | -137.029 | -4388.4525 | -1 | 12.33 | 0.9189 | -5238.7372
| -1 | 10 | 123.6 | 11.36 | 113.6 | 84.16 | 1.225 | 1.2 | 197.76 | -5822.0544 | -486118.2542 | -423128.2832 | -4279.21 | 0.8 | 98.88 | 5932.8 | 3423.368 | -3556.9296 | -133.5616 | -4412.7716 | -1 | 12.36 | 0.91909 | -5268.6136
| -1 | 10 | 123.9 | 11.36 | 113.9 | 84.34 | 1.225 | 1.2 | 198.24 | -5859.9744 | -490576.5469 | -426917.887 | -4307.0812 | 0.8 | 99.12 | 5947.2 | 3445.6649 | -3575.741 | -130.0761 | -4437.1572 | -1 | 12.39 | 0.91929 | -5298.5735
| -1 | 10 | 124.2 | 11.36 | 114.2 | 84.52 | 1.225 | 1.2 | 198.72 | -5898.0096 | -495061.2318 | -430729.2819 | -4335.0371 | 0.8 | 99.36 | 5961.6 | 3468.0296 | -3594.602 | -126.5724 | -4461.6094 | -1 | 12.42 | 0.91948 | -5328.6168
| -1 | 10 | 124.5 | 11.36 | 114.5 | 84.7 | 1.225 | 1.2 | 199.2 | -5936.16 | -499572.3852 | -434562.529 | -4363.0776 | 0.8 | 99.6 | 5976 | 3490.4621 | -3613.5127 | -123.0506 | -4486.1282 | -1 | 12.45 | 0.91968 | -5358.7437
| -1 | 10 | 124.8 | 11.36 | 114.8 | 84.88 | 1.225 | 1.2 | 199.68 | -5974.4256 | -504110.0833 | -438417.6891 | -4391.2028 | 0.8 | 99.84 | 5990.4 | 3512.9623 | -3632.4729 | -119.5106 | -4510.7135 | -1 | 12.48 | 0.91987 | -5388.954
| -1 | 10 | 125.1 | 11.36 | 115.1 | 85.06 | 1.225 | 1.2 | 200.16 | -6012.8064 | -508674.4022 | -442294.8234 | -4419.4127 | 0.8 | 100.08 | 6004.8 | 3535.5302 | -3651.4828 | -115.9526 | -4535.3653 | -1 | 12.51 | 0.92006 | -5419.2478
| -1 | 10 | 125.4 | 11.36 | 115.4 | 85.24 | 1.225 | 1.2 | 200.64 | -6051.3024 | -513265.4183 | -446193.9927 | -4447.7073 | 0.8 | 100.32 | 6019.2 | 3558.1658 | -3670.5422 | -112.3764 | -4560.0837 | -1 | 12.54 | 0.92026 | -5449.6251
| -1 | 10 | 125.7 | 11.36 | 115.7 | 85.42 | 1.225 | 1.2 | 201.12 | -6089.9136 | -517883.2076 | -450115.258 | -4476.0865 | 0.8 | 100.56 | 6033.6 | 3580.8692 | -3689.6513 | -108.7821 | -4584.8686 | -1 | 12.57 | 0.92045 | -5480.0859
| -1 | 10 | 126 | 11.36 | 116 | 85.6 | 1.225 | 1.2 | 201.6 | -6128.64 | -522527.8464 | -454058.6803 | -4504.5504 | 0.8 | 100.8 | 6048 | 3603.6403 | -3708.81 | -105.1697 | -4609.7201 | -1 | 12.6 | 0.92063 | -5510.6302
| -1 | 10 | 126.3 | 11.36 | 116.3 | 85.78 | 1.225 | 1.2 | 202.08 | -6167.4816 | -527199.4109 | -458024.3205 | -4533.099 | 0.8 | 101.04 | 6062.4 | 3626.4792 | -3728.0183 | -101.5391 | -4634.6381 | -1 | 12.63 | 0.92082 | -5541.2579
| -1 | 10 | 126.6 | 11.36 | 116.6 | 85.96 | 1.225 | 1.2 | 202.56 | -6206.4384 | -531897.9773 | -462012.2396 | -4561.7322 | 0.8 | 101.28 | 6076.8 | 3649.3858 | -3747.2762 | -97.8904 | -4659.6227 | -1 | 12.66 | 0.92101 | -5571.9691
| -1 | 10 | 126.9 | 11.36 | 116.9 | 86.14 | 1.225 | 1.2 | 203.04 | -6245.5104 | -536623.6218 | -466022.4986 | -4590.4501 | 0.8 | 101.52 | 6091.2 | 3672.3601 | -3766.5838 | -94.2236 | -4684.6738 | -1 | 12.69 | 0.9212 | -5602.7638
| -1 | 10 | 127.2 | 11.36 | 117.2 | 86.32 | 1.225 | 1.2 | 203.52 | -6284.6976 | -541376.4207 | -470055.1584 | -4619.2527 | 0.8 | 101.76 | 6105.6 | 3695.4022 | -3785.9409 | -90.5387 | -4709.7914 | -1 | 12.72 | 0.92138 | -5633.642
| -1 | 10 | 127.5 | 11.36 | 117.5 | 86.5 | 1.225 | 1.2 | 204 | -6324 | -546156.45 | -474110.28 | -4648.14 | 0.8 | 102 | 6120 | 3718.512 | -3805.3477 | -86.8357 | -4734.9757 | -1 | 12.75 | 0.92157 | -5664.6037
| -1 | 10 | 127.8 | 11.36 | 117.8 | 86.68 | 1.225 | 1.2 | 204.48 | -6363.4176 | -550963.7861 | -478187.9243 | -4677.1119 | 0.8 | 102.24 | 6134.4 | 3741.6895 | -3824.804 | -83.1145 | -4760.2264 | -1 | 12.78 | 0.92175 | -5695.6488
| -1 | 10 | 128.1 | 11.36 | 118.1 | 86.86 | 1.225 | 1.2 | 204.96 | -6402.9504 | -555798.505 | -482288.1524 | -4706.1685 | 0.8 | 102.48 | 6148.8 | 3764.9348 | -3844.31 | -79.3752 | -4785.5437 | -1 | 12.81 | 0.92194 | -5726.7774
| -1 | 10 | 128.4 | 11.36 | 118.4 | 87.04 | 1.225 | 1.2 | 205.44 | -6442.5984 | -560660.6832 | -486411.0251 | -4735.3098 | 0.8 | 102.72 | 6163.2 | 3788.2479 | -3863.8656 | -75.6177 | -4810.9276 | -1 | 12.84 | 0.92212 | -5757.9895
| -1 | 10 | 128.7 | 11.36 | 118.7 | 87.22 | 1.225 | 1.2 | 205.92 | -6482.3616 | -565550.3966 | -490556.6035 | -4764.5358 | 0.8 | 102.96 | 6177.6 | 3811.6286 | -3883.4708 | -71.8422 | -4836.378 | -1 | 12.87 | 0.9223 | -5789.2851
| -1 | 10 | 129 | 11.36 | 119 | 87.4 | 1.225 | 1.2 | 206.4 | -6522.24 | -570467.7216 | -494724.9485 | -4793.8464 | 0.8 | 103.2 | 6192 | 3835.0771 | -3903.1256 | -68.0485 | -4861.8949 | -1 | 12.9 | 0.92248 | -5820.6642
| -1 | 10 | 129.3 | 11.36 | 119.3 | 87.58 | 1.225 | 1.2 | 206.88 | -6562.2336 | -575412.7343 | -498916.121 | -4823.2417 | 0.8 | 103.44 | 6206.4 | 3858.5934 | -3922.8301 | -64.2367 | -4887.4784 | -1 | 12.93 | 0.92266 | -5852.1267
| -1 | 10 | 129.6 | 11.36 | 119.6 | 87.76 | 1.225 | 1.2 | 207.36 | -6602.3424 | -580385.511 | -503130.1821 | -4852.7217 | 0.8 | 103.68 | 6220.8 | 3882.1773 | -3942.5841 | -60.4068 | -4913.1284 | -1 | 12.96 | 0.92284 | -5883.6728
| -1 | 10 | 129.9 | 11.36 | 119.9 | 87.94 | 1.225 | 1.2 | 207.84 | -6642.5664 | -585386.1278 | -507367.1927 | -4882.2863 | 0.8 | 103.92 | 6235.2 | 3905.829 | -3962.3878 | -56.5587 | -4938.845 | -1 | 12.99 | 0.92302 | -5915.3023
| -1 | 10 | 130.2 | 11.36 | 120.2 | 88.12 | 1.225 | 1.2 | 208.32 | -6682.9056 | -590414.661 | -511627.2138 | -4911.9356 | 0.8 | 104.16 | 6249.6 | 3929.5485 | -3982.241 | -52.6925 | -4964.6281 | -1 | 13.02 | 0.9232 | -5947.0153
| -1 | 10 | 130.5 | 11.36 | 120.5 | 88.3 | 1.225 | 1.2 | 208.8 | -6723.36 | -595471.1868 | -515910.3062 | -4941.6696 | 0.8 | 104.4 | 6264 | 3953.3357 | -4002.1439 | -48.8082 | -4990.4778 | -1 | 13.05 | 0.92337 | -5978.8117
| -1 | 10 | 130.8 | 11.36 | 120.8 | 88.48 | 1.225 | 1.2 | 209.28 | -6763.9296 | -600555.7813 | -520216.5311 | -4971.4883 | 0.8 | 104.64 | 6278.4 | 3977.1906 | -4022.0964 | -44.9058 | -5016.3941 | -1 | 13.08 | 0.92355 | -6010.6917
| -1 | 10 | 131.1 | 11.36 | 121.1 | 88.66 | 1.225 | 1.2 | 209.76 | -6804.6144 | -605668.5208 | -524545.9493 | -5001.3916 | 0.8 | 104.88 | 6292.8 | 4001.1133 | -4042.0985 | -40.9852 | -5042.3768 | -1 | 13.11 | 0.92372 | -6042.6551
| -1 | 10 | 131.4 | 11.36 | 121.4 | 88.84 | 1.225 | 1.2 | 210.24 | -6845.4144 | -610809.4815 | -528898.6219 | -5031.3796 | 0.8 | 105.12 | 6307.2 | 4025.1037 | -4062.1502 | -37.0466 | -5068.4261 | -1 | 13.14 | 0.9239 | -6074.7021
| -1 | 10 | 131.7 | 11.36 | 121.7 | 89.02 | 1.225 | 1.2 | 210.72 | -6886.3296 | -615978.7396 | -533274.6097 | -5061.4523 | 0.8 | 105.36 | 6321.6 | 4049.1618 | -4082.2516 | -33.0898 | -5094.542 | -1 | 13.17 | 0.92407 | -6106.8325
| -1 | 10 | 132 | 11.36 | 122 | 89.2 | 1.225 | 1.2 | 211.2 | -6927.36 | -621176.3712 | -537673.9738 | -5091.6096 | 0.8 | 105.6 | 6336 | 4073.2877 | -4102.4025 | -29.1148 | -5120.7244 | -1 | 13.2 | 0.92424 | -6139.0463
| -1 | 10 | 132.3 | 11.36 | 122.3 | 89.38 | 1.225 | 1.2 | 211.68 | -6968.5056 | -626402.4526 | -542096.775 | -5121.8516 | 0.8 | 105.84 | 6350.4 | 4097.4813 | -4122.6031 | -25.1218 | -5146.9734 | -1 | 13.23 | 0.92441 | -6171.3437
| -1 | 10 | 132.6 | 11.36 | 122.6 | 89.56 | 1.225 | 1.2 | 212.16 | -7009.7664 | -631657.0601 | -546543.0745 | -5152.1783 | 0.8 | 106.08 | 6364.8 | 4121.7426 | -4142.8532 | -21.1106 | -5173.2889 | -1 | 13.26 | 0.92459 | -6203.7245
| -1 | 10 | 132.9 | 11.36 | 122.9 | 89.74 | 1.225 | 1.2 | 212.64 | -7051.1424 | -636940.2697 | -551012.9331 | -5182.5897 | 0.8 | 106.32 | 6379.2 | 4146.0717 | -4163.153 | -17.0813 | -5199.6709 | -1 | 13.29 | 0.92476 | -6236.1889
| -1 | 10 | 133.2 | 11.36 | 123.2 | 89.92 | 1.225 | 1.2 | 213.12 | -7092.6336 | -642252.1577 | -555506.4118 | -5213.0857 | 0.8 | 106.56 | 6393.6 | 4170.4686 | -4183.5024 | -13.0338 | -5226.1195 | -1 | 13.32 | 0.92492 | -6268.7367
| -1 | 10 | 133.5 | 11.36 | 123.5 | 90.1 | 1.225 | 1.2 | 213.6 | -7134.24 | -647592.8004 | -560023.5715 | -5243.6664 | 0.8 | 106.8 | 6408 | 4194.9331 | -4203.9014 | -8.9683 | -5252.6347 | -1 | 13.35 | 0.92509 | -6301.368
| -1 | 10 | 133.8 | 11.36 | 123.8 | 90.28 | 1.225 | 1.2 | 214.08 | -7175.9616 | -652962.2739 | -564564.4733 | -5274.3318 | 0.8 | 107.04 | 6422.4 | 4219.4654 | -4224.35 | -4.8846 | -5279.2164 | -1 | 13.38 | 0.92526 | -6334.0827
| -1 | 10 | 134.1 | 11.36 | 124.1 | 90.46 | 1.225 | 1.2 | 214.56 | -7217.7984 | -658360.6544 | -569129.1781 | -5305.0818 | 0.8 | 107.28 | 6436.8 | 4244.0655 | -4244.8483 | -0.7828 | -5305.8646 | -1 | 13.41 | 0.92543 | -6366.881
| -1 | 10 | 134.4 | 11.36 | 124.4 | 90.64 | 1.225 | 1.2 | 215.04 | -7259.7504 | -663788.0181 | -573717.7468 | -5335.9165 | 0.8 | 107.52 | 6451.2 | 4268.7332 | -4265.3961 | 3.3371 | -5332.5794 | -1 | 13.44 | 0.9256 | -6399.7627
| -1 | 10 | 134.7 | 11.36 | 124.7 | 90.82 | 1.225 | 1.2 | 215.52 | -7301.8176 | -669244.4412 | -578330.2405 | -5366.8359 | 0.8 | 107.76 | 6465.6 | 4293.4687 | -4285.9936 | 7.4752 | -5359.3607 | -1 | 13.47 | 0.92576 | -6432.7279
| -1 | 10 | 135 | 11.36 | 125 | 91 | 1.225 | 1.2 | 216 | -7344 | -674730 | -582966.72 | -5397.84 | 0.8 | 108 | 6480 | 4318.272 | -4306.6406 | 11.6314 | -5386.2086 | -1 | 13.5 | 0.92593 | -6465.7766
| -1 | 10 | 135.3 | 11.36 | 125.3 | 91.18 | 1.225 | 1.2 | 216.48 | -7386.2976 | -680244.7706 | -587627.2464 | -5428.9287 | 0.8 | 108.24 | 6494.4 | 4343.143 | -4327.3373 | 15.8057 | -5413.1231 | -1 | 13.53 | 0.92609 | -6498.9088
| -1 | 10 | 135.6 | 11.36 | 125.6 | 91.36 | 1.225 | 1.2 | 216.96 | -7428.7104 | -685788.8293 | -592311.8806 | -5460.1021 | 0.8 | 108.48 | 6508.8 | 4368.0817 | -4348.0836 | 19.9981 | -5440.104 | -1 | 13.56 | 0.92625 | -6532.1245
| -1 | 10 | 135.9 | 11.36 | 125.9 | 91.54 | 1.225 | 1.2 | 217.44 | -7471.2384 | -691362.2522 | -597020.6836 | -5491.3602 | 0.8 | 108.72 | 6523.2 | 4393.0882 | -4368.8795 | 24.2087 | -5467.1516 | -1 | 13.59 | 0.92642 | -6565.4236
| -1 | 10 | 136.2 | 11.36 | 126.2 | 91.72 | 1.225 | 1.2 | 217.92 | -7513.8816 | -696965.1156 | -601753.7163 | -5522.703 | 0.8 | 108.96 | 6537.6 | 4418.1624 | -4389.725 | 28.4374 | -5494.2656 | -1 | 13.62 | 0.92658 | -6598.8062
| -1 | 10 | 136.5 | 11.36 | 126.5 | 91.9 | 1.225 | 1.2 | 218.4 | -7556.64 | -702597.4956 | -606511.0397 | -5554.1304 | 0.8 | 109.2 | 6552 | 4443.3043 | -4410.6202 | 32.6842 | -5521.4462 | -1 | 13.65 | 0.92674 | -6632.2723
| -1 | 10 | 136.8 | 11.36 | 126.8 | 92.08 | 1.225 | 1.2 | 218.88 | -7599.5136 | -708259.4685 | -611292.7148 | -5585.6425 | 0.8 | 109.44 | 6566.4 | 4468.514 | -4431.5649 | 36.9491 | -5548.6934 | -1 | 13.68 | 0.9269 | -6665.8219
| -1 | 10 | 137.1 | 11.36 | 127.1 | 92.26 | 1.225 | 1.2 | 219.36 | -7642.5024 | -713951.1105 | -616098.8025 | -5617.2393 | 0.8 | 109.68 | 6580.8 | 4493.7914 | -4452.5593 | 41.2322 | -5576.0071 | -1 | 13.71 | 0.92706 | -6699.455
| -1 | 10 | 137.4 | 11.36 | 127.4 | 92.44 | 1.225 | 1.2 | 219.84 | -7685.6064 | -719672.4977 | -620929.3638 | -5648.9207 | 0.8 | 109.92 | 6595.2 | 4519.1366 | -4473.6032 | 45.5333 | -5603.3874 | -1 | 13.74 | 0.92722 | -6733.1715
| -1 | 10 | 137.7 | 11.36 | 127.7 | 92.62 | 1.225 | 1.2 | 220.32 | -7728.8256 | -725423.7064 | -625784.4597 | -5680.6868 | 0.8 | 110.16 | 6609.6 | 4544.5495 | -4494.6968 | 49.8526 | -5630.8342 | -1 | 13.77 | 0.92738 | -6766.9715
| -1 | 10 | 138 | 11.36 | 128 | 92.8 | 1.225 | 1.2 | 220.8 | -7772.16 | -731204.8128 | -630664.151 | -5712.5376 | 0.8 | 110.4 | 6624 | 4570.0301 | -4515.84 | 54.1901 | -5658.3475 | -1 | 13.8 | 0.92754 | -6800.855
| -1 | 10 | 138.3 | 11.36 | 128.3 | 92.98 | 1.225 | 1.2 | 221.28 | -7815.6096 | -737015.8931 | -635568.4989 | -5744.4731 | 0.8 | 110.64 | 6638.4 | 4595.5784 | -4537.0328 | 58.5456 | -5685.9274 | -1 | 13.83 | 0.92769 | -6834.822
| -1 | 10 | 138.6 | 11.36 | 128.6 | 93.16 | 1.225 | 1.2 | 221.76 | -7859.1744 | -742857.0235 | -640497.5642 | -5776.4932 | 0.8 | 110.88 | 6652.8 | 4621.1945 | -4558.2752 | 62.9193 | -5713.5739 | -1 | 13.86 | 0.92785 | -6868.8725
| -1 | 10 | 138.9 | 11.36 | 128.9 | 93.34 | 1.225 | 1.2 | 222.24 | -7902.8544 | -748728.2801 | -645451.408 | -5808.598 | 0.8 | 111.12 | 6667.2 | 4646.8784 | -4579.5673 | 67.3111 | -5741.2869 | -1 | 13.89 | 0.92801 | -6903.0064
| -1 | 10 | 139.2 | 11.36 | 129.2 | 93.52 | 1.225 | 1.2 | 222.72 | -7946.6496 | -754629.7393 | -650430.0911 | -5840.7875 | 0.8 | 111.36 | 6681.6 | 4672.63 | -4600.9089 | 71.7211 | -5769.0664 | -1 | 13.92 | 0.92816 | -6937.2239
| -1 | 10 | 139.5 | 11.36 | 129.5 | 93.7 | 1.225 | 1.2 | 223.2 | -7990.56 | -760561.4772 | -655433.6746 | -5873.0616 | 0.8 | 111.6 | 6696 | 4698.4493 | -4622.3002 | 76.1491 | -5796.9125 | -1 | 13.95 | 0.92832 | -6971.5248
| -1 | 10 | 139.8 | 11.36 | 129.8 | 93.88 | 1.225 | 1.2 | 223.68 | -8034.5856 | -766523.57 | -660462.2193 | -5905.4204 | 0.8 | 111.84 | 6710.4 | 4724.3363 | -4643.741 | 80.5953 | -5824.8251 | -1 | 13.98 | 0.92847 | -7005.9092
| -1 | 10 | 140.1 | 11.36 | 130.1 | 94.06 | 1.225 | 1.2 | 224.16 | -8078.7264 | -772516.0939 | -665515.7864 | -5937.8639 | 0.8 | 112.08 | 6724.8 | 4750.2911 | -4665.2315 | 85.0596 | -5852.8043 | -1 | 14.01 | 0.92862 | -7040.3771
| -1 | 10 | 140.4 | 11.36 | 130.4 | 94.24 | 1.225 | 1.2 | 224.64 | -8122.9824 | -778539.1251 | -670594.4366 | -5970.3921 | 0.8 | 112.32 | 6739.2 | 4776.3137 | -4686.7716 | 89.5421 | -5880.85 | -1 | 14.04 | 0.92877 | -7074.9284
| -1 | 10 | 140.7 | 11.36 | 130.7 | 94.42 | 1.225 | 1.2 | 225.12 | -8167.3536 | -784592.7399 | -675698.2311 | -6003.0049 | 0.8 | 112.56 | 6753.6 | 4802.4039 | -4708.3613 | 94.0426 | -5908.9623 | -1 | 14.07 | 0.92893 | -7109.5633
| -1 | 10 | 141 | 11.36 | 131 | 94.6 | 1.225 | 1.2 | 225.6 | -8211.84 | -790677.0144 | -680827.2307 | -6035.7024 | 0.8 | 112.8 | 6768 | 4828.5619 | -4730.0006 | 98.5613 | -5937.1411 | -1 | 14.1 | 0.92908 | -7144.2816
| -1 | 10 | 141.3 | 11.36 | 131.3 | 94.78 | 1.225 | 1.2 | 226.08 | -8256.4416 | -796792.0248 | -685981.4965 | -6068.4846 | 0.8 | 113.04 | 6782.4 | 4854.7877 | -4751.6896 | 103.0981 | -5965.3865 | -1 | 14.13 | 0.92923 | -7179.0834
| -1 | 10 | 141.6 | 11.36 | 131.6 | 94.96 | 1.225 | 1.2 | 226.56 | -8301.1584 | -802937.8474 | -691161.0893 | -6101.3514 | 0.8 | 113.28 | 6796.8 | 4881.0811 | -4773.4281 | 107.653 | -5993.6984 | -1 | 14.16 | 0.92938 | -7213.9687
| -1 | 10 | 141.9 | 11.36 | 131.9 | 95.14 | 1.225 | 1.2 | 227.04 | -8345.9904 | -809114.5583 | -696366.0702 | -6134.3029 | 0.8 | 113.52 | 6811.2 | 4907.4424 | -4795.2163 | 112.2261 | -6022.0768 | -1 | 14.19 | 0.92953 | -7248.9374
| -1 | 10 | 142.2 | 11.36 | 132.2 | 95.32 | 1.225 | 1.2 | 227.52 | -8390.9376 | -815322.2338 | -701596.5001 | -6167.3391 | 0.8 | 113.76 | 6825.6 | 4933.8713 | -4817.054 | 116.8173 | -6050.5219 | -1 | 14.22 | 0.92968 | -7283.9897
| -1 | 10 | 142.5 | 11.36 | 132.5 | 95.5 | 1.225 | 1.2 | 228 | -8436 | -821560.95 | -706852.44 | -6200.46 | 0.8 | 114 | 6840 | 4960.368 | -4838.9414 | 121.4266 | -6079.0334 | -1 | 14.25 | 0.92982 | -7319.1254
| -1 | 10 | 142.8 | 11.36 | 132.8 | 95.68 | 1.225 | 1.2 | 228.48 | -8481.1776 | -827830.7832 | -712133.9508 | -6233.6655 | 0.8 | 114.24 | 6854.4 | 4986.9324 | -4860.8784 | 126.054 | -6107.6115 | -1 | 14.28 | 0.92997 | -7354.3446
| -1 | 10 | 143.1 | 11.36 | 133.1 | 95.86 | 1.225 | 1.2 | 228.96 | -8526.4704 | -834131.8095 | -717441.0936 | -6266.9557 | 0.8 | 114.48 | 6868.8 | 5013.5646 | -4882.865 | 130.6996 | -6136.2562 | -1 | 14.31 | 0.93012 | -7389.6473
| -1 | 10 | 143.4 | 11.36 | 133.4 | 96.04 | 1.225 | 1.2 | 229.44 | -8571.8784 | -840464.1052 | -722773.9292 | -6300.3306 | 0.8 | 114.72 | 6883.2 | 5040.2645 | -4904.9012 | 135.3633 | -6164.9673 | -1 | 14.34 | 0.93026 | -7425.0335
| -1 | 10 | 143.7 | 11.36 | 133.7 | 96.22 | 1.225 | 1.2 | 229.92 | -8617.4016 | -846827.7465 | -728132.5186 | -6333.7902 | 0.8 | 114.96 | 6897.6 | 5067.0321 | -4926.9871 | 140.0451 | -6193.7451 | -1 | 14.37 | 0.93041 | -7460.5031
| -1 | 10 | 144 | 11.36 | 134 | 96.4 | 1.225 | 1.2 | 230.4 | -8663.04 | -853222.8096 | -733516.9229 | -6367.3344 | 0.8 | 115.2 | 6912 | 5093.8675 | -4949.1225 | 144.745 | -6222.5894 | -1 | 14.4 | 0.93056 | -7496.0563
| -1 | 10 | 144.3 | 11.36 | 134.3 | 96.58 | 1.225 | 1.2 | 230.88 | -8708.7936 | -859649.3707 | -738927.2029 | -6400.9633 | 0.8 | 115.44 | 6926.4 | 5120.7706 | -4971.3076 | 149.4631 | -6251.5002 | -1 | 14.43 | 0.9307 | -7531.6929
| -1 | 10 | 144.6 | 11.36 | 134.6 | 96.76 | 1.225 | 1.2 | 231.36 | -8754.6624 | -866107.5059 | -744363.4196 | -6434.6769 | 0.8 | 115.68 | 6940.8 | 5147.7415 | -4993.5422 | 154.1993 | -6280.4776 | -1 | 14.46 | 0.93084 | -7567.413
| -1 | 10 | 144.9 | 11.36 | 134.9 | 96.94 | 1.225 | 1.2 | 231.84 | -8800.6464 | -872597.2915 | -749825.6341 | -6468.4751 | 0.8 | 115.92 | 6955.2 | 5174.7801 | -5015.8265 | 158.9536 | -6309.5215 | -1 | 14.49 | 0.93099 | -7603.2165
| -1 | 10 | 145.2 | 11.36 | 135.2 | 97.12 | 1.225 | 1.2 | 232.32 | -8846.7456 | -879118.8038 | -755313.9071 | -6502.358 | 0.8 | 116.16 | 6969.6 | 5201.8864 | -5038.1604 | 163.726 | -6338.632 | -1 | 14.52 | 0.93113 | -7639.1036
| -1 | 10 | 145.5 | 11.36 | 135.5 | 97.3 | 1.225 | 1.2 | 232.8 | -8892.96 | -885672.1188 | -760828.2998 | -6536.3256 | 0.8 | 116.4 | 6984 | 5229.0605 | -5060.5439 | 168.5166 | -6367.809 | -1 | 14.55 | 0.93127 | -7675.0741
| -1 | 10 | 145.8 | 11.36 | 135.8 | 97.48 | 1.225 | 1.2 | 233.28 | -8939.2896 | -892257.3128 | -766368.8731 | -6570.3779 | 0.8 | 116.64 | 6998.4 | 5256.3023 | -5082.977 | 173.3253 | -6397.0526 | -1 | 14.58 | 0.93141 | -7711.1282
| -1 | 10 | 146.1 | 11.36 | 136.1 | 97.66 | 1.225 | 1.2 | 233.76 | -8985.7344 | -898874.4621 | -771935.688 | -6604.5148 | 0.8 | 116.88 | 7012.8 | 5283.6118 | -5105.4598 | 178.1521 | -6426.3627 | -1 | 14.61 | 0.93155 | -7747.2657
| -1 | 10 | 146.4 | 11.36 | 136.4 | 97.84 | 1.225 | 1.2 | 234.24 | -9032.2944 | -905523.6428 | -777528.8053 | -6638.7364 | 0.8 | 117.12 | 7027.2 | 5310.9891 | -5127.9921 | 182.997 | -6455.7394 | -1 | 14.64 | 0.93169 | -7783.4867
| -1 | 10 | 146.7 | 11.36 | 136.7 | 98.02 | 1.225 | 1.2 | 234.72 | -9078.9696 | -912204.9311 | -783148.2861 | -6673.0427 | 0.8 | 117.36 | 7041.6 | 5338.4341 | -5150.5741 | 187.8601 | -6485.1826 | -1 | 14.67 | 0.93183 | -7819.7911
| -1 | 10 | 147 | 11.36 | 137 | 98.2 | 1.225 | 1.2 | 235.2 | -9125.76 | -918918.4032 | -788794.1914 | -6707.4336 | 0.8 | 117.6 | 7056 | 5365.9469 | -5173.2056 | 192.7413 | -6514.6923 | -1 | 14.7 | 0.93197 | -7856.1791
| -1 | 10 | 147.3 | 11.36 | 137.3 | 98.38 | 1.225 | 1.2 | 235.68 | -9172.6656 | -925664.1354 | -794466.582 | -6741.9092 | 0.8 | 117.84 | 7070.4 | 5393.5274 | -5195.8868 | 197.6406 | -6544.2686 | -1 | 14.73 | 0.93211 | -7892.6505
| -1 | 10 | 147.6 | 11.36 | 137.6 | 98.56 | 1.225 | 1.2 | 236.16 | -9219.6864 | -932442.2038 | -800165.519 | -6776.4695 | 0.8 | 118.08 | 7084.8 | 5421.1756 | -5218.6176 | 202.558 | -6573.9115 | -1 | 14.76 | 0.93225 | -7929.2054
| -1 | 10 | 147.9 | 11.36 | 137.9 | 98.74 | 1.225 | 1.2 | 236.64 | -9266.8224 | -939252.6846 | -805891.0634 | -6811.1145 | 0.8 | 118.32 | 7099.2 | 5448.8916 | -5241.398 | 207.4936 | -6603.6209 | -1 | 14.79 | 0.93239 | -7965.8438
| -1 | 10 | 148.2 | 11.36 | 138.2 | 98.92 | 1.225 | 1.2 | 237.12 | -9314.0736 | -946095.6541 | -811643.276 | -6845.8441 | 0.8 | 118.56 | 7113.6 | 5476.6753 | -5264.228 | 212.4473 | -6633.3968 | -1 | 14.82 | 0.93252 | -8002.5657
| -1 | 10 | 148.5 | 11.36 | 138.5 | 99.1 | 1.225 | 1.2 | 237.6 | -9361.44 | -952971.1884 | -817422.2179 | -6880.6584 | 0.8 | 118.8 | 7128 | 5504.5267 | -5287.1077 | 217.4191 | -6663.2393 | -1 | 14.85 | 0.93266 | -8039.371
| -1 | 10 | 148.8 | 11.36 | 138.8 | 99.28 | 1.225 | 1.2 | 238.08 | -9408.9216 | -959879.3638 | -823227.95 | -6915.5574 | 0.8 | 119.04 | 7142.4 | 5532.4459 | -5310.0369 | 222.409 | -6693.1484 | -1 | 14.88 | 0.9328 | -8076.2599
| -1 | 10 | 149.1 | 11.36 | 139.1 | 99.46 | 1.225 | 1.2 | 238.56 | -9456.5184 | -966820.2564 | -829060.5333 | -6950.541 | 0.8 | 119.28 | 7156.8 | 5560.4328 | -5333.0158 | 227.4171 | -6723.124 | -1 | 14.91 | 0.93293 | -8113.2322
| -1 | 10 | 149.4 | 11.36 | 139.4 | 99.64 | 1.225 | 1.2 | 239.04 | -9504.2304 | -973793.9426 | -834920.0288 | -6985.6093 | 0.8 | 119.52 | 7171.2 | 5588.4875 | -5356.0442 | 232.4433 | -6753.1661 | -1 | 14.94 | 0.93307 | -8150.288
| -1 | 10 | 149.7 | 11.36 | 139.7 | 99.82 | 1.225 | 1.2 | 239.52 | -9552.0576 | -980800.4983 | -840806.4974 | -7020.7623 | 0.8 | 119.76 | 7185.6 | 5616.6099 | -5379.1223 | 237.4876 | -6783.2748 | -1 | 14.97 | 0.9332 | -8187.4272
| -1 | 10 | 150 | 11.36 | 140 | 100 | 1.225 | 1.2 | 240 | -9600 | -987840 | -846720 | -7056 | 0.8 | 120 | 7200 | 5644.8 | -5402.25 | 242.55 | -6813.45 | -1 | 15 | 0.93333 | -8224.65
| -1 | 10 | 150.3 | 11.36 | 140.3 | 100.18 | 1.225 | 1.2 | 240.48 | -9648.0576 | -994912.5237 | -852660.5977 | -7091.3223 | 0.8 | 120.24 | 7214.4 | 5673.0579 | -5425.4273 | 247.6306 | -6843.6918 | -1 | 15.03 | 0.93347 | -8261.9562
| -1 | 10 | 150.6 | 11.36 | 140.6 | 100.36 | 1.225 | 1.2 | 240.96 | -9696.2304 | -1002018.1458 | -858628.3514 | -7126.7293 | 0.8 | 120.48 | 7228.8 | 5701.3835 | -5448.6542 | 252.7293 | -6874.0001 | -1 | 15.06 | 0.9336 | -8299.346
| -1 | 10 | 150.9 | 11.36 | 140.9 | 100.54 | 1.225 | 1.2 | 241.44 | -9744.5184 | -1009156.9423 | -864623.322 | -7162.221 | 0.8 | 120.72 | 7243.2 | 5729.7768 | -5471.9308 | 257.8461 | -6904.375 | -1 | 15.09 | 0.93373 | -8336.8192
| -1 | 10 | 151.2 | 11.36 | 141.2 | 100.72 | 1.225 | 1.2 | 241.92 | -9792.9216 | -1016328.9895 | -870645.5706 | -7197.7974 | 0.8 | 120.96 | 7257.6 | 5758.2379 | -5495.2569 | 262.981 | -6934.8164 | -1 | 15.12 | 0.93386 | -8374.3759
| -1 | 10 | 151.5 | 11.36 | 141.5 | 100.9 | 1.225 | 1.2 | 242.4 | -9841.44 | -1023534.3636 | -876695.1581 | -7233.4584 | 0.8 | 121.2 | 7272 | 5786.7667 | -5518.6327 | 268.1341 | -6965.3243 | -1 | 15.15 | 0.93399 | -8412.016
| -1 | 10 | 151.8 | 11.36 | 141.8 | 101.08 | 1.225 | 1.2 | 242.88 | -9890.0736 | -1030773.1408 | -882772.1454 | -7269.2041 | 0.8 | 121.44 | 7286.4 | 5815.3633 | -5542.058 | 273.3053 | -6995.8988 | -1 | 15.18 | 0.93412 | -8449.7397
| -1 | 10 | 152.1 | 11.36 | 142.1 | 101.26 | 1.225 | 1.2 | 243.36 | -9938.8224 | -1038045.3973 | -888876.5936 | -7305.0345 | 0.8 | 121.68 | 7300.8 | 5844.0276 | -5565.533 | 278.4946 | -7026.5399 | -1 | 15.21 | 0.93425 | -8487.5468
| -1 | 10 | 152.4 | 11.36 | 142.4 | 101.44 | 1.225 | 1.2 | 243.84 | -9987.6864 | -1045351.2094 | -895008.5635 | -7340.9495 | 0.8 | 121.92 | 7315.2 | 5872.7596 | -5589.0576 | 283.702 | -7057.2475 | -1 | 15.24 | 0.93438 | -8525.4374
| -1 | 10 | 152.7 | 11.36 | 142.7 | 101.62 | 1.225 | 1.2 | 244.32 | -10036.6656 | -1052690.6531 | -901168.1162 | -7376.9492 | 0.8 | 122.16 | 7329.6 | 5901.5594 | -5612.6318 | 288.9276 | -7088.0216 | -1 | 15.27 | 0.93451 | -8563.4115
| -1 | 10 | 153 | 11.36 | 143 | 101.8 | 1.225 | 1.2 | 244.8 | -10085.76 | -1060063.8048 | -907355.3126 | -7413.0336 | 0.8 | 122.4 | 7344 | 5930.4269 | -5636.2556 | 294.1713 | -7118.8623 | -1 | 15.3 | 0.93464 | -8601.4691
| -1 | 10 | 153.3 | 11.36 | 143.3 | 101.98 | 1.225 | 1.2 | 245.28 | -10134.9696 | -1067470.7406 | -913570.2137 | -7449.2027 | 0.8 | 122.64 | 7358.4 | 5959.3621 | -5659.9291 | 299.4331 | -7149.7696 | -1 | 15.33 | 0.93477 | -8639.6101
| -1 | 10 | 153.6 | 11.36 | 143.6 | 102.16 | 1.225 | 1.2 | 245.76 | -10184.2944 | -1074911.5367 | -919812.8805 | -7485.4564 | 0.8 | 122.88 | 7372.8 | 5988.3651 | -5683.6521 | 304.713 | -7180.7434 | -1 | 15.36 | 0.9349 | -8677.8347
| -1 | 10 | 153.9 | 11.36 | 143.9 | 102.34 | 1.225 | 1.2 | 246.24 | -10233.7344 | -1082386.2694 | -926083.3738 | -7521.7948 | 0.8 | 123.12 | 7387.2 | 6017.4358 | -5707.4248 | 310.0111 | -7211.7837 | -1 | 15.39 | 0.93502 | -8716.1427
| -1 | 10 | 154.2 | 11.36 | 144.2 | 102.52 | 1.225 | 1.2 | 246.72 | -10283.2896 | -1089895.0148 | -932381.7547 | -7558.2179 | 0.8 | 123.36 | 7401.6 | 6046.5743 | -5731.247 | 315.3273 | -7242.8906 | -1 | 15.42 | 0.93515 | -8754.5342
| -1 | 10 | 154.5 | 11.36 | 144.5 | 102.7 | 1.225 | 1.2 | 247.2 | -10332.96 | -1097437.8492 | -938708.0842 | -7594.7256 | 0.8 | 123.6 | 7416 | 6075.7805 | -5755.1189 | 320.6616 | -7274.064 | -1 | 15.45 | 0.93528 | -8793.0091
| -1 | 10 | 154.8 | 11.36 | 144.8 | 102.88 | 1.225 | 1.2 | 247.68 | -10382.7456 | -1105014.8487 | -945062.4231 | -7631.318 | 0.8 | 123.84 | 7430.4 | 6105.0544 | -5779.0404 | 326.014 | -7305.304 | -1 | 15.48 | 0.9354 | -8831.5676
| -1 | 10 | 155.1 | 11.36 | 145.1 | 103.06 | 1.225 | 1.2 | 248.16 | -10432.6464 | -1112626.0896 | -951444.8325 | -7667.9951 | 0.8 | 124.08 | 7444.8 | 6134.3961 | -5803.0115 | 331.3846 | -7336.6105 | -1 | 15.51 | 0.93553 | -8870.2095
| -1 | 10 | 155.4 | 11.36 | 145.4 | 103.24 | 1.225 | 1.2 | 248.64 | -10482.6624 | -1120271.648 | -957855.3733 | -7704.7569 | 0.8 | 124.32 | 7459.2 | 6163.8055 | -5827.0322 | 336.7733 | -7367.9836 | -1 | 15.54 | 0.93565 | -8908.935
| -1 | 10 | 155.7 | 11.36 | 145.7 | 103.42 | 1.225 | 1.2 | 249.12 | -10532.7936 | -1127951.6002 | -964294.1065 | -7741.6033 | 0.8 | 124.56 | 7473.6 | 6193.2826 | -5851.1026 | 342.1801 | -7399.4232 | -1 | 15.57 | 0.93577 | -8947.7439
| -1 | 10 | 156 | 11.36 | 146 | 103.6 | 1.225 | 1.2 | 249.6 | -10583.04 | -1135666.0224 | -970761.0931 | -7778.5344 | 0.8 | 124.8 | 7488 | 6222.8275 | -5875.2225 | 347.605 | -7430.9294 | -1 | 15.6 | 0.9359 | -8986.6363
| -1 | 10 | 156.3 | 11.36 | 146.3 | 103.78 | 1.225 | 1.2 | 250.08 | -10633.4016 | -1143414.9907 | -977256.394 | -7815.5502 | 0.8 | 125.04 | 7502.4 | 6252.4401 | -5899.3921 | 353.0481 | -7462.5021 | -1 | 15.63 | 0.93602 | -9025.6121
| -1 | 10 | 156.6 | 11.36 | 146.6 | 103.96 | 1.225 | 1.2 | 250.56 | -10683.8784 | -1151198.5815 | -983780.0702 | -7852.6506 | 0.8 | 125.28 | 7516.8 | 6282.1205 | -5923.6112 | 358.5093 | -7494.1413 | -1 | 15.66 | 0.93614 | -9064.6715
| -1 | 10 | 156.9 | 11.36 | 146.9 | 104.14 | 1.225 | 1.2 | 251.04 | -10734.4704 | -1159016.8708 | -990332.1826 | -7889.8357 | 0.8 | 125.52 | 7531.2 | 6311.8686 | -5947.88 | 363.9886 | -7525.8472 | -1 | 15.69 | 0.93627 | -9103.8143
| -1 | 10 | 157.2 | 11.36 | 147.2 | 104.32 | 1.225 | 1.2 | 251.52 | -10785.1776 | -1166869.9349 | -996912.7922 | -7927.1055 | 0.8 | 125.76 | 7545.6 | 6341.6844 | -5972.1984 | 369.486 | -7557.6195 | -1 | 15.72 | 0.93639 | -9143.0406
| -1 | 10 | 157.5 | 11.36 | 147.5 | 104.5 | 1.225 | 1.2 | 252 | -10836 | -1174757.85 | -1003521.96 | -7964.46 | 0.8 | 126 | 7560 | 6371.568 | -5996.5664 | 375.0016 | -7589.4584 | -1 | 15.75 | 0.93651 | -9182.3504
| -1 | 10 | 157.8 | 11.36 | 147.8 | 104.68 | 1.225 | 1.2 | 252.48 | -10886.9376 | -1182680.6923 | -1010159.7469 | -8001.8991 | 0.8 | 126.24 | 7574.4 | 6401.5193 | -6020.984 | 380.5353 | -7621.3639 | -1 | 15.78 | 0.93663 | -9221.7437
| -1 | 10 | 158.1 | 11.36 | 148.1 | 104.86 | 1.225 | 1.2 | 252.96 | -10937.9904 | -1190638.538 | -1016826.214 | -8039.4229 | 0.8 | 126.48 | 7588.8 | 6431.5384 | -6045.4513 | 386.0871 | -7653.3358 | -1 | 15.81 | 0.93675 | -9261.2204
| -1 | 10 | 158.4 | 11.36 | 148.4 | 105.04 | 1.225 | 1.2 | 253.44 | -10989.1584 | -1198631.4633 | -1023521.422 | -8077.0314 | 0.8 | 126.72 | 7603.2 | 6461.6251 | -6069.9681 | 391.657 | -7685.3744 | -1 | 15.84 | 0.93687 | -9300.7807
| -1 | 10 | 158.7 | 11.36 | 148.7 | 105.22 | 1.225 | 1.2 | 253.92 | -11040.4416 | -1206659.5445 | -1030245.4322 | -8114.7246 | 0.8 | 126.96 | 7617.6 | 6491.7797 | -6094.5346 | 397.2451 | -7717.4795 | -1 | 15.87 | 0.93699 | -9340.4244
| -1 | 10 | 159 | 11.36 | 149 | 105.4 | 1.225 | 1.2 | 254.4 | -11091.84 | -1214722.8576 | -1036998.3053 | -8152.5024 | 0.8 | 127.2 | 7632 | 6522.0019 | -6119.1506 | 402.8513 | -7749.6511 | -1 | 15.9 | 0.93711 | -9380.1516
| -1 | 10 | 159.3 | 11.36 | 149.3 | 105.58 | 1.225 | 1.2 | 254.88 | -11143.3536 | -1222821.479 | -1043780.1023 | -8190.3649 | 0.8 | 127.44 | 7646.4 | 6552.2919 | -6143.8163 | 408.4756 | -7781.8893 | -1 | 15.93 | 0.93723 | -9419.9623
| -1 | 10 | 159.6 | 11.36 | 149.6 | 105.76 | 1.225 | 1.2 | 255.36 | -11194.9824 | -1230955.4848 | -1050590.8843 | -8228.3121 | 0.8 | 127.68 | 7660.8 | 6582.6497 | -6168.5316 | 414.1181 | -7814.194 | -1 | 15.96 | 0.93734 | -9459.8564
| -1 | 10 | 159.9 | 11.36 | 149.9 | 105.94 | 1.225 | 1.2 | 255.84 | -11246.7264 | -1239124.9512 | -1057430.7122 | -8266.3439 | 0.8 | 127.92 | 7675.2 | 6613.0751 | -6193.2965 | 419.7786 | -7846.5653 | -1 | 15.99 | 0.93746 | -9499.8341
| -1 | 10 | 160.2 | 11.36 | 150.2 | 106.12 | 1.225 | 1.2 | 256.32 | -11298.5856 | -1247329.9545 | -1064299.6469 | -8304.4604 | 0.8 | 128.16 | 7689.6 | 6643.5683 | -6218.111 | 425.4573 | -7879.0031 | -1 | 16.02 | 0.93758 | -9539.8952
| -1 | 10 | 160.5 | 11.36 | 150.5 | 106.3 | 1.225 | 1.2 | 256.8 | -11350.56 | -1255570.5708 | -1071197.7494 | -8342.6616 | 0.8 | 128.4 | 7704 | 6674.1293 | -6242.9752 | 431.1541 | -7911.5075 | -1 | 16.05 | 0.93769 | -9580.0398
| -1 | 10 | 160.8 | 11.36 | 150.8 | 106.48 | 1.225 | 1.2 | 257.28 | -11402.6496 | -1263846.8764 | -1078125.0807 | -8380.9475 | 0.8 | 128.64 | 7718.4 | 6704.758 | -6267.8889 | 436.8691 | -7944.0784 | -1 | 16.08 | 0.93781 | -9620.2679
| -1 | 10 | 161.1 | 11.36 | 151.1 | 106.66 | 1.225 | 1.2 | 257.76 | -11454.8544 | -1272158.9474 | -1085081.7018 | -8419.318 | 0.8 | 128.88 | 7732.8 | 6735.4544 | -6292.8523 | 442.6021 | -7976.7159 | -1 | 16.11 | 0.93793 | -9660.5794
| -1 | 10 | 161.4 | 11.36 | 151.4 | 106.84 | 1.225 | 1.2 | 258.24 | -11507.1744 | -1280506.8601 | -1092067.6735 | -8457.7732 | 0.8 | 129.12 | 7747.2 | 6766.2185 | -6317.8652 | 448.3533 | -8009.4199 | -1 | 16.14 | 0.93804 | -9700.9745
| -1 | 10 | 161.7 | 11.36 | 151.7 | 107.02 | 1.225 | 1.2 | 258.72 | -11559.6096 | -1288890.6906 | -1099083.0569 | -8496.3131 | 0.8 | 129.36 | 7761.6 | 6797.0504 | -6342.9278 | 454.1226 | -8042.1904 | -1 | 16.17 | 0.93816 | -9741.453
| -1 | 10 | 162 | 11.36 | 152 | 107.2 | 1.225 | 1.2 | 259.2 | -11612.16 | -1297310.5152 | -1106127.913 | -8534.9376 | 0.8 | 129.6 | 7776 | 6827.9501 | -6368.04 | 459.9101 | -8075.0275 | -1 | 16.2 | 0.93827 | -9782.015
| -1 | 10 | 162.3 | 11.36 | 152.3 | 107.38 | 1.225 | 1.2 | 259.68 | -11664.8256 | -1305766.4101 | -1113202.3026 | -8573.6468 | 0.8 | 129.84 | 7790.4 | 6858.9175 | -6393.2018 | 465.7156 | -8107.9312 | -1 | 16.23 | 0.93839 | -9822.6605
| -1 | 10 | 162.6 | 11.36 | 152.6 | 107.56 | 1.225 | 1.2 | 260.16 | -11717.6064 | -1314258.4514 | -1120306.2868 | -8612.4407 | 0.8 | 130.08 | 7804.8 | 6889.9526 | -6418.4132 | 471.5393 | -8140.9014 | -1 | 16.26 | 0.9385 | -9863.3895
| -1 | 10 | 162.9 | 11.36 | 152.9 | 107.74 | 1.225 | 1.2 | 260.64 | -11770.5024 | -1322786.7155 | -1127439.9265 | -8651.3193 | 0.8 | 130.32 | 7819.2 | 6921.0554 | -6443.6743 | 477.3812 | -8173.9381 | -1 | 16.29 | 0.93861 | -9904.202
| -1 | 10 | 163.2 | 11.36 | 153.2 | 107.92 | 1.225 | 1.2 | 261.12 | -11823.5136 | -1331351.2784 | -1134603.2827 | -8690.2825 | 0.8 | 130.56 | 7833.6 | 6952.226 | -6468.9849 | 483.2411 | -8207.0414 | -1 | 16.32 | 0.93873 | -9945.0979
| -1 | 10 | 163.5 | 11.36 | 153.5 | 108.1 | 1.225 | 1.2 | 261.6 | -11876.64 | -1339952.2164 | -1141796.4163 | -8729.3304 | 0.8 | 130.8 | 7848 | 6983.4643 | -6494.3452 | 489.1192 | -8240.2112 | -1 | 16.35 | 0.93884 | -9986.0773
| -1 | 10 | 163.8 | 11.36 | 153.8 | 108.28 | 1.225 | 1.2 | 262.08 | -11929.8816 | -1348589.6057 | -1149019.3884 | -8768.463 | 0.8 | 131.04 | 7862.4 | 7014.7704 | -6519.755 | 495.0154 | -8273.4476 | -1 | 16.38 | 0.93895 | -10027.1402
| -1 | 10 | 164.1 | 11.36 | 154.1 | 108.46 | 1.225 | 1.2 | 262.56 | -11983.2384 | -1357263.5225 | -1156272.2598 | -8807.6802 | 0.8 | 131.28 | 7876.8 | 7046.1442 | -6545.2145 | 500.9297 | -8306.7506 | -1 | 16.41 | 0.93906 | -10068.2866
| -1 | 10 | 164.4 | 11.36 | 154.4 | 108.64 | 1.225 | 1.2 | 263.04 | -12036.7104 | -1365974.043 | -1163555.0916 | -8846.9821 | 0.8 | 131.52 | 7891.2 | 7077.5857 | -6570.7236 | 506.8621 | -8340.12 | -1 | 16.44 | 0.93917 | -10109.5165
| -1 | 10 | 164.7 | 11.36 | 154.7 | 108.82 | 1.225 | 1.2 | 263.52 | -12090.2976 | -1374721.2435 | -1170867.9447 | -8886.3687 | 0.8 | 131.76 | 7905.6 | 7109.095 | -6596.2823 | 512.8127 | -8373.5561 | -1 | 16.47 | 0.93928 | -10150.8298
| -1 | 10 | 165 | 11.36 | 155 | 109 | 1.225 | 1.2 | 264 | -12144 | -1383505.2 | -1178210.88 | -8925.84 | 0.8 | 132 | 7920 | 7140.672 | -6621.8906 | 518.7814 | -8407.0586 | -1 | 16.5 | 0.93939 | -10192.2266
| -1 | 10 | 165.3 | 11.36 | 155.3 | 109.18 | 1.225 | 1.2 | 264.48 | -12197.8176 | -1392325.9889 | -1185583.9586 | -8965.3959 | 0.8 | 132.24 | 7934.4 | 7172.3167 | -6647.5486 | 524.7682 | -8440.6277 | -1 | 16.53 | 0.9395 | -10233.7069
| -1 | 10 | 165.6 | 11.36 | 155.6 | 109.36 | 1.225 | 1.2 | 264.96 | -12251.7504 | -1401183.6862 | -1192987.2413 | -9005.0365 | 0.8 | 132.48 | 7948.8 | 7204.0292 | -6673.2561 | 530.7731 | -8474.2634 | -1 | 16.56 | 0.93961 | -10275.2707
| -1 | 10 | 165.9 | 11.36 | 155.9 | 109.54 | 1.225 | 1.2 | 265.44 | -12305.7984 | -1410078.3684 | -1200420.7893 | -9044.7618 | 0.8 | 132.72 | 7963.2 | 7235.8095 | -6699.0133 | 536.7962 | -8507.9656 | -1 | 16.59 | 0.93972 | -10316.918
| -1 | 10 | 166.2 | 11.36 | 156.2 | 109.72 | 1.225 | 1.2 | 265.92 | -12359.9616 | -1419010.1114 | -1207884.6633 | -9084.5718 | 0.8 | 132.96 | 7977.6 | 7267.6574 | -6724.82 | 542.8374 | -8541.7344 | -1 | 16.62 | 0.93983 | -10358.6487
| -1 | 10 | 166.5 | 11.36 | 156.5 | 109.9 | 1.225 | 1.2 | 266.4 | -12414.24 | -1427978.9916 | -1215378.9245 | -9124.4664 | 0.8 | 133.2 | 7992 | 7299.5731 | -6750.6764 | 548.8967 | -8575.5697 | -1 | 16.65 | 0.93994 | -10400.463
| -1 | 10 | 166.8 | 11.36 | 156.8 | 110.08 | 1.225 | 1.2 | 266.88 | -12468.6336 | -1436985.0851 | -1222903.6337 | -9164.4457 | 0.8 | 133.44 | 8006.4 | 7331.5566 | -6776.5824 | 554.9742 | -8609.4715 | -1 | 16.68 | 0.94005 | -10442.3607
| -1 | 10 | 167.1 | 11.36 | 157.1 | 110.26 | 1.225 | 1.2 | 267.36 | -12523.1424 | -1446028.4682 | -1230458.8519 | -9204.5097 | 0.8 | 133.68 | 8020.8 | 7363.6077 | -6802.538 | 561.0697 | -8643.4399 | -1 | 16.71 | 0.94016 | -10484.3419
| -1 | 10 | 167.4 | 11.36 | 157.4 | 110.44 | 1.225 | 1.2 | 267.84 | -12577.7664 | -1455109.217 | -1238044.6401 | -9244.6583 | 0.8 | 133.92 | 8035.2 | 7395.7266 | -6828.5432 | 567.1834 | -8677.4749 | -1 | 16.74 | 0.94026 | -10526.4065
| -1 | 10 | 167.7 | 11.36 | 157.7 | 110.62 | 1.225 | 1.2 | 268.32 | -12632.5056 | -1464227.4078 | -1245661.0592 | -9284.8916 | 0.8 | 134.16 | 8049.6 | 7427.9133 | -6854.5981 | 573.3152 | -8711.5764 | -1 | 16.77 | 0.94037 | -10568.5547
| -1 | 10 | 168 | 11.36 | 158 | 110.8 | 1.225 | 1.2 | 268.8 | -12687.36 | -1473383.1168 | -1253308.1702 | -9325.2096 | 0.8 | 134.4 | 8064 | 7460.1677 | -6880.7025 | 579.4652 | -8745.7444 | -1 | 16.8 | 0.94048 | -10610.7863
| -1 | 10 | 168.3 | 11.36 | 158.3 | 110.98 | 1.225 | 1.2 | 269.28 | -12742.3296 | -1482576.4201 | -1260986.0341 | -9365.6123 | 0.8 | 134.64 | 8078.4 | 7492.4898 | -6906.8566 | 585.6332 | -8779.979 | -1 | 16.83 | 0.94058 | -10653.1015
| -1 | 10 | 168.6 | 11.36 | 158.6 | 111.16 | 1.225 | 1.2 | 269.76 | -12797.4144 | -1491807.394 | -1268694.7119 | -9406.0996 | 0.8 | 134.88 | 8092.8 | 7524.8797 | -6933.0602 | 591.8194 | -8814.2801 | -1 | 16.86 | 0.94069 | -10695.5001
| -1 | 10 | 168.9 | 11.36 | 158.9 | 111.34 | 1.225 | 1.2 | 270.24 | -12852.6144 | -1501076.1147 | -1276434.2644 | -9446.6716 | 0.8 | 135.12 | 8107.2 | 7557.3373 | -6959.3135 | 598.0238 | -8848.6478 | -1 | 16.89 | 0.94079 | -10737.9821
| -1 | 10 | 169.2 | 11.36 | 159.2 | 111.52 | 1.225 | 1.2 | 270.72 | -12907.9296 | -1510382.6584 | -1284204.7527 | -9487.3283 | 0.8 | 135.36 | 8121.6 | 7589.8626 | -6985.6164 | 604.2462 | -8883.0821 | -1 | 16.92 | 0.9409 | -10780.5477
| -1 | 10 | 169.5 | 11.36 | 159.5 | 111.7 | 1.225 | 1.2 | 271.2 | -12963.36 | -1519727.1012 | -1292006.2378 | -9528.0696 | 0.8 | 135.6 | 8136 | 7622.4557 | -7011.9689 | 610.4868 | -8917.5828 | -1 | 16.95 | 0.941 | -10823.1967
| -1 | 10 | 169.8 | 11.36 | 159.8 | 111.88 | 1.225 | 1.2 | 271.68 | -13018.9056 | -1529109.5194 | -1299838.7805 | -9568.8956 | 0.8 | 135.84 | 8150.4 | 7655.1165 | -7038.371 | 616.7455 | -8952.1501 | -1 | 16.98 | 0.94111 | -10865.9293
| -1 | 10 | 170.1 | 11.36 | 160.1 | 112.06 | 1.225 | 1.2 | 272.16 | -13074.5664 | -1538529.9893 | -1307702.4418 | -9609.8063 | 0.8 | 136.08 | 8164.8 | 7687.845 | -7064.8228 | 623.0223 | -8986.784 | -1 | 17.01 | 0.94121 | -10908.7453
| -1 | 10 | 170.4 | 11.36 | 160.4 | 112.24 | 1.225 | 1.2 | 272.64 | -13130.3424 | -1547988.5869 | -1315597.2828 | -9650.8017 | 0.8 | 136.32 | 8179.2 | 7720.6413 | -7091.3241 | 629.3172 | -9021.4844 | -1 | 17.04 | 0.94131 | -10951.6448
| -1 | 10 | 170.7 | 11.36 | 160.7 | 112.42 | 1.225 | 1.2 | 273.12 | -13186.2336 | -1557485.3885 | -1323523.3644 | -9691.8817 | 0.8 | 136.56 | 8193.6 | 7753.5054 | -7117.8751 | 635.6303 | -9056.2514 | -1 | 17.07 | 0.94142 | -10994.6277
| -1 | 10 | 171 | 11.36 | 161 | 112.6 | 1.225 | 1.2 | 273.6 | -13242.24 | -1567020.4704 | -1331480.7475 | -9733.0464 | 0.8 | 136.8 | 8208 | 7786.4371 | -7144.4756 | 641.9615 | -9091.0849 | -1 | 17.1 | 0.94152 | -11037.6942
| -1 | 10 | 171.3 | 11.36 | 161.3 | 112.78 | 1.225 | 1.2 | 274.08 | -13298.3616 | -1576593.9087 | -1339469.4931 | -9774.2958 | 0.8 | 137.04 | 8222.4 | 7819.4366 | -7171.1258 | 648.3108 | -9125.985 | -1 | 17.13 | 0.94162 | -11080.8441
| -1 | 10 | 171.6 | 11.36 | 161.6 | 112.96 | 1.225 | 1.2 | 274.56 | -13354.5984 | -1586205.7796 | -1347489.6622 | -9815.6298 | 0.8 | 137.28 | 8236.8 | 7852.5039 | -7197.8256 | 654.6783 | -9160.9516 | -1 | 17.16 | 0.94172 | -11124.0775
| -1 | 10 | 171.9 | 11.36 | 161.9 | 113.14 | 1.225 | 1.2 | 275.04 | -13410.9504 | -1595856.1593 | -1355541.3158 | -9857.0485 | 0.8 | 137.52 | 8251.2 | 7885.6388 | -7224.575 | 661.0638 | -9195.9847 | -1 | 17.19 | 0.94183 | -11167.3944
| -1 | 10 | 172.2 | 11.36 | 162.2 | 113.32 | 1.225 | 1.2 | 275.52 | -13467.4176 | -1605545.124 | -1363624.5147 | -9898.5519 | 0.8 | 137.76 | 8265.6 | 7918.8415 | -7251.374 | 667.4675 | -9231.0844 | -1 | 17.22 | 0.94193 | -11210.7948
| -1 | 10 | 172.5 | 11.36 | 162.5 | 113.5 | 1.225 | 1.2 | 276 | -13524 | -1615272.75 | -1371739.32 | -9940.14 | 0.8 | 138 | 8280 | 7952.112 | -7278.2227 | 673.8893 | -9266.2507 | -1 | 17.25 | 0.94203 | -11254.2787
| -1 | 10 | 172.8 | 11.36 | 162.8 | 113.68 | 1.225 | 1.2 | 276.48 | -13580.6976 | -1625039.1134 | -1379885.7926 | -9981.8127 | 0.8 | 138.24 | 8294.4 | 7985.4502 | -7305.1209 | 680.3293 | -9301.4834 | -1 | 17.28 | 0.94213 | -11297.846
| -1 | 10 | 173.1 | 11.36 | 163.1 | 113.86 | 1.225 | 1.2 | 276.96 | -13637.5104 | -1634844.2905 | -1388063.9935 | -10023.5701 | 0.8 | 138.48 | 8308.8 | 8018.8561 | -7332.0688 | 686.7874 | -9336.7828 | -1 | 17.31 | 0.94223 | -11341.4968
| -1 | 10 | 173.4 | 11.36 | 163.4 | 114.04 | 1.225 | 1.2 | 277.44 | -13694.4384 | -1644688.3574 | -1396273.9837 | -10065.4122 | 0.8 | 138.72 | 8323.2 | 8052.3298 | -7359.0662 | 693.2636 | -9372.1487 | -1 | 17.34 | 0.94233 | -11385.2311
| -1 | 10 | 173.7 | 11.36 | 163.7 | 114.22 | 1.225 | 1.2 | 277.92 | -13751.4816 | -1654571.3904 | -1404515.8241 | -10107.339 | 0.8 | 138.96 | 8337.6 | 8085.8712 | -7386.1133 | 699.7579 | -9407.5811 | -1 | 17.37 | 0.94243 | -11429.0489
| -1 | 10 | 174 | 11.36 | 164 | 114.4 | 1.225 | 1.2 | 278.4 | -13808.64 | -1664493.4656 | -1412789.5757 | -10149.3504 | 0.8 | 139.2 | 8352 | 8119.4803 | -7413.21 | 706.2703 | -9443.0801 | -1 | 17.4 | 0.94253 | -11472.9502
| -1 | 10 | 174.3 | 11.36 | 164.3 | 114.58 | 1.225 | 1.2 | 278.88 | -13865.9136 | -1674454.6593 | -1421095.2994 | -10191.4465 | 0.8 | 139.44 | 8366.4 | 8153.1572 | -7440.3563 | 712.8009 | -9478.6456 | -1 | 17.43 | 0.94263 | -11516.9349
| -1 | 10 | 174.6 | 11.36 | 164.6 | 114.76 | 1.225 | 1.2 | 279.36 | -13923.3024 | -1684455.0477 | -1429433.0562 | -10233.6273 | 0.8 | 139.68 | 8380.8 | 8186.9018 | -7467.5522 | 719.3496 | -9514.2777 | -1 | 17.46 | 0.94273 | -11561.0031
| -1 | 10 | 174.9 | 11.36 | 164.9 | 114.94 | 1.225 | 1.2 | 279.84 | -13980.8064 | -1694494.7069 | -1437802.9071 | -10275.8927 | 0.8 | 139.92 | 8395.2 | 8220.7142 | -7494.7978 | 725.9164 | -9549.9763 | -1 | 17.49 | 0.94282 | -11605.1548
| -1 | 10 | 175.2 | 11.36 | 165.2 | 115.12 | 1.225 | 1.2 | 280.32 | -14038.4256 | -1704573.7132 | -1446204.9131 | -10318.2428 | 0.8 | 140.16 | 8409.6 | 8254.5943 | -7522.0929 | 732.5014 | -9585.7415 | -1 | 17.52 | 0.94292 | -11649.39
| -1 | 10 | 175.5 | 11.36 | 165.5 | 115.3 | 1.225 | 1.2 | 280.8 | -14096.16 | -1714692.1428 | -1454639.135 | -10360.6776 | 0.8 | 140.4 | 8424 | 8288.5421 | -7549.4377 | 739.1044 | -9621.5732 | -1 | 17.55 | 0.94302 | -11693.7087
| -1 | 10 | 175.8 | 11.36 | 165.8 | 115.48 | 1.225 | 1.2 | 281.28 | -14154.0096 | -1724850.0719 | -1463105.634 | -10403.1971 | 0.8 | 140.64 | 8438.4 | 8322.5576 | -7576.832 | 745.7256 | -9657.4714 | -1 | 17.58 | 0.94312 | -11738.1108
| -1 | 10 | 176.1 | 11.36 | 166.1 | 115.66 | 1.225 | 1.2 | 281.76 | -14211.9744 | -1735047.5767 | -1471604.4708 | -10445.8012 | 0.8 | 140.88 | 8452.8 | 8356.6409 | -7604.276 | 752.3649 | -9693.4362 | -1 | 17.61 | 0.94321 | -11782.5965
| -1 | 10 | 176.4 | 11.36 | 166.4 | 115.84 | 1.225 | 1.2 | 282.24 | -14270.0544 | -1745284.7333 | -1480135.7065 | -10488.49 | 0.8 | 141.12 | 8467.2 | 8390.792 | -7631.7696 | 759.0224 | -9729.4676 | -1 | 17.64 | 0.94331 | -11827.1656
| -1 | 10 | 176.7 | 11.36 | 166.7 | 116.02 | 1.225 | 1.2 | 282.72 | -14328.2496 | -1755561.6181 | -1488699.4021 | -10531.2635 | 0.8 | 141.36 | 8481.6 | 8425.0108 | -7659.3128 | 765.698 | -9765.5655 | -1 | 17.67 | 0.94341 | -11871.8182
| -1 | 10 | 177 | 11.36 | 167 | 116.2 | 1.225 | 1.2 | 283.2 | -14386.56 | -1765878.3072 | -1497295.6186 | -10574.1216 | 0.8 | 141.6 | 8496 | 8459.2973 | -7686.9056 | 772.3917 | -9801.7299 | -1 | 17.7 | 0.9435 | -11916.5543
| -1 | 10 | 177.3 | 11.36 | 167.3 | 116.38 | 1.225 | 1.2 | 283.68 | -14444.9856 | -1776234.8768 | -1505924.4168 | -10617.0644 | 0.8 | 141.84 | 8510.4 | 8493.6515 | -7714.5481 | 779.1035 | -9837.9609 | -1 | 17.73 | 0.9436 | -11961.3738
| -1 | 10 | 177.6 | 11.36 | 167.6 | 116.56 | 1.225 | 1.2 | 284.16 | -14503.5264 | -1786631.4031 | -1514585.8577 | -10660.0919 | 0.8 | 142.08 | 8524.8 | 8528.0735 | -7742.2401 | 785.8334 | -9874.2585 | -1 | 17.76 | 0.94369 | -12006.2769
| -1 | 10 | 177.9 | 11.36 | 167.9 | 116.74 | 1.225 | 1.2 | 284.64 | -14562.1824 | -1797067.9623 | -1523280.0024 | -10703.2041 | 0.8 | 142.32 | 8539.2 | 8562.5633 | -7769.9818 | 792.5815 | -9910.6226 | -1 | 17.79 | 0.94379 | -12051.2634
| -1 | 10 | 178.2 | 11.36 | 168.2 | 116.92 | 1.225 | 1.2 | 285.12 | -14620.9536 | -1807544.6307 | -1532006.9117 | -10746.4009 | 0.8 | 142.56 | 8553.6 | 8597.1207 | -7797.773 | 799.3477 | -9947.0532 | -1 | 17.82 | 0.94388 | -12096.3334
| -1 | 10 | 178.5 | 11.36 | 168.5 | 117.1 | 1.225 | 1.2 | 285.6 | -14679.84 | -1818061.4844 | -1540766.6467 | -10789.6824 | 0.8 | 142.8 | 8568 | 8631.7459 | -7825.6139 | 806.132 | -9983.5504 | -1 | 17.85 | 0.94398 | -12141.4869
| -1 | 10 | 178.8 | 11.36 | 168.8 | 117.28 | 1.225 | 1.2 | 286.08 | -14738.8416 | -1828618.5996 | -1549559.2683 | -10833.0486 | 0.8 | 143.04 | 8582.4 | 8666.4389 | -7853.5044 | 812.9345 | -10020.1141 | -1 | 17.88 | 0.94407 | -12186.7238
| -1 | 10 | 179.1 | 11.36 | 169.1 | 117.46 | 1.225 | 1.2 | 286.56 | -14797.9584 | -1839216.0526 | -1558384.8375 | -10876.4994 | 0.8 | 143.28 | 8596.8 | 8701.1995 | -7881.4445 | 819.755 | -10056.7444 | -1 | 17.91 | 0.94417 | -12232.0443
| -1 | 10 | 179.4 | 11.36 | 169.4 | 117.64 | 1.225 | 1.2 | 287.04 | -14857.1904 | -1849853.9195 | -1567243.4152 | -10920.0349 | 0.8 | 143.52 | 8611.2 | 8736.028 | -7909.4342 | 826.5937 | -10093.4412 | -1 | 17.94 | 0.94426 | -12277.4482
| -1 | 10 | 179.7 | 11.36 | 169.7 | 117.82 | 1.225 | 1.2 | 287.52 | -14916.5376 | -1860532.2766 | -1576135.0624 | -10963.6551 | 0.8 | 143.76 | 8625.6 | 8770.9241 | -7937.4736 | 833.4506 | -10130.2046 | -1 | 17.97 | 0.94435 | -12322.9356
| -1 | 10 | 180 | 11.36 | 170 | 118 | 1.225 | 1.2 | 288 | -14976 | -1871251.2 | -1585059.84 | -11007.36 | 0.8 | 144 | 8640 | 8805.888 | -7965.5625 | 840.3255 | -10167.0345 | -1 | 18 | 0.94444 | -12368.5065
| -1 | 10 | 180.3 | 11.36 | 170.3 | 118.18 | 1.225 | 1.2 | 288.48 | -15035.5776 | -1882010.766 | -1594017.8091 | -11051.1495 | 0.8 | 144.24 | 8654.4 | 8840.9196 | -7993.7011 | 847.2186 | -10203.931 | -1 | 18.03 | 0.94454 | -12414.1609
| -1 | 10 | 180.6 | 11.36 | 170.6 | 118.36 | 1.225 | 1.2 | 288.96 | -15095.2704 | -1892811.0507 | -1603009.0305 | -11095.0237 | 0.8 | 144.48 | 8668.8 | 8876.019 | -8021.8892 | 854.1298 | -10240.894 | -1 | 18.06 | 0.94463 | -12459.8987
| -1 | 10 | 180.9 | 11.36 | 170.9 | 118.54 | 1.225 | 1.2 | 289.44 | -15155.0784 | -1903652.1304 | -1612033.5653 | -11138.9826 | 0.8 | 144.72 | 8683.2 | 8911.1861 | -8050.127 | 861.0591 | -10277.9235 | -1 | 18.09 | 0.94472 | -12505.7201
| -1 | 10 | 181.2 | 11.36 | 171.2 | 118.72 | 1.225 | 1.2 | 289.92 | -15215.0016 | -1914534.0813 | -1621091.4745 | -11183.0262 | 0.8 | 144.96 | 8697.6 | 8946.4209 | -8078.4144 | 868.0065 | -10315.0196 | -1 | 18.12 | 0.94481 | -12551.6249
| -1 | 10 | 181.5 | 11.36 | 171.5 | 118.9 | 1.225 | 1.2 | 290.4 | -15275.04 | -1925456.9796 | -1630182.8189 | -11227.1544 | 0.8 | 145.2 | 8712 | 8981.7235 | -8106.7514 | 874.9721 | -10352.1823 | -1 | 18.15 | 0.9449 | -12597.6132
| -1 | 10 | 181.8 | 11.36 | 171.8 | 119.08 | 1.225 | 1.2 | 290.88 | -15335.1936 | -1936420.9015 | -1639307.6595 | -11271.3673 | 0.8 | 145.44 | 8726.4 | 9017.0938 | -8135.138 | 881.9558 | -10389.4115 | -1 | 18.18 | 0.94499 | -12643.6849
| -1 | 10 | 182.1 | 11.36 | 172.1 | 119.26 | 1.225 | 1.2 | 291.36 | -15395.4624 | -1947425.9231 | -1648466.0574 | -11315.6649 | 0.8 | 145.68 | 8740.8 | 9052.5319 | -8163.5743 | 888.9576 | -10426.7072 | -1 | 18.21 | 0.94509 | -12689.8402
| -1 | 10 | 182.4 | 11.36 | 172.4 | 119.44 | 1.225 | 1.2 | 291.84 | -15455.8464 | -1958472.1207 | -1657658.0734 | -11360.0471 | 0.8 | 145.92 | 8755.2 | 9088.0377 | -8192.0601 | 895.9776 | -10464.0695 | -1 | 18.24 | 0.94518 | -12736.0789
| -1 | 10 | 182.7 | 11.36 | 172.7 | 119.62 | 1.225 | 1.2 | 292.32 | -15516.3456 | -1969559.5706 | -1666883.7686 | -11404.514 | 0.8 | 146.16 | 8769.6 | 9123.6112 | -8220.5956 | 903.0157 | -10501.4984 | -1 | 18.27 | 0.94527 | -12782.4012
| -1 | 10 | 183 | 11.36 | 173 | 119.8 | 1.225 | 1.2 | 292.8 | -15576.96 | -1980688.3488 | -1676143.2038 | -11449.0656 | 0.8 | 146.4 | 8784 | 9159.2525 | -8249.1806 | 910.0719 | -10538.9937 | -1 | 18.3 | 0.94536 | -12828.8069
| -1 | 10 | 183.3 | 11.36 | 173.3 | 119.98 | 1.225 | 1.2 | 293.28 | -15637.6896 | -1991858.5316 | -1685436.4402 | -11493.7019 | 0.8 | 146.64 | 8798.4 | 9194.9615 | -8277.8153 | 917.1462 | -10576.5557 | -1 | 18.33 | 0.94544 | -12875.296
| -1 | 10 | 183.6 | 11.36 | 173.6 | 120.16 | 1.225 | 1.2 | 293.76 | -15698.5344 | -2003070.1953 | -1694763.5385 | -11538.4228 | 0.8 | 146.88 | 8812.8 | 9230.7382 | -8306.4996 | 924.2386 | -10614.1842 | -1 | 18.36 | 0.94553 | -12921.8687
| -1 | 10 | 183.9 | 11.36 | 173.9 | 120.34 | 1.225 | 1.2 | 294.24 | -15759.4944 | -2014323.416 | -1704124.5599 | -11583.2284 | 0.8 | 147.12 | 8827.2 | 9266.5827 | -8335.2335 | 931.3492 | -10651.8792 | -1 | 18.39 | 0.94562 | -12968.5249
| -1 | 10 | 184.2 | 11.36 | 174.2 | 120.52 | 1.225 | 1.2 | 294.72 | -15820.5696 | -2025618.2699 | -1713519.5651 | -11628.1187 | 0.8 | 147.36 | 8841.6 | 9302.4949 | -8364.017 | 938.4779 | -10689.6408 | -1 | 18.42 | 0.94571 | -13015.2645
| -1 | 10 | 184.5 | 11.36 | 174.5 | 120.7 | 1.225 | 1.2 | 295.2 | -15881.76 | -2036954.8332 | -1722948.6154 | -11673.0936 | 0.8 | 147.6 | 8856 | 9338.4749 | -8392.8502 | 945.6247 | -10727.4689 | -1 | 18.45 | 0.9458 | -13062.0876
| -1 | 10 | 184.8 | 11.36 | 174.8 | 120.88 | 1.225 | 1.2 | 295.68 | -15943.0656 | -2048333.1822 | -1732411.7715 | -11718.1532 | 0.8 | 147.84 | 8870.4 | 9374.5226 | -8421.7329 | 952.7897 | -10765.3635 | -1 | 18.48 | 0.94589 | -13108.9942
| -1 | 10 | 185.1 | 11.36 | 175.1 | 121.06 | 1.225 | 1.2 | 296.16 | -16004.4864 | -2059753.393 | -1741909.0944 | -11763.2975 | 0.8 | 148.08 | 8884.8 | 9410.638 | -8450.6653 | 959.9727 | -10803.3248 | -1 | 18.51 | 0.94598 | -13155.9843
| -1 | 10 | 185.4 | 11.36 | 175.4 | 121.24 | 1.225 | 1.2 | 296.64 | -16066.0224 | -2071215.5418 | -1751440.6451 | -11808.5265 | 0.8 | 148.32 | 8899.2 | 9446.8212 | -8479.6472 | 967.1739 | -10841.3525 | -1 | 18.54 | 0.94606 | -13203.0578
| -1 | 10 | 185.7 | 11.36 | 175.7 | 121.42 | 1.225 | 1.2 | 297.12 | -16127.6736 | -2082719.7049 | -1761006.4847 | -11853.8401 | 0.8 | 148.56 | 8913.6 | 9483.0721 | -8508.6788 | 974.3933 | -10879.4468 | -1 | 18.57 | 0.94615 | -13250.2148
| -1 | 10 | 186 | 11.36 | 176 | 121.6 | 1.225 | 1.2 | 297.6 | -16189.44 | -2094265.9584 | -1770606.6739 | -11899.2384 | 0.8 | 148.8 | 8928 | 9519.3907 | -8537.76 | 981.6307 | -10917.6077 | -1 | 18.6 | 0.94624 | -13297.4554
| -1 | 10 | 186.3 | 11.36 | 176.3 | 121.78 | 1.225 | 1.2 | 298.08 | -16251.3216 | -2105854.3786 | -1780241.2739 | -11944.7214 | 0.8 | 149.04 | 8942.4 | 9555.7771 | -8566.8908 | 988.8863 | -10955.8351 | -1 | 18.63 | 0.94632 | -13344.7794
| -1 | 10 | 186.6 | 11.36 | 176.6 | 121.96 | 1.225 | 1.2 | 298.56 | -16313.3184 | -2117485.0416 | -1789910.3455 | -11990.289 | 0.8 | 149.28 | 8956.8 | 9592.2312 | -8596.0712 | 996.16 | -10994.129 | -1 | 18.66 | 0.94641 | -13392.1868
| -1 | 10 | 186.9 | 11.36 | 176.9 | 122.14 | 1.225 | 1.2 | 299.04 | -16375.4304 | -2129158.0238 | -1799613.9498 | -12035.9413 | 0.8 | 149.52 | 8971.2 | 9628.7531 | -8625.3013 | 1003.4518 | -11032.4895 | -1 | 18.69 | 0.9465 | -13439.6778
| -1 | 10 | 187.2 | 11.36 | 177.2 | 122.32 | 1.225 | 1.2 | 299.52 | -16437.6576 | -2140873.4011 | -1809352.1476 | -12081.6783 | 0.8 | 149.76 | 8985.6 | 9665.3427 | -8654.5809 | 1010.7618 | -11070.9166 | -1 | 18.72 | 0.94658 | -13487.2522
| -1 | 10 | 187.5 | 11.36 | 177.5 | 122.5 | 1.225 | 1.2 | 300 | -16500 | -2152631.25 | -1819125 | -12127.5 | 0.8 | 150 | 9000 | 9702 | -8683.9102 | 1018.0898 | -11109.4102 | -1 | 18.75 | 0.94667 | -13534.9102
| -1 | 10 | 187.8 | 11.36 | 177.8 | 122.68 | 1.225 | 1.2 | 300.48 | -16562.4576 | -2164431.6465 | -1828932.5679 | -12173.4063 | 0.8 | 150.24 | 9014.4 | 9738.7251 | -8713.289 | 1025.436 | -11147.9703 | -1 | 18.78 | 0.94675 | -13582.6516
| -1 | 10 | 188.1 | 11.36 | 178.1 | 122.86 | 1.225 | 1.2 | 300.96 | -16625.0304 | -2176274.667 | -1838774.9123 | -12219.3973 | 0.8 | 150.48 | 9028.8 | 9775.5179 | -8742.7175 | 1032.8004 | -11186.597 | -1 | 18.81 | 0.94684 | -13630.4764
| -1 | 10 | 188.4 | 11.36 | 178.4 | 123.04 | 1.225 | 1.2 | 301.44 | -16687.7184 | -2188160.3875 | -1848652.0942 | -12265.473 | 0.8 | 150.72 | 9043.2 | 9812.3784 | -8772.1956 | 1040.1828 | -11225.2902 | -1 | 18.84 | 0.94692 | -13678.3848
| -1 | 10 | 188.7 | 11.36 | 178.7 | 123.22 | 1.225 | 1.2 | 301.92 | -16750.5216 | -2200088.8843 | -1858564.1744 | -12311.6334 | 0.8 | 150.96 | 9057.6 | 9849.3067 | -8801.7233 | 1047.5834 | -11264.05 | -1 | 18.87 | 0.94701 | -13726.3767
| -1 | 10 | 189 | 11.36 | 179 | 123.4 | 1.225 | 1.2 | 302.4 | -16813.44 | -2212060.2336 | -1868511.2141 | -12357.8784 | 0.8 | 151.2 | 9072 | 9886.3027 | -8831.3006 | 1055.0021 | -11302.8763 | -1 | 18.9 | 0.94709 | -13774.452
| -1 | 10 | 189.3 | 11.36 | 179.3 | 123.58 | 1.225 | 1.2 | 302.88 | -16876.4736 | -2224074.5116 | -1878493.2741 | -12404.2081 | 0.8 | 151.44 | 9086.4 | 9923.3665 | -8860.9276 | 1062.4389 | -11341.7692 | -1 | 18.93 | 0.94717 | -13822.6108
| -1 | 10 | 189.6 | 11.36 | 179.6 | 123.76 | 1.225 | 1.2 | 303.36 | -16939.6224 | -2236131.7945 | -1888510.4153 | -12450.6225 | 0.8 | 151.68 | 9100.8 | 9960.498 | -8890.6041 | 1069.8939 | -11380.7286 | -1 | 18.96 | 0.94726 | -13870.8531
| -1 | 10 | 189.9 | 11.36 | 179.9 | 123.94 | 1.225 | 1.2 | 303.84 | -17002.8864 | -2248232.1586 | -1898562.6989 | -12497.1215 | 0.8 | 151.92 | 9115.2 | 9997.6972 | -8920.3303 | 1077.3669 | -11419.7546 | -1 | 18.99 | 0.94734 | -13919.1789
| -1 | 10 | 190.2 | 11.36 | 180.2 | 124.12 | 1.225 | 1.2 | 304.32 | -17066.2656 | -2260375.6799 | -1908650.1857 | -12543.7052 | 0.8 | 152.16 | 9129.6 | 10034.9642 | -8950.106 | 1084.8581 | -11458.8471 | -1 | 19.02 | 0.94742 | -13967.5881
| -1 | 10 | 190.5 | 11.36 | 180.5 | 124.3 | 1.225 | 1.2 | 304.8 | -17129.76 | -2272562.4348 | -1918772.9366 | -12590.3736 | 0.8 | 152.4 | 9144 | 10072.2989 | -8979.9314 | 1092.3675 | -11498.0061 | -1 | 19.05 | 0.94751 | -14016.0808
| -1 | 10 | 190.8 | 11.36 | 180.8 | 124.48 | 1.225 | 1.2 | 305.28 | -17193.3696 | -2284792.4994 | -1928931.0128 | -12637.1267 | 0.8 | 152.64 | 9158.4 | 10109.7013 | -9009.8064 | 1099.8949 | -11537.2317 | -1 | 19.08 | 0.94759 | -14064.6571
| -1 | 10 | 191.1 | 11.36 | 181.1 | 124.66 | 1.225 | 1.2 | 305.76 | -17257.0944 | -2297065.9499 | -1939124.475 | -12683.9644 | 0.8 | 152.88 | 9172.8 | 10147.1715 | -9039.731 | 1107.4405 | -11576.5239 | -1 | 19.11 | 0.94767 | -14113.3168
| -1 | 10 | 191.4 | 11.36 | 181.4 | 124.84 | 1.225 | 1.2 | 306.24 | -17320.9344 | -2309382.8626 | -1949353.3844 | -12730.8868 | 0.8 | 153.12 | 9187.2 | 10184.7094 | -9069.7052 | 1115.0042 | -11615.8826 | -1 | 19.14 | 0.94775 | -14162.0599
| -1 | 10 | 191.7 | 11.36 | 181.7 | 125.02 | 1.225 | 1.2 | 306.72 | -17384.8896 | -2321743.3136 | -1959617.8018 | -12777.8939 | 0.8 | 153.36 | 9201.6 | 10222.3151 | -9099.7291 | 1122.586 | -11655.3078 | -1 | 19.17 | 0.94784 | -14210.8866
| -1 | 10 | 192 | 11.36 | 182 | 125.2 | 1.225 | 1.2 | 307.2 | -17448.96 | -2334147.3792 | -1969917.7882 | -12824.9856 | 0.8 | 153.6 | 9216 | 10259.9885 | -9129.8025 | 1130.186 | -11694.7996 | -1 | 19.2 | 0.94792 | -14259.7967
| -1 | 10 | 192.3 | 11.36 | 182.3 | 125.38 | 1.225 | 1.2 | 307.68 | -17513.1456 | -2346595.1355 | -1980253.4045 | -12872.162 | 0.8 | 153.84 | 9230.4 | 10297.7296 | -9159.9256 | 1137.8041 | -11734.358 | -1 | 19.23 | 0.948 | -14308.7904
| -1 | 10 | 192.6 | 11.36 | 182.6 | 125.56 | 1.225 | 1.2 | 308.16 | -17577.4464 | -2359086.6588 | -1990624.7119 | -12919.4231 | 0.8 | 154.08 | 9244.8 | 10335.5385 | -9190.0982 | 1145.4403 | -11773.9828 | -1 | 19.26 | 0.94808 | -14357.8675
| -1 | 10 | 192.9 | 11.36 | 182.9 | 125.74 | 1.225 | 1.2 | 308.64 | -17641.8624 | -2371622.0252 | -2001031.7711 | -12966.7689 | 0.8 | 154.32 | 9259.2 | 10373.4151 | -9220.3205 | 1153.0946 | -11813.6743 | -1 | 19.29 | 0.94816 | -14407.0281
| -1 | 10 | 193.2 | 11.36 | 183.2 | 125.92 | 1.225 | 1.2 | 309.12 | -17706.3936 | -2384201.311 | -2011474.6432 | -13014.1993 | 0.8 | 154.56 | 9273.6 | 10411.3594 | -9250.5924 | 1160.767 | -11853.4323 | -1 | 19.32 | 0.94824 | -14456.2721
| -1 | 10 | 193.5 | 11.36 | 183.5 | 126.1 | 1.225 | 1.2 | 309.6 | -17771.04 | -2396824.5924 | -2021953.3891 | -13061.7144 | 0.8 | 154.8 | 9288 | 10449.3715 | -9280.9139 | 1168.4576 | -11893.2568 | -1 | 19.35 | 0.94832 | -14505.5997
| -1 | 10 | 193.8 | 11.36 | 183.8 | 126.28 | 1.225 | 1.2 | 310.08 | -17835.8016 | -2409491.9455 | -2032468.0698 | -13109.3142 | 0.8 | 155.04 | 9302.4 | 10487.4513 | -9311.285 | 1176.1663 | -11933.1479 | -1 | 19.38 | 0.9484 | -14555.0107
| -1 | 10 | 194.1 | 11.36 | 184.1 | 126.46 | 1.225 | 1.2 | 310.56 | -17900.6784 | -2422203.4467 | -2043018.7463 | -13156.9986 | 0.8 | 155.28 | 9316.8 | 10525.5989 | -9341.7058 | 1183.8931 | -11973.1055 | -1 | 19.41 | 0.94848 | -14604.5052
| -1 | 10 | 194.4 | 11.36 | 184.4 | 126.64 | 1.225 | 1.2 | 311.04 | -17965.6704 | -2434959.172 | -2053605.4795 | -13204.7677 | 0.8 | 155.52 | 9331.2 | 10563.8142 | -9372.1761 | 1191.6381 | -12013.1296 | -1 | 19.44 | 0.94856 | -14654.0832
| -1 | 10 | 194.7 | 11.36 | 184.7 | 126.82 | 1.225 | 1.2 | 311.52 | -18030.7776 | -2447759.1977 | -2064228.3304 | -13252.6215 | 0.8 | 155.76 | 9345.6 | 10602.0972 | -9402.6961 | 1199.4012 | -12053.2204 | -1 | 19.47 | 0.94864 | -14703.7447
| -1 | 10 | 195 | 11.36 | 185 | 127 | 1.225 | 1.2 | 312 | -18096 | -2460603.6 | -2074887.36 | -13300.56 | 0.8 | 156 | 9360 | 10640.448 | -9433.2656 | 1207.1824 | -12093.3776 | -1 | 19.5 | 0.94872 | -14753.4896
| -1 | 10 | 195.3 | 11.36 | 185.3 | 127.18 | 1.225 | 1.2 | 312.48 | -18161.3376 | -2473492.4551 | -2085582.6292 | -13348.5831 | 0.8 | 156.24 | 9374.4 | 10678.8665 | -9463.8848 | 1214.9817 | -12133.6014 | -1 | 19.53 | 0.9488 | -14803.3181
| -1 | 10 | 195.6 | 11.36 | 185.6 | 127.36 | 1.225 | 1.2 | 312.96 | -18226.7904 | -2486425.8392 | -2096314.1989 | -13396.6909 | 0.8 | 156.48 | 9388.8 | 10717.3528 | -9494.5536 | 1222.7992 | -12173.8918 | -1 | 19.56 | 0.94888 | -14853.23
| -1 | 10 | 195.9 | 11.36 | 185.9 | 127.54 | 1.225 | 1.2 | 313.44 | -18292.3584 | -2499403.8285 | -2107082.1302 | -13444.8834 | 0.8 | 156.72 | 9403.2 | 10755.9067 | -9525.272 | 1230.6347 | -12214.2487 | -1 | 19.59 | 0.94895 | -14903.2254
| -1 | 10 | 196.2 | 11.36 | 186.2 | 127.72 | 1.225 | 1.2 | 313.92 | -18358.0416 | -2512426.4993 | -2117886.484 | -13493.1606 | 0.8 | 156.96 | 9417.6 | 10794.5285 | -9556.04 | 1238.4884 | -12254.6721 | -1 | 19.62 | 0.94903 | -14953.3043
| -1 | 10 | 196.5 | 11.36 | 186.5 | 127.9 | 1.225 | 1.2 | 314.4 | -18423.84 | -2525493.9276 | -2128727.3213 | -13541.5224 | 0.8 | 157.2 | 9432 | 10833.2179 | -9586.8577 | 1246.3603 | -12295.1621 | -1 | 19.65 | 0.94911 | -15003.4666
| -1 | 10 | 196.8 | 11.36 | 186.8 | 128.08 | 1.225 | 1.2 | 314.88 | -18489.7536 | -2538606.1898 | -2139604.703 | -13589.9689 | 0.8 | 157.44 | 9446.4 | 10871.9751 | -9617.7249 | 1254.2502 | -12335.7187 | -1 | 19.68 | 0.94919 | -15053.7125
| -1 | 10 | 197.1 | 11.36 | 187.1 | 128.26 | 1.225 | 1.2 | 315.36 | -18555.7824 | -2551763.362 | -2150518.6901 | -13638.5001 | 0.8 | 157.68 | 9460.8 | 10910.8001 | -9648.6418 | 1262.1583 | -12376.3418 | -1 | 19.71 | 0.94926 | -15104.0418
| -1 | 10 | 197.4 | 11.36 | 187.4 | 128.44 | 1.225 | 1.2 | 315.84 | -18621.9264 | -2564965.5204 | -2161469.3436 | -13687.1159 | 0.8 | 157.92 | 9475.2 | 10949.6927 | -9679.6082 | 1270.0845 | -12417.0314 | -1 | 19.74 | 0.94934 | -15154.4546
| -1 | 10 | 197.7 | 11.36 | 187.7 | 128.62 | 1.225 | 1.2 | 316.32 | -18688.1856 | -2578212.7413 | -2172456.7244 | -13735.8164 | 0.8 | 158.16 | 9489.6 | 10988.6531 | -9710.6243 | 1278.0288 | -12457.7876 | -1 | 19.77 | 0.94942 | -15204.9509
| -1 | 10 | 198 | 11.36 | 188 | 128.8 | 1.225 | 1.2 | 316.8 | -18754.56 | -2591505.1008 | -2183480.8934 | -13784.6016 | 0.8 | 158.4 | 9504 | 11027.6813 | -9741.69 | 1285.9913 | -12498.6103 | -1 | 19.8 | 0.94949 | -15255.5306
| -1 | 10 | 198.3 | 11.36 | 188.3 | 128.98 | 1.225 | 1.2 | 317.28 | -18821.0496 | -2604842.6752 | -2194541.9118 | -13833.4715 | 0.8 | 158.64 | 9518.4 | 11066.7772 | -9772.8053 | 1293.9719 | -12539.4996 | -1 | 19.83 | 0.94957 | -15306.1939
| -1 | 10 | 198.6 | 11.36 | 188.6 | 129.16 | 1.225 | 1.2 | 317.76 | -18887.6544 | -2618225.5406 | -2205639.8403 | -13882.426 | 0.8 | 158.88 | 9532.8 | 11105.9408 | -9803.9702 | 1301.9706 | -12580.4554 | -1 | 19.86 | 0.94965 | -15356.9406
| -1 | 10 | 198.9 | 11.36 | 188.9 | 129.34 | 1.225 | 1.2 | 318.24 | -18954.3744 | -2631653.7733 | -2216774.7401 | -13931.4652 | 0.8 | 159.12 | 9547.2 | 11145.1721 | -9835.1848 | 1309.9874 | -12621.4778 | -1 | 19.89 | 0.94972 | -15407.7708
| -1 | 10 | 199.2 | 11.36 | 189.2 | 129.52 | 1.225 | 1.2 | 318.72 | -19021.2096 | -2645127.4494 | -2227946.672 | -13980.5891 | 0.8 | 159.36 | 9561.6 | 11184.4712 | -9866.4489 | 1318.0223 | -12662.5667 | -1 | 19.92 | 0.9498 | -15458.6845
| -1 | 10 | 199.5 | 11.36 | 189.5 | 129.7 | 1.225 | 1.2 | 319.2 | -19088.16 | -2658646.6452 | -2239155.697 | -14029.7976 | 0.8 | 159.6 | 9576 | 11223.8381 | -9897.7627 | 1326.0754 | -12703.7222 | -1 | 19.95 | 0.94987 | -15509.6817
| -1 | 10 | 199.8 | 11.36 | 189.8 | 129.88 | 1.225 | 1.2 | 319.68 | -19155.2256 | -2672211.4369 | -2250401.876 | -14079.0908 | 0.8 | 159.84 | 9590.4 | 11263.2727 | -9929.126 | 1334.1466 | -12744.9442 | -1 | 19.98 | 0.94995 | -15560.7624
| -1 | 10 | 200.1 | 11.36 | 190.1 | 130.06 | 1.225 | 1.2 | 320.16 | -19222.4064 | -2685821.9006 | -2261685.2701 | -14128.4687 | 0.8 | 160.08 | 9604.8 | 11302.775 | -9960.539 | 1342.236 | -12786.2327 | -1 | 20.01 | 0.95002 | -15611.9265
| -1 | 10 | 200.4 | 11.36 | 190.4 | 130.24 | 1.225 | 1.2 | 320.64 | -19289.7024 | -2699478.1127 | -2273005.9402 | -14177.9313 | 0.8 | 160.32 | 9619.2 | 11342.345 | -9992.0016 | 1350.3434 | -12827.5879 | -1 | 20.04 | 0.9501 | -15663.1741
| -1 | 10 | 200.7 | 11.36 | 190.7 | 130.42 | 1.225 | 1.2 | 321.12 | -19357.1136 | -2713180.1492 | -2284363.9473 | -14227.4785 | 0.8 | 160.56 | 9633.6 | 11381.9828 | -10023.5138 | 1358.469 | -12869.0095 | -1 | 20.07 | 0.95017 | -15714.5052
| -1 | 10 | 201 | 11.36 | 191 | 130.6 | 1.225 | 1.2 | 321.6 | -19424.64 | -2726928.0864 | -2295759.3523 | -14277.1104 | 0.8 | 160.8 | 9648 | 11421.6883 | -10055.0756 | 1366.6127 | -12910.4977 | -1 | 20.1 | 0.95025 | -15765.9198
| -1 | 10 | 201.3 | 11.36 | 191.3 | 130.78 | 1.225 | 1.2 | 322.08 | -19492.2816 | -2740722.0005 | -2307192.2162 | -14326.827 | 0.8 | 161.04 | 9662.4 | 11461.4616 | -10086.6871 | 1374.7745 | -12952.0525 | -1 | 20.13 | 0.95032 | -15817.4178
| -1 | 10 | 201.6 | 11.36 | 191.6 | 130.96 | 1.225 | 1.2 | 322.56 | -19560.0384 | -2754561.9677 | -2318662.6 | -14376.6282 | 0.8 | 161.28 | 9676.8 | 11501.3026 | -10118.3481 | 1382.9545 | -12993.6737 | -1 | 20.16 | 0.9504 | -15868.9994
| -1 | 10 | 201.9 | 11.36 | 191.9 | 131.14 | 1.225 | 1.2 | 323.04 | -19627.9104 | -2768448.0642 | -2330170.5645 | -14426.5141 | 0.8 | 161.52 | 9691.2 | 11541.2113 | -10150.0588 | 1391.1526 | -13035.3616 | -1 | 20.19 | 0.95047 | -15920.6644
| -1 | 10 | 202.2 | 11.36 | 192.2 | 131.32 | 1.225 | 1.2 | 323.52 | -19695.8976 | -2782380.3663 | -2341716.1709 | -14476.4847 | 0.8 | 161.76 | 9705.6 | 11581.1878 | -10181.819 | 1399.3688 | -13077.116 | -1 | 20.22 | 0.95054 | -15972.4129
| -1 | 10 | 202.5 | 11.36 | 192.5 | 131.5 | 1.225 | 1.2 | 324 | -19764 | -2796358.95 | -2353299.48 | -14526.54 | 0.8 | 162 | 9720 | 11621.232 | -10213.6289 | 1407.6031 | -13118.9369 | -1 | 20.25 | 0.95062 | -16024.2449
| -1 | 10 | 202.8 | 11.36 | 192.8 | 131.68 | 1.225 | 1.2 | 324.48 | -19832.2176 | -2810383.8917 | -2364920.5528 | -14576.6799 | 0.8 | 162.24 | 9734.4 | 11661.3439 | -10245.4884 | 1415.8555 | -13160.8244 | -1 | 20.28 | 0.95069 | -16076.1604
| -1 | 10 | 203.1 | 11.36 | 193.1 | 131.86 | 1.225 | 1.2 | 324.96 | -19900.5504 | -2824455.2674 | -2376579.4503 | -14626.9045 | 0.8 | 162.48 | 9748.8 | 11701.5236 | -10277.3975 | 1424.1261 | -13202.7784 | -1 | 20.31 | 0.95076 | -16128.1593
| -1 | 10 | 203.4 | 11.36 | 193.4 | 132.04 | 1.225 | 1.2 | 325.44 | -19968.9984 | -2838573.1536 | -2388276.2334 | -14677.2138 | 0.8 | 162.72 | 9763.2 | 11741.7711 | -10309.3562 | 1432.4148 | -13244.799 | -1 | 20.34 | 0.95084 | -16180.2418
| -1 | 10 | 203.7 | 11.36 | 193.7 | 132.22 | 1.225 | 1.2 | 325.92 | -20037.5616 | -2852737.6262 | -2400010.9632 | -14727.6078 | 0.8 | 162.96 | 9777.6 | 11782.0862 | -10341.3646 | 1440.7217 | -13286.8861 | -1 | 20.37 | 0.95091 | -16232.4077
| -1 | 10 | 204 | 11.36 | 194 | 132.4 | 1.225 | 1.2 | 326.4 | -20106.24 | -2866948.7616 | -2411783.7005 | -14778.0864 | 0.8 | 163.2 | 9792 | 11822.4691 | -10373.4225 | 1449.0466 | -13329.0398 | -1 | 20.4 | 0.95098 | -16284.6571
| -1 | 10 | 204.3 | 11.36 | 194.3 | 132.58 | 1.225 | 1.2 | 326.88 | -20175.0336 | -2881206.6359 | -2423594.5063 | -14828.6497 | 0.8 | 163.44 | 9806.4 | 11862.9198 | -10405.5301 | 1457.3897 | -13371.26 | -1 | 20.43 | 0.95105 | -16336.9899
| -1 | 10 | 204.6 | 11.36 | 194.6 | 132.76 | 1.225 | 1.2 | 327.36 | -20243.9424 | -2895511.3254 | -2435443.4416 | -14879.2977 | 0.8 | 163.68 | 9820.8 | 11903.4381 | -10437.6872 | 1465.7509 | -13413.5468 | -1 | 20.46 | 0.95112 | -16389.4063
| -1 | 10 | 204.9 | 11.36 | 194.9 | 132.94 | 1.225 | 1.2 | 327.84 | -20312.9664 | -2909862.9062 | -2447330.5674 | -14930.0303 | 0.8 | 163.92 | 9835.2 | 11944.0242 | -10469.894 | 1474.1302 | -13455.9001 | -1 | 20.49 | 0.9512 | -16441.9061
| -1 | 10 | 205.2 | 11.36 | 195.2 | 133.12 | 1.225 | 1.2 | 328.32 | -20382.1056 | -2924261.4546 | -2459255.9446 | -14980.8476 | 0.8 | 164.16 | 9849.6 | 11984.6781 | -10502.1504 | 1482.5277 | -13498.3199 | -1 | 20.52 | 0.95127 | -16494.4894
| -1 | 10 | 205.5 | 11.36 | 195.5 | 133.3 | 1.225 | 1.2 | 328.8 | -20451.36 | -2938707.0468 | -2471219.6342 | -15031.7496 | 0.8 | 164.4 | 9864 | 12025.3997 | -10534.4564 | 1490.9433 | -13540.8063 | -1 | 20.55 | 0.95134 | -16547.1562
| -1 | 10 | 205.8 | 11.36 | 195.8 | 133.48 | 1.225 | 1.2 | 329.28 | -20520.7296 | -2953199.7589 | -2483221.6972 | -15082.7363 | 0.8 | 164.64 | 9878.4 | 12066.189 | -10566.812 | 1499.377 | -13583.3593 | -1 | 20.58 | 0.95141 | -16599.9065
| -1 | 10 | 206.1 | 11.36 | 196.1 | 133.66 | 1.225 | 1.2 | 329.76 | -20590.2144 | -2967739.6672 | -2495262.1944 | -15133.8076 | 0.8 | 164.88 | 9892.8 | 12107.0461 | -10599.2173 | 1507.8288 | -13625.9788 | -1 | 20.61 | 0.95148 | -16652.7403
| -1 | 10 | 206.4 | 11.36 | 196.4 | 133.84 | 1.225 | 1.2 | 330.24 | -20659.8144 | -2982326.8479 | -2507341.187 | -15184.9636 | 0.8 | 165.12 | 9907.2 | 12147.9709 | -10631.6721 | 1516.2988 | -13668.6648 | -1 | 20.64 | 0.95155 | -16705.6575
| -1 | 10 | 206.7 | 11.36 | 196.7 | 134.02 | 1.225 | 1.2 | 330.72 | -20729.5296 | -2996961.3772 | -2519458.7358 | -15236.2043 | 0.8 | 165.36 | 9921.6 | 12188.9634 | -10664.1766 | 1524.7868 | -13711.4174 | -1 | 20.67 | 0.95162 | -16758.6583
| -1 | 10 | 207 | 11.36 | 197 | 134.2 | 1.225 | 1.2 | 331.2 | -20799.36 | -3011643.3312 | -2531614.9018 | -15287.5296 | 0.8 | 165.6 | 9936 | 12230.0237 | -10696.7306 | 1533.2931 | -13754.2365 | -1 | 20.7 | 0.95169 | -16811.7425
| -1 | 10 | 207.3 | 11.36 | 197.3 | 134.38 | 1.225 | 1.2 | 331.68 | -20869.3056 | -3026372.7862 | -2543809.7459 | -15338.9396 | 0.8 | 165.84 | 9950.4 | 12271.1517 | -10729.3343 | 1541.8174 | -13797.1222 | -1 | 20.73 | 0.95176 | -16864.9102
| -1 | 10 | 207.6 | 11.36 | 197.6 | 134.56 | 1.225 | 1.2 | 332.16 | -20939.3664 | -3041149.8185 | -2556043.3292 | -15390.4343 | 0.8 | 166.08 | 9964.8 | 12312.3474 | -10761.9876 | 1550.3598 | -13840.0745 | -1 | 20.76 | 0.95183 | -16918.1613
| -1 | 10 | 207.9 | 11.36 | 197.9 | 134.74 | 1.225 | 1.2 | 332.64 | -21009.5424 | -3055974.5041 | -2568315.7126 | -15442.0137 | 0.8 | 166.32 | 9979.2 | 12353.6109 | -10794.6905 | 1558.9204 | -13883.0932 | -1 | 20.79 | 0.9519 | -16971.496
| -1 | 10 | 208.2 | 11.36 | 198.2 | 134.92 | 1.225 | 1.2 | 333.12 | -21079.8336 | -3070846.9193 | -2580626.957 | -15493.6777 | 0.8 | 166.56 | 9993.6 | 12394.9422 | -10827.443 | 1567.4991 | -13926.1786 | -1 | 20.82 | 0.95197 | -17024.9141
| -1 | 10 | 208.5 | 11.36 | 198.5 | 135.1 | 1.225 | 1.2 | 333.6 | -21150.24 | -3085767.1404 | -2592977.1235 | -15545.4264 | 0.8 | 166.8 | 10008 | 12436.3411 | -10860.2452 | 1576.096 | -13969.3304 | -1 | 20.85 | 0.95204 | -17078.4157
| -1 | 10 | 208.8 | 11.36 | 198.8 | 135.28 | 1.225 | 1.2 | 334.08 | -21220.7616 | -3100735.2435 | -2605366.273 | -15597.2598 | 0.8 | 167.04 | 10022.4 | 12477.8078 | -10893.0969 | 1584.7109 | -14012.5489 | -1 | 20.88 | 0.95211 | -17132.0008
| -1 | 10 | 209.1 | 11.36 | 199.1 | 135.46 | 1.225 | 1.2 | 334.56 | -21291.3984 | -3115751.3048 | -2617794.4664 | -15649.1778 | 0.8 | 167.28 | 10036.8 | 12519.3423 | -10925.9983 | 1593.344 | -14055.8338 | -1 | 20.91 | 0.95218 | -17185.6694
| -1 | 10 | 209.4 | 11.36 | 199.4 | 135.64 | 1.225 | 1.2 | 335.04 | -21362.1504 | -3130815.4005 | -2630261.7647 | -15701.1805 | 0.8 | 167.52 | 10051.2 | 12560.9444 | -10958.9492 | 1601.9952 | -14099.1853 | -1 | 20.94 | 0.95224 | -17239.4214
| -1 | 10 | 209.7 | 11.36 | 199.7 | 135.82 | 1.225 | 1.2 | 335.52 | -21433.0176 | -3145927.6068 | -2642768.2289 | -15753.2679 | 0.8 | 167.76 | 10065.6 | 12602.6143 | -10991.9498 | 1610.6645 | -14142.6034 | -1 | 20.97 | 0.95231 | -17293.257
| -1 | 10 | 210 | 11.36 | 200 | 136 | 1.225 | 1.2 | 336 | -21504 | -3161088 | -2655313.92 | -15805.44 | 0.8 | 168 | 10080 | 12644.352 | -11025 | 1619.352 | -14186.088 | -1 | 21 | 0.95238 | -17347.176
| -1 | 10 | 210.3 | 11.36 | 200.3 | 136.18 | 1.225 | 1.2 | 336.48 | -21575.0976 | -3176296.6562 | -2667898.8989 | -15857.6967 | 0.8 | 168.24 | 10094.4 | 12686.1574 | -11058.0998 | 1628.0576 | -14229.6392 | -1 | 21.03 | 0.95245 | -17401.1785
| -1 | 10 | 210.6 | 11.36 | 200.6 | 136.36 | 1.225 | 1.2 | 336.96 | -21646.3104 | -3191553.6517 | -2680523.2265 | -15910.0381 | 0.8 | 168.48 | 10108.8 | 12728.0305 | -11091.2492 | 1636.7813 | -14273.2569 | -1 | 21.06 | 0.95252 | -17455.2645
| -1 | 10 | 210.9 | 11.36 | 200.9 | 136.54 | 1.225 | 1.2 | 337.44 | -21717.6384 | -3206859.0626 | -2693186.9639 | -15962.4642 | 0.8 | 168.72 | 10123.2 | 12769.9714 | -11124.4483 | 1645.5231 | -14316.9411 | -1 | 21.09 | 0.95258 | -17509.4339
| -1 | 10 | 211.2 | 11.36 | 201.2 | 136.72 | 1.225 | 1.2 | 337.92 | -21789.0816 | -3222212.9652 | -2705890.1719 | -16014.975 | 0.8 | 168.96 | 10137.6 | 12811.98 | -11157.6969 | 1654.2831 | -14360.6919 | -1 | 21.12 | 0.95265 | -17563.6869
| -1 | 10 | 211.5 | 11.36 | 201.5 | 136.9 | 1.225 | 1.2 | 338.4 | -21860.64 | -3237615.4356 | -2718632.9117 | -16067.5704 | 0.8 | 169.2 | 10152 | 12854.0563 | -11190.9952 | 1663.0612 | -14404.5092 | -1 | 21.15 | 0.95272 | -17618.0233
| -1 | 10 | 211.8 | 11.36 | 201.8 | 137.08 | 1.225 | 1.2 | 338.88 | -21932.3136 | -3253066.5501 | -2731415.244 | -16120.2505 | 0.8 | 169.44 | 10166.4 | 12896.2004 | -11224.343 | 1671.8574 | -14448.3931 | -1 | 21.18 | 0.95279 | -17672.4432
| -1 | 10 | 212.1 | 11.36 | 202.1 | 137.26 | 1.225 | 1.2 | 339.36 | -22004.1024 | -3268566.3849 | -2744237.23 | -16173.0153 | 0.8 | 169.68 | 10180.8 | 12938.4122 | -11257.7405 | 1680.6717 | -14492.3436 | -1 | 21.21 | 0.95285 | -17726.9466
| -1 | 10 | 212.4 | 11.36 | 202.4 | 137.44 | 1.225 | 1.2 | 339.84 | -22076.0064 | -3284115.0161 | -2757098.9305 | -16225.8647 | 0.8 | 169.92 | 10195.2 | 12980.6918 | -11291.1876 | 1689.5042 | -14536.3605 | -1 | 21.24 | 0.95292 | -17781.5335
| -1 | 10 | 212.7 | 11.36 | 202.7 | 137.62 | 1.225 | 1.2 | 340.32 | -22148.0256 | -3299712.52 | -2770000.4065 | -16278.7988 | 0.8 | 170.16 | 10209.6 | 13023.0391 | -11324.6843 | 1698.3547 | -14580.4441 | -1 | 21.27 | 0.95299 | -17836.2038
| -1 | 10 | 213 | 11.36 | 203 | 137.8 | 1.225 | 1.2 | 340.8 | -22220.16 | -3315358.9728 | -2782941.719 | -16331.8176 | 0.8 | 170.4 | 10224 | 13065.4541 | -11358.2306 | 1707.2235 | -14624.5941 | -1 | 21.3 | 0.95305 | -17890.9577
| -1 | 10 | 213.3 | 11.36 | 203.3 | 137.98 | 1.225 | 1.2 | 341.28 | -22292.4096 | -3331054.4507 | -2795922.929 | -16384.9211 | 0.8 | 170.64 | 10238.4 | 13107.9368 | -11391.8266 | 1716.1103 | -14668.8108 | -1 | 21.33 | 0.95312 | -17945.795
| -1 | 10 | 213.6 | 11.36 | 203.6 | 138.16 | 1.225 | 1.2 | 341.76 | -22364.7744 | -3346799.0299 | -2808944.0974 | -16438.1092 | 0.8 | 170.88 | 10252.8 | 13150.4873 | -11425.4721 | 1725.0152 | -14713.0939 | -1 | 21.36 | 0.95318 | -18000.7158
| -1 | 10 | 213.9 | 11.36 | 203.9 | 138.34 | 1.225 | 1.2 | 342.24 | -22437.2544 | -3362592.7865 | -2822005.2851 | -16491.382 | 0.8 | 171.12 | 10267.2 | 13193.1056 | -11459.1673 | 1733.9383 | -14757.4437 | -1 | 21.39 | 0.95325 | -18055.72
| -1 | 10 | 214.2 | 11.36 | 204.2 | 138.52 | 1.225 | 1.2 | 342.72 | -22509.8496 | -3378435.7969 | -2835106.5532 | -16544.7395 | 0.8 | 171.36 | 10281.6 | 13235.7916 | -11492.912 | 1742.8795 | -14801.8599 | -1 | 21.42 | 0.95331 | -18110.8078
| -1 | 10 | 214.5 | 11.36 | 204.5 | 138.7 | 1.225 | 1.2 | 343.2 | -22582.56 | -3394328.1372 | -2848247.9626 | -16598.1816 | 0.8 | 171.6 | 10296 | 13278.5453 | -11526.7064 | 1751.8389 | -14846.3427 | -1 | 21.45 | 0.95338 | -18165.979
| -1 | 10 | 214.8 | 11.36 | 204.8 | 138.88 | 1.225 | 1.2 | 343.68 | -22655.3856 | -3410269.8836 | -2861429.5742 | -16651.7084 | 0.8 | 171.84 | 10310.4 | 13321.3667 | -11560.5504 | 1760.8163 | -14890.8921 | -1 | 21.48 | 0.95345 | -18221.2338
| -1 | 10 | 215.1 | 11.36 | 205.1 | 139.06 | 1.225 | 1.2 | 344.16 | -22728.3264 | -3426261.1123 | -2874651.4491 | -16705.3199 | 0.8 | 172.08 | 10324.8 | 13364.2559 | -11594.444 | 1769.8119 | -14935.508 | -1 | 21.51 | 0.95351 | -18276.572
| -1 | 10 | 215.4 | 11.36 | 205.4 | 139.24 | 1.225 | 1.2 | 344.64 | -22801.3824 | -3442301.8995 | -2887913.6481 | -16759.0161 | 0.8 | 172.32 | 10339.2 | 13407.2129 | -11628.3872 | 1778.8256 | -14980.1904 | -1 | 21.54 | 0.95357 | -18331.9937
| -1 | 10 | 215.7 | 11.36 | 205.7 | 139.42 | 1.225 | 1.2 | 345.12 | -22874.5536 | -3458392.3215 | -2901216.2324 | -16812.7969 | 0.8 | 172.56 | 10353.6 | 13450.2375 | -11662.3801 | 1787.8575 | -15024.9394 | -1 | 21.57 | 0.95364 | -18387.4988
| -1 | 10 | 216 | 11.36 | 206 | 139.6 | 1.225 | 1.2 | 345.6 | -22947.84 | -3474532.4544 | -2914559.2627 | -16866.6624 | 0.8 | 172.8 | 10368 | 13493.3299 | -11696.4225 | 1796.9074 | -15069.755 | -1 | 21.6 | 0.9537 | -18443.0875
| -1 | 10 | 216.3 | 11.36 | 206.3 | 139.78 | 1.225 | 1.2 | 346.08 | -23021.2416 | -3490722.3744 | -2927942.8002 | -16920.6126 | 0.8 | 173.04 | 10382.4 | 13536.4901 | -11730.5146 | 1805.9755 | -15114.6371 | -1 | 21.63 | 0.95377 | -18498.7596
| -1 | 10 | 216.6 | 11.36 | 206.6 | 139.96 | 1.225 | 1.2 | 346.56 | -23094.7584 | -3506962.1578 | -2941366.9056 | -16974.6474 | 0.8 | 173.28 | 10396.8 | 13579.7179 | -11764.6562 | 1815.0617 | -15159.5857 | -1 | 21.66 | 0.95383 | -18554.5152
| -1 | 10 | 216.9 | 11.36 | 206.9 | 140.14 | 1.225 | 1.2 | 347.04 | -23168.3904 | -3523251.8807 | -2954831.6401 | -17028.7669 | 0.8 | 173.52 | 10411.2 | 13623.0136 | -11798.8475 | 1824.166 | -15204.6009 | -1 | 21.69 | 0.9539 | -18610.3543
| -1 | 10 | 217.2 | 11.36 | 207.2 | 140.32 | 1.225 | 1.2 | 347.52 | -23242.1376 | -3539591.6194 | -2968337.0646 | -17082.9711 | 0.8 | 173.76 | 10425.6 | 13666.3769 | -11833.0884 | 1833.2885 | -15249.6826 | -1 | 21.72 | 0.95396 | -18666.2769
| -1 | 10 | 217.5 | 11.36 | 207.5 | 140.5 | 1.225 | 1.2 | 348 | -23316 | -3555981.45 | -2981883.24 | -17137.26 | 0.8 | 174 | 10440 | 13709.808 | -11867.3789 | 1842.4291 | -15294.8309 | -1 | 21.75 | 0.95402 | -18722.2829
| -1 | 10 | 217.8 | 11.36 | 207.8 | 140.68 | 1.225 | 1.2 | 348.48 | -23389.9776 | -3572421.4488 | -2995470.2273 | -17191.6335 | 0.8 | 174.24 | 10454.4 | 13753.3068 | -11901.719 | 1851.5878 | -15340.0457 | -1 | 21.78 | 0.95409 | -18778.3724
| -1 | 10 | 218.1 | 11.36 | 208.1 | 140.86 | 1.225 | 1.2 | 348.96 | -23464.0704 | -3588911.6919 | -3009098.0875 | -17246.0917 | 0.8 | 174.48 | 10468.8 | 13796.8734 | -11936.1088 | 1860.7646 | -15385.3271 | -1 | 21.81 | 0.95415 | -18834.5455
| -1 | 10 | 218.4 | 11.36 | 208.4 | 141.04 | 1.225 | 1.2 | 349.44 | -23538.2784 | -3605452.2556 | -3022766.8815 | -17300.6346 | 0.8 | 174.72 | 10483.2 | 13840.5077 | -11970.5481 | 1869.9596 | -15430.675 | -1 | 21.84 | 0.95421 | -18890.8019
| -1 | 10 | 218.7 | 11.36 | 208.7 | 141.22 | 1.225 | 1.2 | 349.92 | -23612.6016 | -3622043.2161 | -3036476.6703 | -17355.2622 | 0.8 | 174.96 | 10497.6 | 13884.2097 | -12005.0371 | 1879.1727 | -15476.0895 | -1 | 21.87 | 0.95428 | -18947.1419
| -1 | 10 | 219 | 11.36 | 209 | 141.4 | 1.225 | 1.2 | 350.4 | -23687.04 | -3638684.6496 | -3050227.5149 | -17409.9744 | 0.8 | 175.2 | 10512 | 13927.9795 | -12039.5756 | 1888.4039 | -15521.5705 | -1 | 21.9 | 0.95434 | -19003.5654
| -1 | 10 | 219.3 | 11.36 | 209.3 | 141.58 | 1.225 | 1.2 | 350.88 | -23761.5936 | -3655376.6323 | -3064019.4762 | -17464.7713 | 0.8 | 175.44 | 10526.4 | 13971.817 | -12074.1638 | 1897.6532 | -15567.1181 | -1 | 21.93 | 0.9544 | -19060.0723
| -1 | 10 | 219.6 | 11.36 | 209.6 | 141.76 | 1.225 | 1.2 | 351.36 | -23836.2624 | -3672119.2403 | -3077852.6151 | -17519.6529 | 0.8 | 175.68 | 10540.8 | 14015.7223 | -12108.8016 | 1906.9207 | -15612.7322 | -1 | 21.96 | 0.95446 | -19116.6627
| -1 | 10 | 219.9 | 11.36 | 209.9 | 141.94 | 1.225 | 1.2 | 351.84 | -23911.0464 | -3688912.5499 | -3091726.9928 | -17574.6191 | 0.8 | 175.92 | 10555.2 | 14059.6953 | -12143.489 | 1916.2063 | -15658.4128 | -1 | 21.99 | 0.95452 | -19173.3366
| -1 | 10 | 220.2 | 11.36 | 210.2 | 142.12 | 1.225 | 1.2 | 352.32 | -23985.9456 | -3705756.6374 | -3105642.67 | -17629.67 | 0.8 | 176.16 | 10569.6 | 14103.736 | -12178.226 | 1925.51 | -15704.16 | -1 | 22.02 | 0.95459 | -19230.094
| -1 | 10 | 220.5 | 11.36 | 210.5 | 142.3 | 1.225 | 1.2 | 352.8 | -24060.96 | -3722651.5788 | -3119599.7078 | -17684.8056 | 0.8 | 176.4 | 10584 | 14147.8445 | -12213.0127 | 1934.8318 | -15749.9738 | -1 | 22.05 | 0.95465 | -19286.9349
| -1 | 10 | 220.8 | 11.36 | 210.8 | 142.48 | 1.225 | 1.2 | 353.28 | -24136.0896 | -3739597.4504 | -3133598.1672 | -17740.0259 | 0.8 | 176.64 | 10598.4 | 14192.0207 | -12247.8489 | 1944.1718 | -15795.8541 | -1 | 22.08 | 0.95471 | -19343.8592
| -1 | 10 | 221.1 | 11.36 | 211.1 | 142.66 | 1.225 | 1.2 | 353.76 | -24211.3344 | -3756594.3285 | -3147638.1091 | -17795.3308 | 0.8 | 176.88 | 10612.8 | 14236.2646 | -12282.7348 | 1953.5299 | -15841.8009 | -1 | 22.11 | 0.95477 | -19400.8671
| -1 | 10 | 221.4 | 11.36 | 211.4 | 142.84 | 1.225 | 1.2 | 354.24 | -24286.6944 | -3773642.2892 | -3161719.5944 | -17850.7204 | 0.8 | 177.12 | 10627.2 | 14280.5763 | -12317.6702 | 1962.9061 | -15887.8143 | -1 | 22.14 | 0.95483 | -19457.9584
| -1 | 10 | 221.7 | 11.36 | 211.7 | 143.02 | 1.225 | 1.2 | 354.72 | -24362.1696 | -3790741.4087 | -3175842.6842 | -17906.1947 | 0.8 | 177.36 | 10641.6 | 14324.9557 | -12352.6553 | 1972.3004 | -15933.8942 | -1 | 22.17 | 0.95489 | -19515.1332
| -1 | 10 | 222 | 11.36 | 212 | 143.2 | 1.225 | 1.2 | 355.2 | -24437.76 | -3807891.7632 | -3190007.4394 | -17961.7536 | 0.8 | 177.6 | 10656 | 14369.4029 | -12387.69 | 1981.7129 | -15980.0407 | -1 | 22.2 | 0.95495 | -19572.3914
| -1 | 10 | 222.3 | 11.36 | 212.3 | 143.38 | 1.225 | 1.2 | 355.68 | -24513.4656 | -3825093.429 | -3204213.9209 | -18017.3972 | 0.8 | 177.84 | 10670.4 | 14413.9178 | -12422.7743 | 1991.1435 | -16026.2537 | -1 | 22.23 | 0.95502 | -19629.7332
| -1 | 10 | 222.6 | 11.36 | 212.6 | 143.56 | 1.225 | 1.2 | 356.16 | -24589.2864 | -3842346.4822 | -3218462.1898 | -18073.1255 | 0.8 | 178.08 | 10684.8 | 14458.5004 | -12457.9082 | 2000.5922 | -16072.5333 | -1 | 22.26 | 0.95508 | -19687.1584
| -1 | 10 | 222.9 | 11.36 | 212.9 | 143.74 | 1.225 | 1.2 | 356.64 | -24665.2224 | -3859650.999 | -3232752.3069 | -18128.9385 | 0.8 | 178.32 | 10699.2 | 14503.1508 | -12493.0918 | 2010.059 | -16118.8794 | -1 | 22.29 | 0.95514 | -19744.6671
| -1 | 10 | 223.2 | 11.36 | 213.2 | 143.92 | 1.225 | 1.2 | 357.12 | -24741.2736 | -3877007.0557 | -3247084.3333 | -18184.8361 | 0.8 | 178.56 | 10713.6 | 14547.8689 | -12528.3249 | 2019.544 | -16165.2921 | -1 | 22.32 | 0.9552 | -19802.2593
| -1 | 10 | 223.5 | 11.36 | 213.5 | 144.1 | 1.225 | 1.2 | 357.6 | -24817.44 | -3894414.7284 | -3261458.3299 | -18240.8184 | 0.8 | 178.8 | 10728 | 14592.6547 | -12563.6077 | 2029.0471 | -16211.7713 | -1 | 22.35 | 0.95526 | -19859.935
| -1 | 10 | 223.8 | 11.36 | 213.8 | 144.28 | 1.225 | 1.2 | 358.08 | -24893.7216 | -3911874.0934 | -3275874.3577 | -18296.8854 | 0.8 | 179.04 | 10742.4 | 14637.5083 | -12598.94 | 2038.5683 | -16258.3171 | -1 | 22.38 | 0.95532 | -19917.6942
| -1 | 10 | 224.1 | 11.36 | 214.1 | 144.46 | 1.225 | 1.2 | 358.56 | -24970.1184 | -3929385.2268 | -3290332.4777 | -18353.037 | 0.8 | 179.28 | 10756.8 | 14682.4296 | -12634.322 | 2048.1076 | -16304.9294 | -1 | 22.41 | 0.95538 | -19975.5368
| -1 | 10 | 224.4 | 11.36 | 214.4 | 144.64 | 1.225 | 1.2 | 359.04 | -25046.6304 | -3946948.205 | -3304832.7507 | -18409.2733 | 0.8 | 179.52 | 10771.2 | 14727.4187 | -12669.7536 | 2057.6651 | -16351.6083 | -1 | 22.44 | 0.95544 | -20033.4629
| -1 | 10 | 224.7 | 11.36 | 214.7 | 144.82 | 1.225 | 1.2 | 359.52 | -25123.2576 | -3964563.1039 | -3319375.2378 | -18465.5943 | 0.8 | 179.76 | 10785.6 | 14772.4755 | -12705.2348 | 2067.2407 | -16398.3537 | -1 | 22.47 | 0.9555 | -20091.4725
| -1 | 10 | 225 | 11.36 | 215 | 145 | 1.225 | 1.2 | 360 | -25200 | -3982230 | -3333960 | -18522 | 0.8 | 180 | 10800 | 14817.6 | -12740.7656 | 2076.8344 | -16445.1656 | -1 | 22.5 | 0.95556 | -20149.5656
| -1 | 10 | 225.3 | 11.36 | 215.3 | 145.18 | 1.225 | 1.2 | 360.48 | -25276.8576 | -3999948.9693 | -3348587.0982 | -18578.4903 | 0.8 | 180.24 | 10814.4 | 14862.7923 | -12776.3461 | 2086.4462 | -16492.0441 | -1 | 22.53 | 0.95561 | -20207.7422
| -1 | 10 | 225.6 | 11.36 | 215.6 | 145.36 | 1.225 | 1.2 | 360.96 | -25353.8304 | -4017720.0882 | -3363256.5933 | -18635.0653 | 0.8 | 180.48 | 10828.8 | 14908.0523 | -12811.9761 | 2096.0762 | -16538.9892 | -1 | 22.56 | 0.95567 | -20266.0022
| -1 | 10 | 225.9 | 11.36 | 215.9 | 145.54 | 1.225 | 1.2 | 361.44 | -25430.9184 | -4035543.4327 | -3377968.5463 | -18691.725 | 0.8 | 180.72 | 10843.2 | 14953.38 | -12847.6558 | 2105.7243 | -16586.0008 | -1 | 22.59 | 0.95573 | -20324.3458
| -1 | 10 | 226.2 | 11.36 | 216.2 | 145.72 | 1.225 | 1.2 | 361.92 | -25508.1216 | -4053419.0791 | -3392723.0183 | -18748.4694 | 0.8 | 180.96 | 10857.6 | 14998.7755 | -12883.385 | 2115.3905 | -16633.0789 | -1 | 22.62 | 0.95579 | -20382.7728
| -1 | 10 | 226.5 | 11.36 | 216.5 | 145.9 | 1.225 | 1.2 | 362.4 | -25585.44 | -4071347.1036 | -3407520.0701 | -18805.2984 | 0.8 | 181.2 | 10872 | 15044.2387 | -12919.1639 | 2125.0748 | -16680.2236 | -1 | 22.65 | 0.95585 | -20441.2833
| -1 | 10 | 226.8 | 11.36 | 216.8 | 146.08 | 1.225 | 1.2 | 362.88 | -25662.8736 | -4089327.5824 | -3422359.7627 | -18862.2121 | 0.8 | 181.44 | 10886.4 | 15089.7697 | -12954.9924 | 2134.7773 | -16727.4348 | -1 | 22.68 | 0.95591 | -20499.8772
| -1 | 10 | 227.1 | 11.36 | 217.1 | 146.26 | 1.225 | 1.2 | 363.36 | -25740.4224 | -4107360.5917 | -3437242.1571 | -18919.2105 | 0.8 | 181.68 | 10900.8 | 15135.3684 | -12990.8705 | 2144.4979 | -16774.7126 | -1 | 22.71 | 0.95597 | -20558.5547
| -1 | 10 | 227.4 | 11.36 | 217.4 | 146.44 | 1.225 | 1.2 | 363.84 | -25818.0864 | -4125446.2078 | -3452167.3142 | -18976.2935 | 0.8 | 181.92 | 10915.2 | 15181.0348 | -13026.7982 | 2154.2366 | -16822.0569 | -1 | 22.74 | 0.95602 | -20617.3156
| -1 | 10 | 227.7 | 11.36 | 217.7 | 146.62 | 1.225 | 1.2 | 364.32 | -25895.8656 | -4143584.5067 | -3467135.2951 | -19033.4612 | 0.8 | 182.16 | 10929.6 | 15226.769 | -13062.7756 | 2163.9934 | -16869.4678 | -1 | 22.77 | 0.95608 | -20676.16
| -1 | 10 | 228 | 11.36 | 218 | 146.8 | 1.225 | 1.2 | 364.8 | -25973.76 | -4161775.5648 | -3482146.1606 | -19090.7136 | 0.8 | 182.4 | 10944 | 15272.5709 | -13098.8025 | 2173.7684 | -16916.9452 | -1 | 22.8 | 0.95614 | -20735.0879
| -1 | 10 | 228.3 | 11.36 | 218.3 | 146.98 | 1.225 | 1.2 | 365.28 | -26051.7696 | -4180019.4582 | -3497199.9718 | -19148.0507 | 0.8 | 182.64 | 10958.4 | 15318.4405 | -13134.8791 | 2183.5615 | -16964.4892 | -1 | 22.83 | 0.9562 | -20794.0993
| -1 | 10 | 228.6 | 11.36 | 218.6 | 147.16 | 1.225 | 1.2 | 365.76 | -26129.8944 | -4198316.2631 | -3512296.7896 | -19205.4724 | 0.8 | 182.88 | 10972.8 | 15364.3779 | -13171.0052 | 2193.3727 | -17012.0997 | -1 | 22.86 | 0.95626 | -20853.1942
| -1 | 10 | 228.9 | 11.36 | 218.9 | 147.34 | 1.225 | 1.2 | 366.24 | -26208.1344 | -4216666.0558 | -3527436.6749 | -19262.9788 | 0.8 | 183.12 | 10987.2 | 15410.383 | -13207.181 | 2203.202 | -17059.7768 | -1 | 22.89 | 0.95631 | -20912.3725
| -1 | 10 | 229.2 | 11.36 | 219.2 | 147.52 | 1.225 | 1.2 | 366.72 | -26286.4896 | -4235068.9124 | -3542619.6888 | -19320.5699 | 0.8 | 183.36 | 11001.6 | 15456.4559 | -13243.4064 | 2213.0495 | -17107.5204 | -1 | 22.92 | 0.95637 | -20971.6343
| -1 | 10 | 229.5 | 11.36 | 219.5 | 147.7 | 1.225 | 1.2 | 367.2 | -26364.96 | -4253524.9092 | -3557845.8922 | -19378.2456 | 0.8 | 183.6 | 11016 | 15502.5965 | -13279.6814 | 2222.9151 | -17155.3305 | -1 | 22.95 | 0.95643 | -21030.9796
| -1 | 10 | 229.8 | 11.36 | 219.8 | 147.88 | 1.225 | 1.2 | 367.68 | -26443.5456 | -4272034.1223 | -3573115.346 | -19436.006 | 0.8 | 183.84 | 11030.4 | 15548.8048 | -13316.006 | 2232.7988 | -17203.2072 | -1 | 22.98 | 0.95648 | -21090.4084
| -1 | 10 | 230.1 | 11.36 | 220.1 | 148.06 | 1.225 | 1.2 | 368.16 | -26522.2464 | -4290596.628 | -3588428.1112 | -19493.8511 | 0.8 | 184.08 | 11044.8 | 15595.0809 | -13352.3803 | 2242.7006 | -17251.1505 | -1 | 23.01 | 0.95654 | -21149.9207
| -1 | 10 | 230.4 | 11.36 | 220.4 | 148.24 | 1.225 | 1.2 | 368.64 | -26601.0624 | -4309212.5024 | -3603784.2489 | -19551.7809 | 0.8 | 184.32 | 11059.2 | 15641.4247 | -13388.8041 | 2252.6206 | -17299.1603 | -1 | 23.04 | 0.9566 | -21209.5164
| -1 | 10 | 230.7 | 11.36 | 220.7 | 148.42 | 1.225 | 1.2 | 369.12 | -26679.9936 | -4327881.8218 | -3619183.8198 | -19609.7953 | 0.8 | 184.56 | 11073.6 | 15687.8362 | -13425.2776 | 2262.5587 | -17347.2366 | -1 | 23.07 | 0.95665 | -21269.1957
| -1 | 10 | 231 | 11.36 | 221 | 148.6 | 1.225 | 1.2 | 369.6 | -26759.04 | -4346604.6624 | -3634626.8851 | -19667.8944 | 0.8 | 184.8 | 11088 | 15734.3155 | -13461.8006 | 2272.5149 | -17395.3795 | -1 | 23.1 | 0.95671 | -21328.9584
| -1 | 10 | 231.3 | 11.36 | 221.3 | 148.78 | 1.225 | 1.2 | 370.08 | -26838.2016 | -4365381.1003 | -3650113.5057 | -19726.0782 | 0.8 | 185.04 | 11102.4 | 15780.8625 | -13498.3733 | 2282.4892 | -17443.5889 | -1 | 23.13 | 0.95677 | -21388.8046
| -1 | 10 | 231.6 | 11.36 | 221.6 | 148.96 | 1.225 | 1.2 | 370.56 | -26917.4784 | -4384211.2119 | -3665643.7425 | -19784.3466 | 0.8 | 185.28 | 11116.8 | 15827.4773 | -13534.9956 | 2292.4817 | -17491.8649 | -1 | 23.16 | 0.95682 | -21448.7342
| -1 | 10 | 231.9 | 11.36 | 221.9 | 149.14 | 1.225 | 1.2 | 371.04 | -26996.8704 | -4403095.0732 | -3681217.6565 | -19842.6997 | 0.8 | 185.52 | 11131.2 | 15874.1598 | -13571.6675 | 2302.4923 | -17540.2075 | -1 | 23.19 | 0.95688 | -21508.7474
| -1 | 10 | 232.2 | 11.36 | 222.2 | 149.32 | 1.225 | 1.2 | 371.52 | -27076.3776 | -4422032.7605 | -3696835.3087 | -19901.1375 | 0.8 | 185.76 | 11145.6 | 15920.91 | -13608.389 | 2312.521 | -17588.6165 | -1 | 23.22 | 0.95693 | -21568.844
| -1 | 10 | 232.5 | 11.36 | 222.5 | 149.5 | 1.225 | 1.2 | 372 | -27156 | -4441024.35 | -3712496.76 | -19959.66 | 0.8 | 186 | 11160 | 15967.728 | -13645.1602 | 2322.5678 | -17637.0922 | -1 | 23.25 | 0.95699 | -21629.0242
| -1 | 10 | 232.8 | 11.36 | 222.8 | 149.68 | 1.225 | 1.2 | 372.48 | -27235.7376 | -4460069.9179 | -3728202.0714 | -20018.2671 | 0.8 | 186.24 | 11174.4 | 16014.6137 | -13681.9809 | 2332.6328 | -17685.6343 | -1 | 23.28 | 0.95704 | -21689.2878
| -1 | 10 | 233.1 | 11.36 | 223.1 | 149.86 | 1.225 | 1.2 | 372.96 | -27315.5904 | -4479169.5404 | -3743951.3039 | -20076.9589 | 0.8 | 186.48 | 11188.8 | 16061.5672 | -13718.8513 | 2342.7159 | -17734.243 | -1 | 23.31 | 0.9571 | -21749.6348
| -1 | 10 | 233.4 | 11.36 | 223.4 | 150.04 | 1.225 | 1.2 | 373.44 | -27395.5584 | -4498323.2937 | -3759744.5184 | -20135.7354 | 0.8 | 186.72 | 11203.2 | 16108.5883 | -13755.7712 | 2352.8171 | -17782.9183 | -1 | 23.34 | 0.95716 | -21810.0654
| -1 | 10 | 233.7 | 11.36 | 223.7 | 150.22 | 1.225 | 1.2 | 373.92 | -27475.6416 | -4517531.2541 | -3775581.7758 | -20194.5966 | 0.8 | 186.96 | 11217.6 | 16155.6773 | -13792.7408 | 2362.9365 | -17831.6601 | -1 | 23.37 | 0.95721 | -21870.5794
| -1 | 10 | 234 | 11.36 | 224 | 150.4 | 1.225 | 1.2 | 374.4 | -27555.84 | -4536793.4976 | -3791463.1373 | -20253.5424 | 0.8 | 187.2 | 11232 | 16202.8339 | -13829.76 | 2373.0739 | -17880.4685 | -1 | 23.4 | 0.95726 | -21931.177
| -1 | 10 | 234.3 | 11.36 | 224.3 | 150.58 | 1.225 | 1.2 | 374.88 | -27636.1536 | -4556110.1006 | -3807388.6636 | -20312.5729 | 0.8 | 187.44 | 11246.4 | 16250.0583 | -13866.8288 | 2383.2295 | -17929.3434 | -1 | 23.43 | 0.95732 | -21991.858
| -1 | 10 | 234.6 | 11.36 | 224.6 | 150.76 | 1.225 | 1.2 | 375.36 | -27716.5824 | -4575481.1392 | -3823358.4159 | -20371.6881 | 0.8 | 187.68 | 11260.8 | 16297.3505 | -13903.9472 | 2393.4032 | -17978.2848 | -1 | 23.46 | 0.95737 | -22052.6225
| -1 | 10 | 234.9 | 11.36 | 224.9 | 150.94 | 1.225 | 1.2 | 375.84 | -27797.1264 | -4594906.6896 | -3839372.4549 | -20430.8879 | 0.8 | 187.92 | 11275.2 | 16344.7103 | -13941.1153 | 2403.5951 | -18027.2928 | -1 | 23.49 | 0.95743 | -22113.4704
| -1 | 10 | 235.2 | 11.36 | 225.2 | 151.12 | 1.225 | 1.2 | 376.32 | -27877.7856 | -4614386.8281 | -3855430.8418 | -20490.1724 | 0.8 | 188.16 | 11289.6 | 16392.1379 | -13978.3329 | 2413.805 | -18076.3674 | -1 | 23.52 | 0.95748 | -22174.4019
| -1 | 10 | 235.5 | 11.36 | 225.5 | 151.3 | 1.225 | 1.2 | 376.8 | -27958.56 | -4633921.6308 | -3871533.6374 | -20549.5416 | 0.8 | 188.4 | 11304 | 16439.6333 | -14015.6002 | 2424.0331 | -18125.5085 | -1 | 23.55 | 0.95754 | -22235.4168
| -1 | 10 | 235.8 | 11.36 | 225.8 | 151.48 | 1.225 | 1.2 | 377.28 | -28039.4496 | -4653511.174 | -3887680.9028 | -20608.9955 | 0.8 | 188.64 | 11318.4 | 16487.1964 | -14052.917 | 2434.2793 | -18174.7161 | -1 | 23.58 | 0.95759 | -22296.5152
| -1 | 10 | 236.1 | 11.36 | 226.1 | 151.66 | 1.225 | 1.2 | 377.76 | -28120.4544 | -4673155.5338 | -3903872.6989 | -20668.534 | 0.8 | 188.88 | 11332.8 | 16534.8272 | -14090.2835 | 2444.5437 | -18223.9903 | -1 | 23.61 | 0.95765 | -22357.6971
| -1 | 10 | 236.4 | 11.36 | 226.4 | 151.84 | 1.225 | 1.2 | 378.24 | -28201.5744 | -4692854.7865 | -3920109.0866 | -20728.1572 | 0.8 | 189.12 | 11347.2 | 16582.5257 | -14127.6996 | 2454.8261 | -18273.331 | -1 | 23.64 | 0.9577 | -22418.9625
| -1 | 10 | 236.7 | 11.36 | 226.7 | 152.02 | 1.225 | 1.2 | 378.72 | -28282.8096 | -4712609.0082 | -3936390.127 | -20787.8651 | 0.8 | 189.36 | 11361.6 | 16630.292 | -14165.1653 | 2465.1267 | -18322.7383 | -1 | 23.67 | 0.95775 | -22480.3113
| -1 | 10 | 237 | 11.36 | 227 | 152.2 | 1.225 | 1.2 | 379.2 | -28364.16 | -4732418.2752 | -3952715.881 | -20847.6576 | 0.8 | 189.6 | 11376 | 16678.1261 | -14202.6806 | 2475.4455 | -18372.2121 | -1 | 23.7 | 0.95781 | -22541.7437
| -1 | 10 | 237.3 | 11.36 | 227.3 | 152.38 | 1.225 | 1.2 | 379.68 | -28445.6256 | -4752282.6637 | -3969086.4095 | -20907.5348 | 0.8 | 189.84 | 11390.4 | 16726.0279 | -14240.2456 | 2485.7823 | -18421.7525 | -1 | 23.73 | 0.95786 | -22603.2595
| -1 | 10 | 237.6 | 11.36 | 227.6 | 152.56 | 1.225 | 1.2 | 380.16 | -28527.2064 | -4772202.2498 | -3985501.7735 | -20967.4967 | 0.8 | 190.08 | 11404.8 | 16773.9974 | -14277.8601 | 2496.1373 | -18471.3594 | -1 | 23.76 | 0.95791 | -22664.8588
| -1 | 10 | 237.9 | 11.36 | 227.9 | 152.74 | 1.225 | 1.2 | 380.64 | -28608.9024 | -4792177.1099 | -4001962.034 | -21027.5433 | 0.8 | 190.32 | 11419.2 | 16822.0346 | -14315.5243 | 2506.5104 | -18521.0329 | -1 | 23.79 | 0.95797 | -22726.5416
| -1 | 10 | 238.2 | 11.36 | 228.2 | 152.92 | 1.225 | 1.2 | 381.12 | -28690.7136 | -4812207.32 | -4018467.252 | -21087.6745 | 0.8 | 190.56 | 11433.6 | 16870.1396 | -14353.238 | 2516.9016 | -18570.7729 | -1 | 23.82 | 0.95802 | -22788.3078
| -1 | 10 | 238.5 | 11.36 | 228.5 | 153.1 | 1.225 | 1.2 | 381.6 | -28772.64 | -4832292.9564 | -4035017.4883 | -21147.8904 | 0.8 | 190.8 | 11448 | 16918.3123 | -14391.0014 | 2527.3109 | -18620.5795 | -1 | 23.85 | 0.95807 | -22850.1576
| -1 | 10 | 238.8 | 11.36 | 228.8 | 153.28 | 1.225 | 1.2 | 382.08 | -28854.6816 | -4852434.0953 | -4051612.8041 | -21208.191 | 0.8 | 191.04 | 11462.4 | 16966.5528 | -14428.8144 | 2537.7384 | -18670.4526 | -1 | 23.88 | 0.95812 | -22912.0908
| -1 | 10 | 239.1 | 11.36 | 229.1 | 153.46 | 1.225 | 1.2 | 382.56 | -28936.8384 | -4872630.8129 | -4068253.2601 | -21268.5762 | 0.8 | 191.28 | 11476.8 | 17014.861 | -14466.677 | 2548.184 | -18720.3923 | -1 | 23.91 | 0.95818 | -22974.1075
| -1 | 10 | 239.4 | 11.36 | 229.4 | 153.64 | 1.225 | 1.2 | 383.04 | -29019.1104 | -4892883.1854 | -4084938.9175 | -21329.0461 | 0.8 | 191.52 | 11491.2 | 17063.2369 | -14504.5892 | 2558.6477 | -18770.3985 | -1 | 23.94 | 0.95823 | -23036.2077
| -1 | 10 | 239.7 | 11.36 | 229.7 | 153.82 | 1.225 | 1.2 | 383.52 | -29101.4976 | -4913191.2891 | -4101669.8371 | -21389.6007 | 0.8 | 191.76 | 11505.6 | 17111.6806 | -14542.5511 | 2569.1295 | -18820.4712 | -1 | 23.97 | 0.95828 | -23098.3914
| -1 | 10 | 240 | 11.36 | 230 | 154 | 1.225 | 1.2 | 384 | -29184 | -4933555.2 | -4118446.08 | -21450.24 | 0.8 | 192 | 11520 | 17160.192 | -14580.5625 | 2579.6295 | -18870.6105 | -1 | 24 | 0.95833 | -23160.6585
| -1 | 10 | 240.3 | 11.36 | 230.3 | 154.18 | 1.225 | 1.2 | 384.48 | -29266.6176 | -4953974.9945 | -4135267.7071 | -21510.9639 | 0.8 | 192.24 | 11534.4 | 17208.7711 | -14618.6236 | 2590.1476 | -18920.8163 | -1 | 24.03 | 0.95839 | -23223.0091
| -1 | 10 | 240.6 | 11.36 | 230.6 | 154.36 | 1.225 | 1.2 | 384.96 | -29349.3504 | -4974450.7486 | -4152134.7793 | -21571.7725 | 0.8 | 192.48 | 11548.8 | 17257.418 | -14656.7342 | 2600.6838 | -18971.0887 | -1 | 24.06 | 0.95844 | -23285.4432
| -1 | 10 | 240.9 | 11.36 | 230.9 | 154.54 | 1.225 | 1.2 | 385.44 | -29432.1984 | -4994982.5388 | -4169047.3576 | -21632.6658 | 0.8 | 192.72 | 11563.2 | 17306.1327 | -14694.8945 | 2611.2382 | -19021.4277 | -1 | 24.09 | 0.95849 | -23347.9608
| -1 | 10 | 241.2 | 11.36 | 231.2 | 154.72 | 1.225 | 1.2 | 385.92 | -29515.1616 | -5015570.441 | -4186005.503 | -21693.6438 | 0.8 | 192.96 | 11577.6 | 17354.915 | -14733.1044 | 2621.8106 | -19071.8332 | -1 | 24.12 | 0.95854 | -23410.5619
| -1 | 10 | 241.5 | 11.36 | 231.5 | 154.9 | 1.225 | 1.2 | 386.4 | -29598.24 | -5036214.5316 | -4203009.2765 | -21754.7064 | 0.8 | 193.2 | 11592 | 17403.7651 | -14771.3639 | 2632.4012 | -19122.3052 | -1 | 24.15 | 0.95859 | -23473.2465
| -1 | 10 | 241.8 | 11.36 | 231.8 | 155.08 | 1.225 | 1.2 | 386.88 | -29681.4336 | -5056914.8867 | -4220058.739 | -21815.8537 | 0.8 | 193.44 | 11606.4 | 17452.683 | -14809.673 | 2643.0099 | -19172.8438 | -1 | 24.18 | 0.95864 | -23536.0145
| -1 | 10 | 242.1 | 11.36 | 232.1 | 155.26 | 1.225 | 1.2 | 387.36 | -29764.7424 | -5077671.5826 | -4237153.9514 | -21877.0857 | 0.8 | 193.68 | 11620.8 | 17501.6685 | -14848.0318 | 2653.6368 | -19223.4489 | -1 | 24.21 | 0.95869 | -23598.866
| -1 | 10 | 242.4 | 11.36 | 232.4 | 155.44 | 1.225 | 1.2 | 387.84 | -29848.1664 | -5098484.6954 | -4254294.9748 | -21938.4023 | 0.8 | 193.92 | 11635.2 | 17550.7218 | -14886.4401 | 2664.2817 | -19274.1206 | -1 | 24.24 | 0.95875 | -23661.801
| -1 | 10 | 242.7 | 11.36 | 232.7 | 155.62 | 1.225 | 1.2 | 388.32 | -29931.7056 | -5119354.3014 | -4271481.8701 | -21999.8036 | 0.8 | 194.16 | 11649.6 | 17599.8429 | -14924.8981 | 2674.9448 | -19324.8588 | -1 | 24.27 | 0.9588 | -23724.8195
| -1 | 10 | 243 | 11.36 | 233 | 155.8 | 1.225 | 1.2 | 388.8 | -30015.36 | -5140280.4768 | -4288714.6982 | -22061.2896 | 0.8 | 194.4 | 11664 | 17649.0317 | -14963.4056 | 2685.6261 | -19375.6635 | -1 | 24.3 | 0.95885 | -23787.9215
| -1 | 10 | 243.3 | 11.36 | 233.3 | 155.98 | 1.225 | 1.2 | 389.28 | -30099.1296 | -5161263.2977 | -4305993.5202 | -22122.8603 | 0.8 | 194.64 | 11678.4 | 17698.2882 | -15001.9628 | 2696.3254 | -19426.5349 | -1 | 24.33 | 0.9589 | -23851.1069
| -1 | 10 | 243.6 | 11.36 | 233.6 | 156.16 | 1.225 | 1.2 | 389.76 | -30183.0144 | -5182302.8404 | -4323318.397 | -22184.5156 | 0.8 | 194.88 | 11692.8 | 17747.6125 | -15040.5696 | 2707.0429 | -19477.4727 | -1 | 24.36 | 0.95895 | -23914.3758
| -1 | 10 | 243.9 | 11.36 | 233.9 | 156.34 | 1.225 | 1.2 | 390.24 | -30267.0144 | -5203399.1811 | -4340689.3896 | -22246.2556 | 0.8 | 195.12 | 11707.2 | 17797.0045 | -15079.226 | 2717.7785 | -19528.4771 | -1 | 24.39 | 0.959 | -23977.7282
| -1 | 10 | 244.2 | 11.36 | 234.2 | 156.52 | 1.225 | 1.2 | 390.72 | -30351.1296 | -5224552.396 | -4358106.5588 | -22308.0803 | 0.8 | 195.36 | 11721.6 | 17846.4642 | -15117.932 | 2728.5322 | -19579.5481 | -1 | 24.42 | 0.95905 | -24041.1641
| -1 | 10 | 244.5 | 11.36 | 234.5 | 156.7 | 1.225 | 1.2 | 391.2 | -30435.36 | -5245762.5612 | -4375569.9658 | -22369.9896 | 0.8 | 195.6 | 11736 | 17895.9917 | -15156.6877 | 2739.304 | -19630.6856 | -1 | 24.45 | 0.9591 | -24104.6835
| -1 | 10 | 244.8 | 11.36 | 234.8 | 156.88 | 1.225 | 1.2 | 391.68 | -30519.7056 | -5267029.753 | -4393079.6714 | -22431.9836 | 0.8 | 195.84 | 11750.4 | 17945.5869 | -15195.4929 | 2750.094 | -19681.8896 | -1 | 24.48 | 0.95915 | -24168.2863
| -1 | 10 | 245.1 | 11.36 | 235.1 | 157.06 | 1.225 | 1.2 | 392.16 | -30604.1664 | -5288354.0477 | -4410635.7366 | -22494.0623 | 0.8 | 196.08 | 11764.8 | 17995.2498 | -15234.3478 | 2760.9021 | -19733.1602 | -1 | 24.51 | 0.9592 | -24231.9727
| -1 | 10 | 245.4 | 11.36 | 235.4 | 157.24 | 1.225 | 1.2 | 392.64 | -30688.7424 | -5309735.5213 | -4428238.2224 | -22556.2257 | 0.8 | 196.32 | 11779.2 | 18044.9805 | -15273.2522 | 2771.7283 | -19784.4974 | -1 | 24.54 | 0.95925 | -24295.7425
| -1 | 10 | 245.7 | 11.36 | 235.7 | 157.42 | 1.225 | 1.2 | 393.12 | -30773.4336 | -5331174.2501 | -4445887.1897 | -22618.4737 | 0.8 | 196.56 | 11793.6 | 18094.779 | -15312.2063 | 2782.5727 | -19835.901 | -1 | 24.57 | 0.9593 | -24359.5958
| -1 | 10 | 246 | 11.36 | 236 | 157.6 | 1.225 | 1.2 | 393.6 | -30858.24 | -5352670.3104 | -4463582.6995 | -22680.8064 | 0.8 | 196.8 | 11808 | 18144.6451 | -15351.21 | 2793.4351 | -19887.3713 | -1 | 24.6 | 0.95935 | -24423.5326
| -1 | 10 | 246.3 | 11.36 | 236.3 | 157.78 | 1.225 | 1.2 | 394.08 | -30943.1616 | -5374223.7783 | -4481324.8128 | -22743.2238 | 0.8 | 197.04 | 11822.4 | 18194.579 | -15390.2633 | 2804.3157 | -19938.9081 | -1 | 24.63 | 0.9594 | -24487.5528
| -1 | 10 | 246.6 | 11.36 | 236.6 | 157.96 | 1.225 | 1.2 | 394.56 | -31028.1984 | -5395834.73 | -4499113.5906 | -22805.7258 | 0.8 | 197.28 | 11836.8 | 18244.5807 | -15429.3662 | 2815.2144 | -19990.5114 | -1 | 24.66 | 0.95945 | -24551.6566
| -1 | 10 | 246.9 | 11.36 | 236.9 | 158.14 | 1.225 | 1.2 | 395.04 | -31113.3504 | -5417503.2417 | -4516949.0937 | -22868.3125 | 0.8 | 197.52 | 11851.2 | 18294.65 | -15468.5188 | 2826.1313 | -20042.1813 | -1 | 24.69 | 0.9595 | -24615.8438
| -1 | 10 | 247.2 | 11.36 | 237.2 | 158.32 | 1.225 | 1.2 | 395.52 | -31198.6176 | -5439229.3896 | -4534831.3832 | -22930.9839 | 0.8 | 197.76 | 11865.6 | 18344.7871 | -15507.7209 | 2837.0662 | -20093.9177 | -1 | 24.72 | 0.95955 | -24680.1145
| -1 | 10 | 247.5 | 11.36 | 237.5 | 158.5 | 1.225 | 1.2 | 396 | -31284 | -5461013.25 | -4552760.52 | -22993.74 | 0.8 | 198 | 11880 | 18394.992 | -15546.9727 | 2848.0193 | -20145.7207 | -1 | 24.75 | 0.9596 | -24744.4687
| -1 | 10 | 247.8 | 11.36 | 237.8 | 158.68 | 1.225 | 1.2 | 396.48 | -31369.4976 | -5482854.899 | -4570736.5651 | -23056.5807 | 0.8 | 198.24 | 11894.4 | 18445.2646 | -15586.274 | 2858.9906 | -20197.5902 | -1 | 24.78 | 0.95964 | -24808.9063
| -1 | 10 | 248.1 | 11.36 | 238.1 | 158.86 | 1.225 | 1.2 | 396.96 | -31455.1104 | -5504754.4129 | -4588759.5795 | -23119.5061 | 0.8 | 198.48 | 11908.8 | 18495.6049 | -15625.625 | 2869.9799 | -20249.5262 | -1 | 24.81 | 0.95969 | -24873.4275
| -1 | 10 | 248.4 | 11.36 | 238.4 | 159.04 | 1.225 | 1.2 | 397.44 | -31540.8384 | -5526711.8678 | -4606829.624 | -23182.5162 | 0.8 | 198.72 | 11923.2 | 18546.013 | -15665.0256 | 2880.9874 | -20301.5288 | -1 | 24.84 | 0.95974 | -24938.0321
| -1 | 10 | 248.7 | 11.36 | 238.7 | 159.22 | 1.225 | 1.2 | 397.92 | -31626.6816 | -5548727.34 | -4624946.7598 | -23245.611 | 0.8 | 198.96 | 11937.6 | 18596.4888 | -15704.4758 | 2892.013 | -20353.598 | -1 | 24.87 | 0.95979 | -25002.7202
| -1 | 10 | 249 | 11.36 | 239 | 159.4 | 1.225 | 1.2 | 398.4 | -31712.64 | -5570800.9056 | -4643111.0477 | -23308.7904 | 0.8 | 199.2 | 11952 | 18647.0323 | -15743.9756 | 2903.0567 | -20405.7337 | -1 | 24.9 | 0.95984 | -25067.4918
| -1 | 10 | 249.3 | 11.36 | 239.3 | 159.58 | 1.225 | 1.2 | 398.88 | -31798.7136 | -5592932.6409 | -4661322.5487 | -23372.0545 | 0.8 | 199.44 | 11966.4 | 18697.6436 | -15783.5251 | 2914.1185 | -20457.936 | -1 | 24.93 | 0.95989 | -25132.3469
| -1 | 10 | 249.6 | 11.36 | 239.6 | 159.76 | 1.225 | 1.2 | 399.36 | -31884.9024 | -5615122.6221 | -4679581.3238 | -23435.4033 | 0.8 | 199.68 | 11980.8 | 18748.3226 | -15823.1241 | 2925.1985 | -20510.2048 | -1 | 24.96 | 0.95994 | -25197.2854
| -1 | 10 | 249.9 | 11.36 | 239.9 | 159.94 | 1.225 | 1.2 | 399.84 | -31971.2064 | -5637370.9253 | -4697887.4339 | -23498.8367 | 0.8 | 199.92 | 11995.2 | 18799.0694 | -15862.7728 | 2936.2966 | -20562.5401 | -1 | 24.99 | 0.95998 | -25262.3074
| -1 | 10 | 250.2 | 11.36 | 240.2 | 160.12 | 1.225 | 1.2 | 400.32 | -32057.6256 | -5659677.6268 | -4716240.94 | -23562.3548 | 0.8 | 200.16 | 12009.6 | 18849.8839 | -15902.471 | 2947.4128 | -20614.942 | -1 | 25.02 | 0.96003 | -25327.413
| -1 | 10 | 250.5 | 11.36 | 240.5 | 160.3 | 1.225 | 1.2 | 400.8 | -32144.16 | -5682042.8028 | -4734641.903 | -23625.9576 | 0.8 | 200.4 | 12024 | 18900.7661 | -15942.2189 | 2958.5472 | -20667.4104 | -1 | 25.05 | 0.96008 | -25392.6019
| -1 | 10 | 250.8 | 11.36 | 240.8 | 160.48 | 1.225 | 1.2 | 401.28 | -32230.8096 | -5704466.5295 | -4753090.384 | -23689.6451 | 0.8 | 200.64 | 12038.4 | 18951.716 | -15982.0164 | 2969.6996 | -20719.9454 | -1 | 25.08 | 0.96013 | -25457.8744
| -1 | 10 | 251.1 | 11.36 | 241.1 | 160.66 | 1.225 | 1.2 | 401.76 | -32317.5744 | -5726948.8831 | -4771586.4439 | -23753.4172 | 0.8 | 200.88 | 12052.8 | 19002.7337 | -16021.8635 | 2980.8702 | -20772.5469 | -1 | 25.11 | 0.96018 | -25523.2304
| -1 | 10 | 251.4 | 11.36 | 241.4 | 160.84 | 1.225 | 1.2 | 402.24 | -32404.4544 | -5749489.9397 | -4790130.1437 | -23817.274 | 0.8 | 201.12 | 12067.2 | 19053.8192 | -16061.7602 | 2992.059 | -20825.215 | -1 | 25.14 | 0.96022 | -25588.6698
| -1 | 10 | 251.7 | 11.36 | 241.7 | 161.02 | 1.225 | 1.2 | 402.72 | -32491.4496 | -5772089.7757 | -4808721.5442 | -23881.2155 | 0.8 | 201.36 | 12081.6 | 19104.9724 | -16101.7066 | 3003.2658 | -20877.9496 | -1 | 25.17 | 0.96027 | -25654.1927
| -1 | 10 | 252 | 11.36 | 242 | 161.2 | 1.225 | 1.2 | 403.2 | -32578.56 | -5794748.4672 | -4827360.7066 | -23945.2416 | 0.8 | 201.6 | 12096 | 19156.1933 | -16141.7025 | 3014.4908 | -20930.7508 | -1 | 25.2 | 0.96032 | -25719.7991
| -1 | 10 | 252.3 | 11.36 | 242.3 | 161.38 | 1.225 | 1.2 | 403.68 | -32665.7856 | -5817466.0904 | -4846047.6916 | -24009.3524 | 0.8 | 201.84 | 12110.4 | 19207.4819 | -16181.7481 | 3025.7339 | -20983.6185 | -1 | 25.23 | 0.96036 | -25785.489
| -1 | 10 | 252.6 | 11.36 | 242.6 | 161.56 | 1.225 | 1.2 | 404.16 | -32753.1264 | -5840242.7215 | -4864782.5604 | -24073.5479 | 0.8 | 202.08 | 12124.8 | 19258.8383 | -16221.8432 | 3036.9951 | -21036.5528 | -1 | 25.26 | 0.96041 | -25851.2624
| -1 | 10 | 252.9 | 11.36 | 242.9 | 161.74 | 1.225 | 1.2 | 404.64 | -32840.5824 | -5863078.4367 | -4883565.3739 | -24137.8281 | 0.8 | 202.32 | 12139.2 | 19310.2625 | -16261.988 | 3048.2744 | -21089.5536 | -1 | 25.29 | 0.96046 | -25917.1192
| -1 | 10 | 253.2 | 11.36 | 243.2 | 161.92 | 1.225 | 1.2 | 405.12 | -32928.1536 | -5885973.3123 | -4902396.193 | -24202.1929 | 0.8 | 202.56 | 12153.6 | 19361.7543 | -16302.1824 | 3059.5719 | -21142.621 | -1 | 25.32 | 0.96051 | -25983.0596
| -1 | 10 | 253.5 | 11.36 | 243.5 | 162.1 | 1.225 | 1.2 | 405.6 | -33015.84 | -5908927.4244 | -4921275.0787 | -24266.6424 | 0.8 | 202.8 | 12168 | 19413.3139 | -16342.4264 | 3070.8875 | -21195.7549 | -1 | 25.35 | 0.96055 | -26049.0834
| -1 | 10 | 253.8 | 11.36 | 243.8 | 162.28 | 1.225 | 1.2 | 406.08 | -33103.6416 | -5931940.8492 | -4940202.092 | -24331.1766 | 0.8 | 203.04 | 12182.4 | 19464.9413 | -16382.72 | 3082.2212 | -21248.9553 | -1 | 25.38 | 0.9606 | -26115.1907
| -1 | 10 | 254.1 | 11.36 | 244.1 | 162.46 | 1.225 | 1.2 | 406.56 | -33191.5584 | -5955013.663 | -4959177.2938 | -24395.7954 | 0.8 | 203.28 | 12196.8 | 19516.6363 | -16423.0633 | 3093.5731 | -21302.2223 | -1 | 25.41 | 0.96065 | -26181.3814
| -1 | 10 | 254.4 | 11.36 | 244.4 | 162.64 | 1.225 | 1.2 | 407.04 | -33279.5904 | -5978145.9419 | -4978200.7451 | -24460.4989 | 0.8 | 203.52 | 12211.2 | 19568.3992 | -16463.4561 | 3104.9431 | -21355.5559 | -1 | 25.44 | 0.96069 | -26247.6557
| -1 | 10 | 254.7 | 11.36 | 244.7 | 162.82 | 1.225 | 1.2 | 407.52 | -33367.7376 | -6001337.7622 | -4997272.5068 | -24525.2871 | 0.8 | 203.76 | 12225.6 | 19620.2297 | -16503.8986 | 3116.3312 | -21408.956 | -1 | 25.47 | 0.96074 | -26314.0134
| -1 | 10 | 255 | 11.36 | 245 | 163 | 1.225 | 1.2 | 408 | -33456 | -6024589.2 | -5016392.64 | -24590.16 | 0.8 | 204 | 12240 | 19672.128 | -16544.3906 | 3127.7374 | -21462.4226 | -1 | 25.5 | 0.96078 | -26380.4546
| -1 | 10 | 255.3 | 11.36 | 245.3 | 163.18 | 1.225 | 1.2 | 408.48 | -33544.3776 | -6047900.3316 | -5035561.2056 | -24655.1175 | 0.8 | 204.24 | 12254.4 | 19724.094 | -16584.9323 | 3139.1617 | -21515.9558 | -1 | 25.53 | 0.96083 | -26446.9793
| -1 | 10 | 255.6 | 11.36 | 245.6 | 163.36 | 1.225 | 1.2 | 408.96 | -33632.8704 | -6071271.2331 | -5054778.2645 | -24720.1597 | 0.8 | 204.48 | 12268.8 | 19776.1278 | -16625.5236 | 3150.6042 | -21569.5555 | -1 | 25.56 | 0.96088 | -26513.5875
| -1 | 10 | 255.9 | 11.36 | 245.9 | 163.54 | 1.225 | 1.2 | 409.44 | -33721.4784 | -6094701.9808 | -5074043.8777 | -24785.2866 | 0.8 | 204.72 | 12283.2 | 19828.2293 | -16666.1645 | 3162.0648 | -21623.2218 | -1 | 25.59 | 0.96092 | -26580.2792
| -1 | 10 | 256.2 | 11.36 | 246.2 | 163.72 | 1.225 | 1.2 | 409.92 | -33810.2016 | -6118192.6509 | -5093358.1062 | -24850.4982 | 0.8 | 204.96 | 12297.6 | 19880.3985 | -16706.855 | 3173.5435 | -21676.9547 | -1 | 25.62 | 0.96097 | -26647.0543
| -1 | 10 | 256.5 | 11.36 | 246.5 | 163.9 | 1.225 | 1.2 | 410.4 | -33899.04 | -6141743.3196 | -5112721.0109 | -24915.7944 | 0.8 | 205.2 | 12312 | 19932.6355 | -16747.5952 | 3185.0404 | -21730.754 | -1 | 25.65 | 0.96101 | -26713.9129
| -1 | 10 | 256.8 | 11.36 | 246.8 | 164.08 | 1.225 | 1.2 | 410.88 | -33987.9936 | -6165354.0631 | -5132132.6528 | -24981.1753 | 0.8 | 205.44 | 12326.4 | 19984.9402 | -16788.3849 | 3196.5553 | -21784.62 | -1 | 25.68 | 0.96106 | -26780.855
| -1 | 10 | 257.1 | 11.36 | 247.1 | 164.26 | 1.225 | 1.2 | 411.36 | -34077.0624 | -6189024.9575 | -5151593.0929 | -25046.6409 | 0.8 | 205.68 | 12340.8 | 20037.3127 | -16829.2243 | 3208.0884 | -21838.5524 | -1 | 25.71 | 0.9611 | -26847.8806
| -1 | 10 | 257.4 | 11.36 | 247.4 | 164.44 | 1.225 | 1.2 | 411.84 | -34166.2464 | -6212756.0791 | -5171102.3921 | -25112.1911 | 0.8 | 205.92 | 12355.2 | 20089.7529 | -16870.1132 | 3219.6397 | -21892.5514 | -1 | 25.74 | 0.96115 | -26914.9897
| -1 | 10 | 257.7 | 11.36 | 247.7 | 164.62 | 1.225 | 1.2 | 412.32 | -34255.5456 | -6236547.5042 | -5190660.6115 | -25177.826 | 0.8 | 206.16 | 12369.6 | 20142.2608 | -16911.0518 | 3231.209 | -21946.617 | -1 | 25.77 | 0.9612 | -26982.1822
| -1 | 10 | 258 | 11.36 | 248 | 164.8 | 1.225 | 1.2 | 412.8 | -34344.96 | -6260399.3088 | -5210267.8118 | -25243.5456 | 0.8 | 206.4 | 12384 | 20194.8365 | -16952.04 | 3242.7965 | -22000.7491 | -1 | 25.8 | 0.96124 | -27049.4582
| -1 | 10 | 258.3 | 11.36 | 248.3 | 164.98 | 1.225 | 1.2 | 413.28 | -34434.4896 | -6284311.5692 | -5229924.0542 | -25309.3499 | 0.8 | 206.64 | 12398.4 | 20247.4799 | -16993.0778 | 3254.4021 | -22054.9478 | -1 | 25.83 | 0.96129 | -27116.8177
| -1 | 10 | 258.6 | 11.36 | 248.6 | 165.16 | 1.225 | 1.2 | 413.76 | -34524.1344 | -6308284.3617 | -5249629.3996 | -25375.2388 | 0.8 | 206.88 | 12412.8 | 20300.191 | -17034.1652 | 3266.0258 | -22109.213 | -1 | 25.86 | 0.96133 | -27184.2607
| -1 | 10 | 258.9 | 11.36 | 248.9 | 165.34 | 1.225 | 1.2 | 414.24 | -34613.8944 | -6332317.7624 | -5269383.909 | -25441.2124 | 0.8 | 207.12 | 12427.2 | 20352.9699 | -17075.3023 | 3277.6677 | -22163.5447 | -1 | 25.89 | 0.96138 | -27251.7872
| -1 | 10 | 259.2 | 11.36 | 249.2 | 165.52 | 1.225 | 1.2 | 414.72 | -34703.7696 | -6356411.8475 | -5289187.6432 | -25507.2707 | 0.8 | 207.36 | 12441.6 | 20405.8165 | -17116.4889 | 3289.3276 | -22217.943 | -1 | 25.92 | 0.96142 | -27319.3972
| -1 | 10 | 259.5 | 11.36 | 249.5 | 165.7 | 1.225 | 1.2 | 415.2 | -34793.76 | -6380566.6932 | -5309040.6634 | -25573.4136 | 0.8 | 207.6 | 12456 | 20458.7309 | -17157.7252 | 3301.0057 | -22272.4079 | -1 | 25.95 | 0.96146 | -27387.0906
| -1 | 10 | 259.8 | 11.36 | 249.8 | 165.88 | 1.225 | 1.2 | 415.68 | -34883.8656 | -6404782.3758 | -5328943.0303 | -25639.6412 | 0.8 | 207.84 | 12470.4 | 20511.713 | -17199.011 | 3312.7019 | -22326.9393 | -1 | 25.98 | 0.96151 | -27454.8675
| -1 | 10 | 260.1 | 11.36 | 250.1 | 166.06 | 1.225 | 1.2 | 416.16 | -34974.0864 | -6429058.9714 | -5348894.8051 | -25705.9535 | 0.8 | 208.08 | 12484.8 | 20564.7628 | -17240.3465 | 3324.4163 | -22381.5372 | -1 | 26.01 | 0.96155 | -27522.7279
| -1 | 10 | 260.4 | 11.36 | 250.4 | 166.24 | 1.225 | 1.2 | 416.64 | -35064.4224 | -6453396.5562 | -5368896.0487 | -25772.3505 | 0.8 | 208.32 | 12499.2 | 20617.8804 | -17281.7316 | 3336.1488 | -22436.2017 | -1 | 26.04 | 0.9616 | -27590.6718
| -1 | 10 | 260.7 | 11.36 | 250.7 | 166.42 | 1.225 | 1.2 | 417.12 | -35154.8736 | -6477795.2065 | -5388946.8219 | -25838.8321 | 0.8 | 208.56 | 12513.6 | 20671.0657 | -17323.1663 | 3347.8994 | -22490.9327 | -1 | 26.07 | 0.96164 | -27658.6991
| -1 | 10 | 261 | 11.36 | 251 | 166.6 | 1.225 | 1.2 | 417.6 | -35245.44 | -6502254.9984 | -5409047.1859 | -25905.3984 | 0.8 | 208.8 | 12528 | 20724.3187 | -17364.6506 | 3359.6681 | -22545.7303 | -1 | 26.1 | 0.96169 | -27726.81
| -1 | 10 | 261.3 | 11.36 | 251.3 | 166.78 | 1.225 | 1.2 | 418.08 | -35336.1216 | -6526776.0082 | -5429197.2016 | -25972.0494 | 0.8 | 209.04 | 12542.4 | 20777.6395 | -17406.1846 | 3371.4549 | -22600.5944 | -1 | 26.13 | 0.96173 | -27795.0043
| -1 | 10 | 261.6 | 11.36 | 251.6 | 166.96 | 1.225 | 1.2 | 418.56 | -35426.9184 | -6551358.312 | -5449396.9298 | -26038.785 | 0.8 | 209.28 | 12556.8 | 20831.028 | -17447.7681 | 3383.2599 | -22655.5251 | -1 | 26.16 | 0.96177 | -27863.2821
| -1 | 10 | 261.9 | 11.36 | 251.9 | 167.14 | 1.225 | 1.2 | 419.04 | -35517.8304 | -6576001.9862 | -5469646.4317 | -26105.6053 | 0.8 | 209.52 | 12571.2 | 20884.4843 | -17489.4013 | 3395.083 | -22710.5223 | -1 | 26.19 | 0.96182 | -27931.6434
| -1 | 10 | 262.2 | 11.36 | 252.2 | 167.32 | 1.225 | 1.2 | 419.52 | -35608.8576 | -6600707.1067 | -5489945.7681 | -26172.5103 | 0.8 | 209.76 | 12585.6 | 20938.0083 | -17531.084 | 3406.9242 | -22765.5861 | -1 | 26.22 | 0.96186 | -28000.0882
| -1 | 10 | 262.5 | 11.36 | 252.5 | 167.5 | 1.225 | 1.2 | 420 | -35700 | -6625473.75 | -5510295 | -26239.5 | 0.8 | 210 | 12600 | 20991.6 | -17572.8164 | 3418.7836 | -22820.7164 | -1 | 26.25 | 0.9619 | -28068.6164
| -1 | 10 | 262.8 | 11.36 | 252.8 | 167.68 | 1.225 | 1.2 | 420.48 | -35791.2576 | -6650301.9921 | -5530694.1884 | -26306.5743 | 0.8 | 210.24 | 12614.4 | 21045.2595 | -17614.5984 | 3430.6611 | -22875.9133 | -1 | 26.28 | 0.96195 | -28137.2281
| -1 | 10 | 263.1 | 11.36 | 253.1 | 167.86 | 1.225 | 1.2 | 420.96 | -35882.6304 | -6675191.9094 | -5551143.3942 | -26373.7333 | 0.8 | 210.48 | 12628.8 | 21098.9867 | -17656.43 | 3442.5567 | -22931.1767 | -1 | 26.31 | 0.96199 | -28205.9233
| -1 | 10 | 263.4 | 11.36 | 253.4 | 168.04 | 1.225 | 1.2 | 421.44 | -35974.1184 | -6700143.5779 | -5571642.6785 | -26440.977 | 0.8 | 210.72 | 12643.2 | 21152.7816 | -17698.3112 | 3454.4704 | -22986.5066 | -1 | 26.34 | 0.96203 | -28274.702
| -1 | 10 | 263.7 | 11.36 | 253.7 | 168.22 | 1.225 | 1.2 | 421.92 | -36065.7216 | -6725157.0739 | -5592192.1021 | -26508.3054 | 0.8 | 210.96 | 12657.6 | 21206.6443 | -17740.2421 | 3466.4022 | -23041.9031 | -1 | 26.37 | 0.96208 | -28343.5642
| -1 | 10 | 264 | 11.36 | 254 | 168.4 | 1.225 | 1.2 | 422.4 | -36157.44 | -6750232.4736 | -5612791.7261 | -26575.7184 | 0.8 | 211.2 | 12672 | 21260.5747 | -17782.2225 | 3478.3522 | -23097.3662 | -1 | 26.4 | 0.96212 | -28412.5099
| -1 | 10 | 264.3 | 11.36 | 254.3 | 168.58 | 1.225 | 1.2 | 422.88 | -36249.2736 | -6775369.8532 | -5633441.6113 | -26643.2161 | 0.8 | 211.44 | 12686.4 | 21314.5729 | -17824.2526 | 3490.3203 | -23152.8958 | -1 | 26.43 | 0.96216 | -28481.539
| -1 | 10 | 264.6 | 11.36 | 254.6 | 168.76 | 1.225 | 1.2 | 423.36 | -36341.2224 | -6800569.2889 | -5654141.8189 | -26710.7985 | 0.8 | 211.68 | 12700.8 | 21368.6388 | -17866.3322 | 3502.3065 | -23208.4919 | -1 | 26.46 | 0.96221 | -28550.6516
| -1 | 10 | 264.9 | 11.36 | 254.9 | 168.94 | 1.225 | 1.2 | 423.84 | -36433.2864 | -6825830.857 | -5674892.4096 | -26778.4655 | 0.8 | 211.92 | 12715.2 | 21422.7724 | -17908.4615 | 3514.3109 | -23264.1546 | -1 | 26.49 | 0.96225 | -28619.8477
| -1 | 10 | 265.2 | 11.36 | 255.2 | 169.12 | 1.225 | 1.2 | 424.32 | -36525.4656 | -6851154.6335 | -5695693.4445 | -26846.2172 | 0.8 | 212.16 | 12729.6 | 21476.9738 | -17950.6404 | 3526.3334 | -23319.8838 | -1 | 26.52 | 0.96229 | -28689.1273
| -1 | 10 | 265.5 | 11.36 | 255.5 | 169.3 | 1.225 | 1.2 | 424.8 | -36617.76 | -6876540.6948 | -5716544.9846 | -26914.0536 | 0.8 | 212.4 | 12744 | 21531.2429 | -17992.8689 | 3538.374 | -23375.6796 | -1 | 26.55 | 0.96234 | -28758.4903
| -1 | 10 | 265.8 | 11.36 | 255.8 | 169.48 | 1.225 | 1.2 | 425.28 | -36710.1696 | -6901989.117 | -5737447.0909 | -26981.9747 | 0.8 | 212.64 | 12758.4 | 21585.5797 | -18035.147 | 3550.4327 | -23431.542 | -1 | 26.58 | 0.96238 | -28827.9369
| -1 | 10 | 266.1 | 11.36 | 256.1 | 169.66 | 1.225 | 1.2 | 425.76 | -36802.6944 | -6927499.9763 | -5758399.8241 | -27049.9804 | 0.8 | 212.88 | 12772.8 | 21639.9843 | -18077.4748 | 3562.5096 | -23487.4708 | -1 | 26.61 | 0.96242 | -28897.4669
| -1 | 10 | 266.4 | 11.36 | 256.4 | 169.84 | 1.225 | 1.2 | 426.24 | -36895.3344 | -6953073.349 | -5779403.2455 | -27118.0708 | 0.8 | 213.12 | 12787.2 | 21694.4566 | -18119.8521 | 3574.6045 | -23543.4663 | -1 | 26.64 | 0.96246 | -28967.0804
| -1 | 10 | 266.7 | 11.36 | 256.7 | 170.02 | 1.225 | 1.2 | 426.72 | -36988.0896 | -6978709.3112 | -5800457.4158 | -27186.2459 | 0.8 | 213.36 | 12801.6 | 21748.9967 | -18162.2791 | 3586.7176 | -23599.5282 | -1 | 26.67 | 0.9625 | -29036.7774
| -1 | 10 | 267 | 11.36 | 257 | 170.2 | 1.225 | 1.2 | 427.2 | -37080.96 | -7004407.9392 | -5821562.3962 | -27254.5056 | 0.8 | 213.6 | 12816 | 21803.6045 | -18204.7556 | 3598.8489 | -23655.6567 | -1 | 26.7 | 0.96255 | -29106.5579
| -1 | 10 | 267.3 | 11.36 | 257.3 | 170.38 | 1.225 | 1.2 | 427.68 | -37173.9456 | -7030169.3091 | -5842718.2474 | -27322.85 | 0.8 | 213.84 | 12830.4 | 21858.28 | -18247.2818 | 3610.9982 | -23711.8518 | -1 | 26.73 | 0.96259 | -29176.4218
| -1 | 10 | 267.6 | 11.36 | 257.6 | 170.56 | 1.225 | 1.2 | 428.16 | -37267.0464 | -7055993.4972 | -5863925.0306 | -27391.2791 | 0.8 | 214.08 | 12844.8 | 21913.0233 | -18289.8576 | 3623.1657 | -23768.1134 | -1 | 26.76 | 0.96263 | -29246.3692
| -1 | 10 | 267.9 | 11.36 | 257.9 | 170.74 | 1.225 | 1.2 | 428.64 | -37360.2624 | -7081880.5796 | -5885182.8066 | -27459.7929 | 0.8 | 214.32 | 12859.2 | 21967.8343 | -18332.483 | 3635.3513 | -23824.4416 | -1 | 26.79 | 0.96267 | -29316.4002
| -1 | 10 | 268.2 | 11.36 | 258.2 | 170.92 | 1.225 | 1.2 | 429.12 | -37453.5936 | -7107830.6326 | -5906491.6365 | -27528.3913 | 0.8 | 214.56 | 12873.6 | 22022.713 | -18375.158 | 3647.555 | -23880.8363 | -1 | 26.82 | 0.96271 | -29386.5145
| -1 | 10 | 268.5 | 11.36 | 258.5 | 171.1 | 1.225 | 1.2 | 429.6 | -37547.04 | -7133843.7324 | -5927851.5811 | -27597.0744 | 0.8 | 214.8 | 12888 | 22077.6595 | -18417.8827 | 3659.7769 | -23937.2975 | -1 | 26.85 | 0.96276 | -29456.7124
| -1 | 10 | 268.8 | 11.36 | 258.8 | 171.28 | 1.225 | 1.2 | 430.08 | -37640.6016 | -7159919.9551 | -5949262.7015 | -27665.8422 | 0.8 | 215.04 | 12902.4 | 22132.6737 | -18460.6569 | 3672.0168 | -23993.8253 | -1 | 26.88 | 0.9628 | -29526.9938
| -1 | 10 | 269.1 | 11.36 | 259.1 | 171.46 | 1.225 | 1.2 | 430.56 | -37734.2784 | -7186059.3771 | -5970725.0587 | -27734.6946 | 0.8 | 215.28 | 12916.8 | 22187.7557 | -18503.4808 | 3684.2749 | -24050.4197 | -1 | 26.91 | 0.96284 | -29597.3586
| -1 | 10 | 269.4 | 11.36 | 259.4 | 171.64 | 1.225 | 1.2 | 431.04 | -37828.0704 | -7212262.0744 | -5992238.7135 | -27803.6317 | 0.8 | 215.52 | 12931.2 | 22242.9054 | -18546.3542 | 3696.5512 | -24107.0806 | -1 | 26.94 | 0.96288 | -29667.8069
| -1 | 10 | 269.7 | 11.36 | 259.7 | 171.82 | 1.225 | 1.2 | 431.52 | -37921.9776 | -7238528.1233 | -6013803.7269 | -27872.6535 | 0.8 | 215.76 | 12945.6 | 22298.1228 | -18589.2773 | 3708.8455 | -24163.808 | -1 | 26.97 | 0.96292 | -29738.3387
| -1 | 10 | 270 | 11.36 | 260 | 172 | 1.225 | 1.2 | 432 | -38016 | -7264857.6 | -6035420.16 | -27941.76 | 0.8 | 216 | 12960 | 22353.408 | -18632.25 | 3721.158 | -24220.602 | -1 | 27 | 0.96296 | -29808.954
| -1 | 10 | 270.3 | 11.36 | 260.3 | 172.18 | 1.225 | 1.2 | 432.48 | -38110.1376 | -7291250.5807 | -6057088.0736 | -28010.9511 | 0.8 | 216.24 | 12974.4 | 22408.7609 | -18675.2723 | 3733.4886 | -24277.4625 | -1 | 27.03 | 0.963 | -29879.6528
| -1 | 10 | 270.6 | 11.36 | 260.6 | 172.36 | 1.225 | 1.2 | 432.96 | -38204.3904 | -7317707.1416 | -6078807.5288 | -28080.2269 | 0.8 | 216.48 | 12988.8 | 22464.1816 | -18718.3442 | 3745.8373 | -24334.3896 | -1 | 27.06 | 0.96305 | -29950.435
| -1 | 10 | 270.9 | 11.36 | 260.9 | 172.54 | 1.225 | 1.2 | 433.44 | -38298.7584 | -7344227.3589 | -6100578.5865 | -28149.5874 | 0.8 | 216.72 | 13003.2 | 22519.6699 | -18761.4658 | 3758.2042 | -24391.3832 | -1 | 27.09 | 0.96309 | -30021.3007
| -1 | 10 | 271.2 | 11.36 | 261.2 | 172.72 | 1.225 | 1.2 | 433.92 | -38393.2416 | -7370811.3089 | -6122401.3077 | -28219.0326 | 0.8 | 216.96 | 13017.6 | 22575.2261 | -18804.6369 | 3770.5892 | -24448.4434 | -1 | 27.12 | 0.96313 | -30092.2499
| -1 | 10 | 271.5 | 11.36 | 261.5 | 172.9 | 1.225 | 1.2 | 434.4 | -38487.84 | -7397459.0676 | -6144275.7533 | -28288.5624 | 0.8 | 217.2 | 13032 | 22630.8499 | -18847.8577 | 3782.9923 | -24505.5701 | -1 | 27.15 | 0.96317 | -30163.2826
| -1 | 10 | 271.8 | 11.36 | 261.8 | 173.08 | 1.225 | 1.2 | 434.88 | -38582.5536 | -7424170.7114 | -6166201.9843 | -28358.1769 | 0.8 | 217.44 | 13046.4 | 22686.5415 | -18891.128 | 3795.4135 | -24562.7634 | -1 | 27.18 | 0.96321 | -30234.3988
| -1 | 10 | 272.1 | 11.36 | 262.1 | 173.26 | 1.225 | 1.2 | 435.36 | -38677.3824 | -7450946.3164 | -6188180.0616 | -28427.8761 | 0.8 | 217.68 | 13060.8 | 22742.3009 | -18934.448 | 3807.8528 | -24620.0232 | -1 | 27.21 | 0.96325 | -30305.5984
| -1 | 10 | 272.4 | 11.36 | 262.4 | 173.44 | 1.225 | 1.2 | 435.84 | -38772.3264 | -7477785.9588 | -6210210.0463 | -28497.6599 | 0.8 | 217.92 | 13075.2 | 22798.1279 | -18977.8176 | 3820.3103 | -24677.3496 | -1 | 27.24 | 0.96329 | -30376.8816
| -1 | 10 | 272.7 | 11.36 | 262.7 | 173.62 | 1.225 | 1.2 | 436.32 | -38867.3856 | -7504689.7149 | -6232291.9992 | -28567.5284 | 0.8 | 218.16 | 13089.6 | 22854.0227 | -19021.2368 | 3832.7859 | -24734.7425 | -1 | 27.27 | 0.96333 | -30448.2482
| -1 | 10 | 273 | 11.36 | 263 | 173.8 | 1.225 | 1.2 | 436.8 | -38962.56 | -7531657.6608 | -6254425.9814 | -28637.4816 | 0.8 | 218.4 | 13104 | 22909.9853 | -19064.7056 | 3845.2797 | -24792.2019 | -1 | 27.3 | 0.96337 | -30519.6983
| -1 | 10 | 273.3 | 11.36 | 263.3 | 173.98 | 1.225 | 1.2 | 437.28 | -39057.8496 | -7558689.8728 | -6276612.0539 | -28707.5195 | 0.8 | 218.64 | 13118.4 | 22966.0156 | -19108.2241 | 3857.7915 | -24849.7279 | -1 | 27.33 | 0.96341 | -30591.2318
| -1 | 10 | 273.6 | 11.36 | 263.6 | 174.16 | 1.225 | 1.2 | 437.76 | -39153.2544 | -7585786.427 | -6298850.2775 | -28777.642 | 0.8 | 218.88 | 13132.8 | 23022.1136 | -19151.7921 | 3870.3215 | -24907.3205 | -1 | 27.36 | 0.96345 | -30662.8489
| -1 | 10 | 273.9 | 11.36 | 263.9 | 174.34 | 1.225 | 1.2 | 438.24 | -39248.7744 | -7612947.3997 | -6321140.7132 | -28847.8492 | 0.8 | 219.12 | 13147.2 | 23078.2793 | -19195.4098 | 3882.8696 | -24964.9796 | -1 | 27.39 | 0.96349 | -30734.5494
| -1 | 10 | 274.2 | 11.36 | 264.2 | 174.52 | 1.225 | 1.2 | 438.72 | -39344.4096 | -7640172.867 | -6343483.422 | -28918.1411 | 0.8 | 219.36 | 13161.6 | 23134.5128 | -19239.077 | 3895.4358 | -25022.7052 | -1 | 27.42 | 0.96353 | -30806.3334
| -1 | 10 | 274.5 | 11.36 | 264.5 | 174.7 | 1.225 | 1.2 | 439.2 | -39440.16 | -7667462.9052 | -6365878.465 | -28988.5176 | 0.8 | 219.6 | 13176 | 23190.8141 | -19282.7939 | 3908.0202 | -25080.4974 | -1 | 27.45 | 0.96357 | -30878.2009
| -1 | 10 | 274.8 | 11.36 | 264.8 | 174.88 | 1.225 | 1.2 | 439.68 | -39536.0256 | -7694817.5905 | -6388325.9029 | -29058.9788 | 0.8 | 219.84 | 13190.4 | 23247.1831 | -19326.5604 | 3920.6227 | -25138.3562 | -1 | 27.48 | 0.96361 | -30950.1519
| -1 | 10 | 275.1 | 11.36 | 265.1 | 175.06 | 1.225 | 1.2 | 440.16 | -39632.0064 | -7722236.999 | -6410825.7969 | -29129.5247 | 0.8 | 220.08 | 13204.8 | 23303.6198 | -19370.3765 | 3933.2433 | -25196.2814 | -1 | 27.51 | 0.96365 | -31022.1864
| -1 | 10 | 275.4 | 11.36 | 265.4 | 175.24 | 1.225 | 1.2 | 440.64 | -39728.1024 | -7749721.2071 | -6433378.2078 | -29200.1553 | 0.8 | 220.32 | 13219.2 | 23360.1242 | -19414.2422 | 3945.882 | -25254.2733 | -1 | 27.54 | 0.96369 | -31094.3043
| -1 | 10 | 275.7 | 11.36 | 265.7 | 175.42 | 1.225 | 1.2 | 441.12 | -39824.3136 | -7777270.2908 | -6455983.1966 | -29270.8705 | 0.8 | 220.56 | 13233.6 | 23416.6964 | -19458.1576 | 3958.5388 | -25312.3317 | -1 | 27.57 | 0.96373 | -31166.5058
| -1 | 10 | 276 | 11.36 | 266 | 175.6 | 1.225 | 1.2 | 441.6 | -39920.64 | -7804884.3264 | -6478640.8243 | -29341.6704 | 0.8 | 220.8 | 13248 | 23473.3363 | -19502.1225 | 3971.2138 | -25370.4566 | -1 | 27.6 | 0.96377 | -31238.7907
| -1 | 10 | 276.3 | 11.36 | 266.3 | 175.78 | 1.225 | 1.2 | 442.08 | -40017.0816 | -7832563.3901 | -6501351.1519 | -29412.555 | 0.8 | 221.04 | 13262.4 | 23530.044 | -19546.1371 | 3983.9069 | -25428.6481 | -1 | 27.63 | 0.96381 | -31311.159
| -1 | 10 | 276.6 | 11.36 | 266.6 | 175.96 | 1.225 | 1.2 | 442.56 | -40113.6384 | -7860307.5581 | -6524114.2403 | -29483.5242 | 0.8 | 221.28 | 13276.8 | 23586.8194 | -19590.2012 | 3996.6182 | -25486.9061 | -1 | 27.66 | 0.96385 | -31383.6109
| -1 | 10 | 276.9 | 11.36 | 266.9 | 176.14 | 1.225 | 1.2 | 443.04 | -40210.3104 | -7888116.9066 | -6546930.1505 | -29554.5781 | 0.8 | 221.52 | 13291.2 | 23643.6625 | -19634.315 | 4009.3475 | -25545.2306 | -1 | 27.69 | 0.96389 | -31456.1463
| -1 | 10 | 277.2 | 11.36 | 267.2 | 176.32 | 1.225 | 1.2 | 443.52 | -40307.0976 | -7915991.5119 | -6569798.9434 | -29625.7167 | 0.8 | 221.76 | 13305.6 | 23700.5734 | -19678.4784 | 4022.095 | -25603.6217 | -1 | 27.72 | 0.96392 | -31528.7651
| -1 | 10 | 277.5 | 11.36 | 267.5 | 176.5 | 1.225 | 1.2 | 444 | -40404 | -7943931.45 | -6592720.68 | -29696.94 | 0.8 | 222 | 13320 | 23757.552 | -19722.6914 | 4034.8606 | -25662.0794 | -1 | 27.75 | 0.96396 | -31601.4674
| -1 | 10 | 277.8 | 11.36 | 267.8 | 176.68 | 1.225 | 1.2 | 444.48 | -40501.0176 | -7971936.7973 | -6615695.4213 | -29768.2479 | 0.8 | 222.24 | 13334.4 | 23814.5983 | -19766.954 | 4047.6443 | -25720.6036 | -1 | 27.78 | 0.964 | -31674.2532
| -1 | 10 | 278.1 | 11.36 | 268.1 | 176.86 | 1.225 | 1.2 | 444.96 | -40598.1504 | -8000007.6298 | -6638723.2282 | -29839.6405 | 0.8 | 222.48 | 13348.8 | 23871.7124 | -19811.2663 | 4060.4462 | -25779.1944 | -1 | 27.81 | 0.96404 | -31747.1225
| -1 | 10 | 278.4 | 11.36 | 268.4 | 177.04 | 1.225 | 1.2 | 445.44 | -40695.3984 | -8028144.024 | -6661804.1618 | -29911.1178 | 0.8 | 222.72 | 13363.2 | 23928.8943 | -19855.6281 | 4073.2662 | -25837.8517 | -1 | 27.84 | 0.96408 | -31820.0752
| -1 | 10 | 278.7 | 11.36 | 268.7 | 177.22 | 1.225 | 1.2 | 445.92 | -40792.7616 | -8056346.0558 | -6684938.2829 | -29982.6798 | 0.8 | 222.96 | 13377.6 | 23986.1438 | -19900.0396 | 4086.1043 | -25896.5755 | -1 | 27.87 | 0.96412 | -31893.1115
| -1 | 10 | 279 | 11.36 | 269 | 177.4 | 1.225 | 1.2 | 446.4 | -40890.24 | -8084613.8016 | -6708125.6525 | -30054.3264 | 0.8 | 223.2 | 13392 | 24043.4611 | -19944.5006 | 4098.9605 | -25955.3659 | -1 | 27.9 | 0.96416 | -31966.2312
| -1 | 10 | 279.3 | 11.36 | 269.3 | 177.58 | 1.225 | 1.2 | 446.88 | -40987.8336 | -8112947.3375 | -6731366.3316 | -30126.0577 | 0.8 | 223.44 | 13406.4 | 24100.8462 | -19989.0113 | 4111.8349 | -26014.2228 | -1 | 27.93 | 0.9642 | -32039.4344
| -1 | 10 | 279.6 | 11.36 | 269.6 | 177.76 | 1.225 | 1.2 | 447.36 | -41085.5424 | -8141346.7398 | -6754660.3812 | -30197.8737 | 0.8 | 223.68 | 13420.8 | 24158.2989 | -20033.5716 | 4124.7273 | -26073.1463 | -1 | 27.96 | 0.96423 | -32112.7211
| -1 | 10 | 279.9 | 11.36 | 269.9 | 177.94 | 1.225 | 1.2 | 447.84 | -41183.3664 | -8169812.0846 | -6778007.8622 | -30269.7743 | 0.8 | 223.92 | 13435.2 | 24215.8194 | -20078.1815 | 4137.6379 | -26132.1364 | -1 | 27.99 | 0.96427 | -32186.0912
| -1 | 10 | 280.2 | 11.36 | 270.2 | 178.12 | 1.225 | 1.2 | 448.32 | -41281.3056 | -8198343.4482 | -6801408.8355 | -30341.7596 | 0.8 | 224.16 | 13449.6 | 24273.4077 | -20122.841 | 4150.5667 | -26191.1929 | -1 | 28.02 | 0.96431 | -32259.5449
| -1 | 10 | 280.5 | 11.36 | 270.5 | 178.3 | 1.225 | 1.2 | 448.8 | -41379.36 | -8226940.9068 | -6824863.3622 | -30413.8296 | 0.8 | 224.4 | 13464 | 24331.0637 | -20167.5502 | 4163.5135 | -26250.3161 | -1 | 28.05 | 0.96435 | -32333.082
| -1 | 10 | 280.8 | 11.36 | 270.8 | 178.48 | 1.225 | 1.2 | 449.28 | -41477.5296 | -8255604.5365 | -6848371.5033 | -30485.9843 | 0.8 | 224.64 | 13478.4 | 24388.7874 | -20212.3089 | 4176.4785 | -26309.5058 | -1 | 28.08 | 0.96439 | -32406.7026
| -1 | 10 | 281.1 | 11.36 | 271.1 | 178.66 | 1.225 | 1.2 | 449.76 | -41575.8144 | -8284334.4136 | -6871933.3196 | -30558.2236 | 0.8 | 224.88 | 13492.8 | 24446.5789 | -20257.1173 | 4189.4616 | -26368.762 | -1 | 28.11 | 0.96443 | -32480.4067
| -1 | 10 | 281.4 | 11.36 | 271.4 | 178.84 | 1.225 | 1.2 | 450.24 | -41674.2144 | -8313130.6143 | -6895548.8721 | -30630.5476 | 0.8 | 225.12 | 13507.2 | 24504.4381 | -20301.9752 | 4202.4628 | -26428.0847 | -1 | 28.14 | 0.96446 | -32554.1943
| -1 | 10 | 281.7 | 11.36 | 271.7 | 179.02 | 1.225 | 1.2 | 450.72 | -41772.7296 | -8341993.2148 | -6919218.2219 | -30702.9563 | 0.8 | 225.36 | 13521.6 | 24562.365 | -20346.8828 | 4215.4822 | -26487.4741 | -1 | 28.17 | 0.9645 | -32628.0653
| -1 | 10 | 282 | 11.36 | 272 | 179.2 | 1.225 | 1.2 | 451.2 | -41871.36 | -8370922.2912 | -6942941.4298 | -30775.4496 | 0.8 | 225.6 | 13536 | 24620.3597 | -20391.84 | 4228.5197 | -26546.9299 | -1 | 28.2 | 0.96454 | -32702.0198
| -1 | 10 | 282.3 | 11.36 | 272.3 | 179.38 | 1.225 | 1.2 | 451.68 | -41970.1056 | -8399917.9198 | -6966718.5568 | -30848.0276 | 0.8 | 225.84 | 13550.4 | 24678.4221 | -20436.8468 | 4241.5753 | -26606.4523 | -1 | 28.23 | 0.96458 | -32776.0579
| -1 | 10 | 282.6 | 11.36 | 272.6 | 179.56 | 1.225 | 1.2 | 452.16 | -42068.9664 | -8428980.1769 | -6990549.6639 | -30920.6903 | 0.8 | 226.08 | 13564.8 | 24736.5522 | -20481.9032 | 4254.649 | -26666.0413 | -1 | 28.26 | 0.96461 | -32850.1793
| -1 | 10 | 282.9 | 11.36 | 272.9 | 179.74 | 1.225 | 1.2 | 452.64 | -42167.9424 | -8458109.1385 | -7014434.8121 | -30993.4377 | 0.8 | 226.32 | 13579.2 | 24794.7501 | -20527.0093 | 4267.7409 | -26725.6968 | -1 | 28.29 | 0.96465 | -32924.3843
| -1 | 10 | 283.2 | 11.36 | 273.2 | 179.92 | 1.225 | 1.2 | 453.12 | -42267.0336 | -8487304.8809 | -7038374.0623 | -31066.2697 | 0.8 | 226.56 | 13593.6 | 24853.0158 | -20572.1649 | 4280.8509 | -26785.4188 | -1 | 28.32 | 0.96469 | -32998.6728
| -1 | 10 | 283.5 | 11.36 | 273.5 | 180.1 | 1.225 | 1.2 | 453.6 | -42366.24 | -8516567.4804 | -7062367.4755 | -31139.1864 | 0.8 | 226.8 | 13608 | 24911.3491 | -20617.3702 | 4293.979 | -26845.2074 | -1 | 28.35 | 0.96473 | -33073.0447
| -1 | 10 | 283.8 | 11.36 | 273.8 | 180.28 | 1.225 | 1.2 | 454.08 | -42465.5616 | -8545897.0131 | -7086415.1127 | -31212.1878 | 0.8 | 227.04 | 13622.4 | 24969.7502 | -20662.625 | 4307.1252 | -26905.0626 | -1 | 28.38 | 0.96476 | -33147.5001
| -1 | 10 | 284.1 | 11.36 | 274.1 | 180.46 | 1.225 | 1.2 | 454.56 | -42564.9984 | -8575293.5552 | -7110517.0347 | -31285.2738 | 0.8 | 227.28 | 13636.8 | 25028.2191 | -20707.9295 | 4320.2896 | -26964.9843 | -1 | 28.41 | 0.9648 | -33222.039
| -1 | 10 | 284.4 | 11.36 | 274.4 | 180.64 | 1.225 | 1.2 | 455.04 | -42664.5504 | -8604757.1829 | -7134673.3027 | -31358.4445 | 0.8 | 227.52 | 13651.2 | 25086.7556 | -20753.2836 | 4333.472 | -27024.9725 | -1 | 28.44 | 0.96484 | -33296.6614
| -1 | 10 | 284.7 | 11.36 | 274.7 | 180.82 | 1.225 | 1.2 | 455.52 | -42764.2176 | -8634287.9724 | -7158883.9774 | -31431.6999 | 0.8 | 227.76 | 13665.6 | 25145.3599 | -20798.6873 | 4346.6726 | -27085.0273 | -1 | 28.47 | 0.96488 | -33371.3673
| -1 | 10 | 285 | 11.36 | 275 | 181 | 1.225 | 1.2 | 456 | -42864 | -8663886 | -7183149.12 | -31505.04 | 0.8 | 228 | 13680 | 25204.032 | -20844.1406 | 4359.8914 | -27145.1486 | -1 | 28.5 | 0.96491 | -33446.1566
| -1 | 10 | 285.3 | 11.36 | 275.3 | 181.18 | 1.225 | 1.2 | 456.48 | -42963.8976 | -8693551.3418 | -7207468.7913 | -31578.4647 | 0.8 | 228.24 | 13694.4 | 25262.7718 | -20889.6436 | 4373.1282 | -27205.3365 | -1 | 28.53 | 0.96495 | -33521.0295
| -1 | 10 | 285.6 | 11.36 | 275.6 | 181.36 | 1.225 | 1.2 | 456.96 | -43063.9104 | -8723284.0741 | -7231843.0524 | -31651.9741 | 0.8 | 228.48 | 13708.8 | 25321.5793 | -20935.1961 | 4386.3832 | -27265.5909 | -1 | 28.56 | 0.96499 | -33595.9858
| -1 | 10 | 285.9 | 11.36 | 275.9 | 181.54 | 1.225 | 1.2 | 457.44 | -43164.0384 | -8753084.273 | -7256271.9642 | -31725.5682 | 0.8 | 228.72 | 13723.2 | 25380.4546 | -20980.7983 | 4399.6563 | -27325.9119 | -1 | 28.59 | 0.96502 | -33671.0255
| -1 | 10 | 286.2 | 11.36 | 276.2 | 181.72 | 1.225 | 1.2 | 457.92 | -43264.2816 | -8782952.0148 | -7280755.5876 | -31799.247 | 0.8 | 228.96 | 13737.6 | 25439.3976 | -21026.45 | 4412.9476 | -27386.2994 | -1 | 28.62 | 0.96506 | -33746.1488
| -1 | 10 | 286.5 | 11.36 | 276.5 | 181.9 | 1.225 | 1.2 | 458.4 | -43364.64 | -8812887.3756 | -7305293.9837 | -31873.0104 | 0.8 | 229.2 | 13752 | 25498.4083 | -21072.1514 | 4426.2569 | -27446.7535 | -1 | 28.65 | 0.9651 | -33821.3556
| -1 | 10 | 286.8 | 11.36 | 276.8 | 182.08 | 1.225 | 1.2 | 458.88 | -43465.1136 | -8842890.4317 | -7329887.2133 | -31946.8585 | 0.8 | 229.44 | 13766.4 | 25557.4868 | -21117.9024 | 4439.5844 | -27507.2741 | -1 | 28.68 | 0.96513 | -33896.6458
| -1 | 10 | 287.1 | 11.36 | 277.1 | 182.26 | 1.225 | 1.2 | 459.36 | -43565.7024 | -8872961.2593 | -7354535.3375 | -32020.7913 | 0.8 | 229.68 | 13780.8 | 25616.633 | -21163.703 | 4452.93 | -27567.8613 | -1 | 28.71 | 0.96517 | -33972.0195
| -1 | 10 | 287.4 | 11.36 | 277.4 | 182.44 | 1.225 | 1.2 | 459.84 | -43666.4064 | -8903099.9345 | -7379238.4172 | -32094.8087 | 0.8 | 229.92 | 13795.2 | 25675.847 | -21209.5532 | 4466.2937 | -27628.515 | -1 | 28.74 | 0.96521 | -34047.4767
| -1 | 10 | 287.7 | 11.36 | 277.7 | 182.62 | 1.225 | 1.2 | 460.32 | -43767.2256 | -8933306.5336 | -7403996.5134 | -32168.9108 | 0.8 | 230.16 | 13809.6 | 25735.1287 | -21255.4531 | 4479.6756 | -27689.2352 | -1 | 28.77 | 0.96524 | -34123.0174
| -1 | 10 | 288 | 11.36 | 278 | 182.8 | 1.225 | 1.2 | 460.8 | -43868.16 | -8963581.1328 | -7428809.687 | -32243.0976 | 0.8 | 230.4 | 13824 | 25794.4781 | -21301.4025 | 4493.0756 | -27750.022 | -1 | 28.8 | 0.96528 | -34198.6415
| -1 | 10 | 288.3 | 11.36 | 278.3 | 182.98 | 1.225 | 1.2 | 461.28 | -43969.2096 | -8993923.8083 | -7453677.9991 | -32317.3691 | 0.8 | 230.64 | 13838.4 | 25853.8952 | -21347.4016 | 4506.4937 | -27810.8754 | -1 | 28.83 | 0.96531 | -34274.3492
| -1 | 10 | 288.6 | 11.36 | 278.6 | 183.16 | 1.225 | 1.2 | 461.76 | -44070.3744 | -9024334.6363 | -7478601.5105 | -32391.7252 | 0.8 | 230.88 | 13852.8 | 25913.3801 | -21393.4502 | 4519.9299 | -27871.7953 | -1 | 28.86 | 0.96535 | -34350.1403
| -1 | 10 | 288.9 | 11.36 | 278.9 | 183.34 | 1.225 | 1.2 | 462.24 | -44171.6544 | -9054813.6929 | -7503580.2822 | -32466.166 | 0.8 | 231.12 | 13867.2 | 25972.9328 | -21439.5485 | 4533.3843 | -27932.7817 | -1 | 28.89 | 0.96539 | -34426.0149
| -1 | 10 | 289.2 | 11.36 | 279.2 | 183.52 | 1.225 | 1.2 | 462.72 | -44273.0496 | -9085361.0545 | -7528614.3753 | -32540.6915 | 0.8 | 231.36 | 13881.6 | 26032.5532 | -21485.6964 | 4546.8568 | -27993.8347 | -1 | 28.92 | 0.96542 | -34501.973
| -1 | 10 | 289.5 | 11.36 | 279.5 | 183.7 | 1.225 | 1.2 | 463.2 | -44374.56 | -9115976.7972 | -7553703.8506 | -32615.3016 | 0.8 | 231.6 | 13896 | 26092.2413 | -21531.8939 | 4560.3474 | -28054.9542 | -1 | 28.95 | 0.96546 | -34578.0145
| -1 | 10 | 289.8 | 11.36 | 279.8 | 183.88 | 1.225 | 1.2 | 463.68 | -44476.1856 | -9146660.9972 | -7578848.7691 | -32689.9964 | 0.8 | 231.84 | 13910.4 | 26151.9971 | -21578.141 | 4573.8561 | -28116.1403 | -1 | 28.98 | 0.96549 | -34654.1396
| -1 | 10 | 290.1 | 11.36 | 280.1 | 184.06 | 1.225 | 1.2 | 464.16 | -44577.9264 | -9177413.7307 | -7604049.1918 | -32764.7759 | 0.8 | 232.08 | 13924.8 | 26211.8207 | -21624.4378 | 4587.383 | -28177.3929 | -1 | 29.01 | 0.96553 | -34730.3481
| -1 | 10 | 290.4 | 11.36 | 280.4 | 184.24 | 1.225 | 1.2 | 464.64 | -44679.7824 | -9208235.0739 | -7629305.1797 | -32839.6401 | 0.8 | 232.32 | 13939.2 | 26271.7121 | -21670.7841 | 4600.928 | -28238.7121 | -1 | 29.04 | 0.96556 | -34806.6401
| -1 | 10 | 290.7 | 11.36 | 280.7 | 184.42 | 1.225 | 1.2 | 465.12 | -44781.7536 | -9239125.1031 | -7654616.7937 | -32914.5889 | 0.8 | 232.56 | 13953.6 | 26331.6711 | -21717.1801 | 4614.4911 | -28300.0978 | -1 | 29.07 | 0.9656 | -34883.0156
| -1 | 10 | 291 | 11.36 | 281 | 184.6 | 1.225 | 1.2 | 465.6 | -44883.84 | -9270083.8944 | -7679984.0947 | -32989.6224 | 0.8 | 232.8 | 13968 | 26391.6979 | -21763.6256 | 4628.0723 | -28361.5501 | -1 | 29.1 | 0.96564 | -34959.4746
| -1 | 10 | 291.3 | 11.36 | 281.3 | 184.78 | 1.225 | 1.2 | 466.08 | -44986.0416 | -9301111.524 | -7705407.1438 | -33064.7406 | 0.8 | 233.04 | 13982.4 | 26451.7925 | -21810.1208 | 4641.6717 | -28423.0689 | -1 | 29.13 | 0.96567 | -35036.017
| -1 | 10 | 291.6 | 11.36 | 281.6 | 184.96 | 1.225 | 1.2 | 466.56 | -45088.3584 | -9332208.0682 | -7730886.002 | -33139.9434 | 0.8 | 233.28 | 13996.8 | 26511.9547 | -21856.6656 | 4655.2891 | -28484.6543 | -1 | 29.16 | 0.96571 | -35112.643
| -1 | 10 | 291.9 | 11.36 | 281.9 | 185.14 | 1.225 | 1.2 | 467.04 | -45190.7904 | -9363373.6031 | -7756420.73 | -33215.2309 | 0.8 | 233.52 | 14011.2 | 26572.1848 | -21903.26 | 4668.9247 | -28546.3062 | -1 | 29.19 | 0.96574 | -35189.3524
| -1 | 10 | 292.2 | 11.36 | 282.2 | 185.32 | 1.225 | 1.2 | 467.52 | -45293.3376 | -9394608.205 | -7782011.3891 | -33290.6031 | 0.8 | 233.76 | 14025.6 | 26632.4825 | -21949.904 | 4682.5785 | -28608.0247 | -1 | 29.22 | 0.96578 | -35266.1453
| -1 | 10 | 292.5 | 11.36 | 282.5 | 185.5 | 1.225 | 1.2 | 468 | -45396 | -9425911.95 | -7807658.04 | -33366.06 | 0.8 | 234 | 14040 | 26692.848 | -21996.5977 | 4696.2503 | -28669.8097 | -1 | 29.25 | 0.96581 | -35343.0217
| -1 | 10 | 292.8 | 11.36 | 282.8 | 185.68 | 1.225 | 1.2 | 468.48 | -45498.7776 | -9457284.9144 | -7833360.7438 | -33441.6015 | 0.8 | 234.24 | 14054.4 | 26753.2812 | -22043.3409 | 4709.9403 | -28731.6612 | -1 | 29.28 | 0.96585 | -35419.9815
| -1 | 10 | 293.1 | 11.36 | 283.1 | 185.86 | 1.225 | 1.2 | 468.96 | -45601.6704 | -9488727.1743 | -7859119.5614 | -33517.2277 | 0.8 | 234.48 | 14068.8 | 26813.7822 | -22090.1338 | 4723.6484 | -28793.5793 | -1 | 29.31 | 0.96588 | -35497.0249
| -1 | 10 | 293.4 | 11.36 | 283.4 | 186.04 | 1.225 | 1.2 | 469.44 | -45704.6784 | -9520238.806 | -7884934.5538 | -33592.9386 | 0.8 | 234.72 | 14083.2 | 26874.3509 | -22136.9762 | 4737.3747 | -28855.5639 | -1 | 29.34 | 0.96592 | -35574.1517
| -1 | 10 | 293.7 | 11.36 | 283.7 | 186.22 | 1.225 | 1.2 | 469.92 | -45807.8016 | -9551819.8857 | -7910805.782 | -33668.7342 | 0.8 | 234.96 | 14097.6 | 26934.9873 | -22183.8683 | 4751.119 | -28917.6151 | -1 | 29.37 | 0.96595 | -35651.362
| -1 | 10 | 294 | 11.36 | 284 | 186.4 | 1.225 | 1.2 | 470.4 | -45911.04 | -9583470.4896 | -7936733.3069 | -33744.6144 | 0.8 | 235.2 | 14112 | 26995.6915 | -22230.81 | 4764.8815 | -28979.7329 | -1 | 29.4 | 0.96599 | -35728.6558
| -1 | 10 | 294.3 | 11.36 | 284.3 | 186.58 | 1.225 | 1.2 | 470.88 | -46014.3936 | -9615190.6939 | -7962717.1895 | -33820.5793 | 0.8 | 235.44 | 14126.4 | 27056.4634 | -22277.8013 | 4778.6621 | -29041.9172 | -1 | 29.43 | 0.96602 | -35806.033
| -1 | 10 | 294.6 | 11.36 | 284.6 | 186.76 | 1.225 | 1.2 | 471.36 | -46117.8624 | -9646980.5747 | -7988757.4907 | -33896.6289 | 0.8 | 235.68 | 14140.8 | 27117.3031 | -22324.8422 | 4792.4609 | -29104.168 | -1 | 29.46 | 0.96606 | -35883.4938
| -1 | 10 | 294.9 | 11.36 | 284.9 | 186.94 | 1.225 | 1.2 | 471.84 | -46221.4464 | -9678840.2083 | -8014854.2715 | -33972.7631 | 0.8 | 235.92 | 14155.2 | 27178.2105 | -22371.9328 | 4806.2777 | -29166.4854 | -1 | 29.49 | 0.96609 | -35961.038
| -1 | 10 | 295.2 | 11.36 | 285.2 | 187.12 | 1.225 | 1.2 | 472.32 | -46325.1456 | -9710769.671 | -8041007.5929 | -34048.982 | 0.8 | 236.16 | 14169.6 | 27239.1856 | -22419.0729 | 4820.1127 | -29228.8693 | -1 | 29.52 | 0.96612 | -36038.6657
| -1 | 10 | 295.5 | 11.36 | 285.5 | 187.3 | 1.225 | 1.2 | 472.8 | -46428.96 | -9742769.0388 | -8067217.5158 | -34125.2856 | 0.8 | 236.4 | 14184 | 27300.2285 | -22466.2627 | 4833.9658 | -29291.3198 | -1 | 29.55 | 0.96616 | -36116.3769
| -1 | 10 | 295.8 | 11.36 | 285.8 | 187.48 | 1.225 | 1.2 | 473.28 | -46532.8896 | -9774838.388 | -8093484.1013 | -34201.6739 | 0.8 | 236.64 | 14198.4 | 27361.3391 | -22513.502 | 4847.8371 | -29353.8368 | -1 | 29.58 | 0.96619 | -36194.1716
| -1 | 10 | 296.1 | 11.36 | 286.1 | 187.66 | 1.225 | 1.2 | 473.76 | -46636.9344 | -9806977.7949 | -8119807.4102 | -34278.1468 | 0.8 | 236.88 | 14212.8 | 27422.5174 | -22560.791 | 4861.7264 | -29416.4204 | -1 | 29.61 | 0.96623 | -36272.0497
| -1 | 10 | 296.4 | 11.36 | 286.4 | 187.84 | 1.225 | 1.2 | 474.24 | -46741.0944 | -9839187.3356 | -8146187.5035 | -34354.7044 | 0.8 | 237.12 | 14227.2 | 27483.7635 | -22608.1296 | 4875.6339 | -29479.0705 | -1 | 29.64 | 0.96626 | -36350.0114
| -1 | 10 | 296.7 | 11.36 | 286.7 | 188.02 | 1.225 | 1.2 | 474.72 | -46845.3696 | -9871467.0863 | -8172624.4423 | -34431.3467 | 0.8 | 237.36 | 14241.6 | 27545.0773 | -22655.5178 | 4889.5595 | -29541.7871 | -1 | 29.67 | 0.9663 | -36428.0565
| -1 | 10 | 297 | 11.36 | 287 | 188.2 | 1.225 | 1.2 | 475.2 | -46949.76 | -9903817.1232 | -8199118.2874 | -34508.0736 | 0.8 | 237.6 | 14256 | 27606.4589 | -22702.9556 | 4903.5033 | -29604.5703 | -1 | 29.7 | 0.96633 | -36506.1851
| -1 | 10 | 297.3 | 11.36 | 287.3 | 188.38 | 1.225 | 1.2 | 475.68 | -47054.2656 | -9936237.5226 | -8225669.0998 | -34584.8852 | 0.8 | 237.84 | 14270.4 | 27667.9082 | -22750.4431 | 4917.4651 | -29667.4201 | -1 | 29.73 | 0.96636 | -36584.3971
| -1 | 10 | 297.6 | 11.36 | 287.6 | 188.56 | 1.225 | 1.2 | 476.16 | -47158.8864 | -9968728.3606 | -8252276.9405 | -34661.7815 | 0.8 | 238.08 | 14284.8 | 27729.4252 | -22797.9801 | 4931.4451 | -29730.3364 | -1 | 29.76 | 0.9664 | -36662.6927
| -1 | 10 | 297.9 | 11.36 | 287.9 | 188.74 | 1.225 | 1.2 | 476.64 | -47263.6224 | -10001289.7134 | -8278941.8704 | -34738.7625 | 0.8 | 238.32 | 14299.2 | 27791.01 | -22845.5668 | 4945.4432 | -29793.3192 | -1 | 29.79 | 0.96643 | -36741.0717
| -1 | 10 | 298.2 | 11.36 | 288.2 | 188.92 | 1.225 | 1.2 | 477.12 | -47368.4736 | -10033921.6573 | -8305663.9506 | -34815.8281 | 0.8 | 238.56 | 14313.6 | 27852.6625 | -22893.203 | 4959.4595 | -29856.3686 | -1 | 29.82 | 0.96647 | -36819.5343
| -1 | 10 | 298.5 | 11.36 | 288.5 | 189.1 | 1.225 | 1.2 | 477.6 | -47473.44 | -10066624.2684 | -8332443.2419 | -34892.9784 | 0.8 | 238.8 | 14328 | 27914.3827 | -22940.8889 | 4973.4938 | -29919.4846 | -1 | 29.85 | 0.9665 | -36898.0803
| -1 | 10 | 298.8 | 11.36 | 288.8 | 189.28 | 1.225 | 1.2 | 478.08 | -47578.5216 | -10099397.623 | -8359279.8054 | -34970.2134 | 0.8 | 239.04 | 14342.4 | 27976.1707 | -22988.6244 | 4987.5463 | -29982.6671 | -1 | 29.88 | 0.96653 | -36976.7098
| -1 | 10 | 299.1 | 11.36 | 289.1 | 189.46 | 1.225 | 1.2 | 478.56 | -47683.7184 | -10132241.7972 | -8386173.702 | -35047.533 | 0.8 | 239.28 | 14356.8 | 28038.0264 | -23036.4095 | 5001.6169 | -30045.9161 | -1 | 29.91 | 0.96657 | -37055.4227
| -1 | 10 | 299.4 | 11.36 | 289.4 | 189.64 | 1.225 | 1.2 | 479.04 | -47789.0304 | -10165156.8674 | -8413124.9926 | -35124.9373 | 0.8 | 239.52 | 14371.2 | 28099.9499 | -23084.2442 | 5015.7057 | -30109.2317 | -1 | 29.94 | 0.9666 | -37134.2192
| -1 | 10 | 299.7 | 11.36 | 289.7 | 189.82 | 1.225 | 1.2 | 479.52 | -47894.4576 | -10198142.9095 | -8440133.7383 | -35202.4263 | 0.8 | 239.76 | 14385.6 | 28161.9411 | -23132.1286 | 5029.8125 | -30172.6138 | -1 | 29.97 | 0.96663 | -37213.0991
| -1 | 10 | 300 | 11.36 | 290 | 190 | 1.225 | 1.2 | 480 | -48000 | -10231200 | -8467200 | -35280 | 0.8 | 240 | 14400 | 28224 | -23180.0625 | 5043.9375 | -30236.0625 | -1 | 30 | 0.96667 | -37292.0625
| -1 | 10 | 300.3 | 11.36 | 290.3 | 190.18 | 1.225 | 1.2 | 480.48 | -48105.6576 | -10264328.2149 | -8494323.8386 | -35357.6583 | 0.8 | 240.24 | 14414.4 | 28286.1267 | -23228.0461 | 5058.0806 | -30299.5777 | -1 | 30.03 | 0.9667 | -37371.1094
| -1 | 10 | 300.6 | 11.36 | 290.6 | 190.36 | 1.225 | 1.2 | 480.96 | -48211.4304 | -10297527.6306 | -8521505.3152 | -35435.4013 | 0.8 | 240.48 | 14428.8 | 28348.3211 | -23276.0792 | 5072.2419 | -30363.1595 | -1 | 30.06 | 0.96673 | -37450.2398
| -1 | 10 | 300.9 | 11.36 | 290.9 | 190.54 | 1.225 | 1.2 | 481.44 | -48317.3184 | -10330798.3231 | -8548744.4907 | -35513.229 | 0.8 | 240.72 | 14443.2 | 28410.5832 | -23324.162 | 5086.4212 | -30426.8078 | -1 | 30.09 | 0.96677 | -37529.4536
| -1 | 10 | 301.2 | 11.36 | 291.2 | 190.72 | 1.225 | 1.2 | 481.92 | -48423.3216 | -10364140.3687 | -8576041.426 | -35591.1414 | 0.8 | 240.96 | 14457.6 | 28472.9131 | -23372.2944 | 5100.6187 | -30490.5227 | -1 | 30.12 | 0.9668 | -37608.751
| -1 | 10 | 301.5 | 11.36 | 291.5 | 190.9 | 1.225 | 1.2 | 482.4 | -48529.44 | -10397553.8436 | -8603396.1821 | -35669.1384 | 0.8 | 241.2 | 14472 | 28535.3107 | -23420.4764 | 5114.8343 | -30554.3041 | -1 | 30.15 | 0.96683 | -37688.1318
| -1 | 10 | 301.8 | 11.36 | 291.8 | 191.08 | 1.225 | 1.2 | 482.88 | -48635.6736 | -10431038.824 | -8630808.82 | -35747.2201 | 0.8 | 241.44 | 14486.4 | 28597.7761 | -23468.708 | 5129.0681 | -30618.152 | -1 | 30.18 | 0.96687 | -37767.5961
| -1 | 10 | 302.1 | 11.36 | 292.1 | 191.26 | 1.225 | 1.2 | 483.36 | -48742.0224 | -10464595.3861 | -8658279.4006 | -35825.3865 | 0.8 | 241.68 | 14500.8 | 28660.3092 | -23516.9893 | 5143.3199 | -30682.0665 | -1 | 30.21 | 0.9669 | -37847.1438
| -1 | 10 | 302.4 | 11.36 | 292.4 | 191.44 | 1.225 | 1.2 | 483.84 | -48848.4864 | -10498223.6062 | -8685807.985 | -35903.6375 | 0.8 | 241.92 | 14515.2 | 28722.91 | -23565.3201 | 5157.5899 | -30746.0476 | -1 | 30.24 | 0.96693 | -37926.7751
| -1 | 10 | 302.7 | 11.36 | 292.7 | 191.62 | 1.225 | 1.2 | 484.32 | -48955.0656 | -10531923.5603 | -8713394.634 | -35981.9732 | 0.8 | 242.16 | 14529.6 | 28785.5786 | -23613.7006 | 5171.878 | -30810.0952 | -1 | 30.27 | 0.96696 | -38006.4898
| -1 | 10 | 303 | 11.36 | 293 | 191.8 | 1.225 | 1.2 | 484.8 | -49061.76 | -10565695.3248 | -8741039.4086 | -36060.3936 | 0.8 | 242.4 | 14544 | 28848.3149 | -23662.1306 | 5186.1843 | -30874.2093 | -1 | 30.3 | 0.967 | -38086.2881
| -1 | 10 | 303.3 | 11.36 | 293.3 | 191.98 | 1.225 | 1.2 | 485.28 | -49168.5696 | -10599538.9758 | -8768742.3699 | -36138.8987 | 0.8 | 242.64 | 14558.4 | 28911.1189 | -23710.6103 | 5200.5086 | -30938.39 | -1 | 30.33 | 0.96703 | -38166.1698
| -1 | 10 | 303.6 | 11.36 | 293.6 | 192.16 | 1.225 | 1.2 | 485.76 | -49275.4944 | -10633454.5895 | -8796503.5787 | -36217.4884 | 0.8 | 242.88 | 14572.8 | 28973.9907 | -23759.1396 | 5214.8511 | -31002.6373 | -1 | 30.36 | 0.96706 | -38246.135
| -1 | 10 | 303.9 | 11.36 | 293.9 | 192.34 | 1.225 | 1.2 | 486.24 | -49382.5344 | -10667442.2422 | -8824323.096 | -36296.1628 | 0.8 | 243.12 | 14587.2 | 29036.9302 | -23807.7185 | 5229.2117 | -31066.9511 | -1 | 30.39 | 0.96709 | -38326.1836
| -1 | 10 | 304.2 | 11.36 | 294.2 | 192.52 | 1.225 | 1.2 | 486.72 | -49489.6896 | -10701502.01 | -8852200.9829 | -36374.9219 | 0.8 | 243.36 | 14601.6 | 29099.9375 | -23856.347 | 5243.5905 | -31131.3314 | -1 | 30.42 | 0.96713 | -38406.3158
| -1 | 10 | 304.5 | 11.36 | 294.5 | 192.7 | 1.225 | 1.2 | 487.2 | -49596.96 | -10735633.9692 | -8880137.3002 | -36453.7656 | 0.8 | 243.6 | 14616 | 29163.0125 | -23905.0252 | 5257.9873 | -31195.7783 | -1 | 30.45 | 0.96716 | -38486.5314
| -1 | 10 | 304.8 | 11.36 | 294.8 | 192.88 | 1.225 | 1.2 | 487.68 | -49704.3456 | -10769838.1959 | -8908132.1089 | -36532.694 | 0.8 | 243.84 | 14630.4 | 29226.1552 | -23953.7529 | 5272.4023 | -31260.2917 | -1 | 30.48 | 0.96719 | -38566.8305
| -1 | 10 | 305.1 | 11.36 | 295.1 | 193.06 | 1.225 | 1.2 | 488.16 | -49811.8464 | -10804114.7664 | -8936185.4699 | -36611.7071 | 0.8 | 244.08 | 14644.8 | 29289.3657 | -24002.5303 | 5286.8354 | -31324.8717 | -1 | 30.51 | 0.96722 | -38647.2131
| -1 | 10 | 305.4 | 11.36 | 295.4 | 193.24 | 1.225 | 1.2 | 488.64 | -49919.4624 | -10838463.7568 | -8964297.4444 | -36690.8049 | 0.8 | 244.32 | 14659.2 | 29352.6439 | -24051.3572 | 5301.2867 | -31389.5182 | -1 | 30.54 | 0.96726 | -38727.6792
| -1 | 10 | 305.7 | 11.36 | 295.7 | 193.42 | 1.225 | 1.2 | 489.12 | -50027.1936 | -10872885.2434 | -8992468.0931 | -36769.9873 | 0.8 | 244.56 | 14673.6 | 29415.9898 | -24100.2338 | 5315.756 | -31454.2313 | -1 | 30.57 | 0.96729 | -38808.2287
| -1 | 10 | 306 | 11.36 | 296 | 193.6 | 1.225 | 1.2 | 489.6 | -50135.04 | -10907379.3024 | -9020697.4771 | -36849.2544 | 0.8 | 244.8 | 14688 | 29479.4035 | -24149.16 | 5330.2435 | -31519.0109 | -1 | 30.6 | 0.96732 | -38888.8618
| -1 | 10 | 306.3 | 11.36 | 296.3 | 193.78 | 1.225 | 1.2 | 490.08 | -50243.0016 | -10941946.0099 | -9048985.6574 | -36928.6062 | 0.8 | 245.04 | 14702.4 | 29542.8849 | -24198.1358 | 5344.7491 | -31583.857 | -1 | 30.63 | 0.96735 | -38969.5783
| -1 | 10 | 306.6 | 11.36 | 296.6 | 193.96 | 1.225 | 1.2 | 490.56 | -50351.0784 | -10976585.4423 | -9077332.6948 | -37008.0426 | 0.8 | 245.28 | 14716.8 | 29606.4341 | -24247.1612 | 5359.2729 | -31648.7697 | -1 | 30.66 | 0.96738 | -39050.3783
| -1 | 10 | 306.9 | 11.36 | 296.9 | 194.14 | 1.225 | 1.2 | 491.04 | -50459.2704 | -11011297.6756 | -9105738.6504 | -37087.5637 | 0.8 | 245.52 | 14731.2 | 29670.051 | -24296.2363 | 5373.8147 | -31713.749 | -1 | 30.69 | 0.96742 | -39131.2618
| -1 | 10 | 307.2 | 11.36 | 297.2 | 194.32 | 1.225 | 1.2 | 491.52 | -50567.5776 | -11046082.7861 | -9134203.5852 | -37167.1695 | 0.8 | 245.76 | 14745.6 | 29733.7356 | -24345.3609 | 5388.3747 | -31778.7948 | -1 | 30.72 | 0.96745 | -39212.2287
| -1 | 10 | 307.5 | 11.36 | 297.5 | 194.5 | 1.225 | 1.2 | 492 | -50676 | -11080940.85 | -9162727.56 | -37246.86 | 0.8 | 246 | 14760 | 29797.488 | -24394.5352 | 5402.9528 | -31843.9072 | -1 | 30.75 | 0.96748 | -39293.2792
| -1 | 10 | 307.8 | 11.36 | 297.8 | 194.68 | 1.225 | 1.2 | 492.48 | -50784.5376 | -11115871.9435 | -9191310.6359 | -37326.6351 | 0.8 | 246.24 | 14774.4 | 29861.3081 | -24443.759 | 5417.5491 | -31909.0861 | -1 | 30.78 | 0.96751 | -39374.4131
| -1 | 10 | 308.1 | 11.36 | 298.1 | 194.86 | 1.225 | 1.2 | 492.96 | -50893.1904 | -11150876.1428 | -9219952.8738 | -37406.4949 | 0.8 | 246.48 | 14788.8 | 29925.196 | -24493.0325 | 5432.1634 | -31974.3315 | -1 | 30.81 | 0.96754 | -39455.6305
| -1 | 10 | 308.4 | 11.36 | 298.4 | 195.04 | 1.225 | 1.2 | 493.44 | -51001.9584 | -11185953.5241 | -9248654.3347 | -37486.4394 | 0.8 | 246.72 | 14803.2 | 29989.1515 | -24542.3556 | 5446.7959 | -32039.6435 | -1 | 30.84 | 0.96757 | -39536.9314
| -1 | 10 | 308.7 | 11.36 | 298.7 | 195.22 | 1.225 | 1.2 | 493.92 | -51110.8416 | -11221104.1637 | -9277415.0795 | -37566.4686 | 0.8 | 246.96 | 14817.6 | 30053.1749 | -24591.7283 | 5461.4466 | -32105.022 | -1 | 30.87 | 0.96761 | -39618.3157
| -1 | 10 | 309 | 11.36 | 299 | 195.4 | 1.225 | 1.2 | 494.4 | -51219.84 | -11256328.1376 | -9306235.1693 | -37646.5824 | 0.8 | 247.2 | 14832 | 30117.2659 | -24641.1506 | 5476.1153 | -32170.4671 | -1 | 30.9 | 0.96764 | -39699.7836
| -1 | 10 | 309.3 | 11.36 | 299.3 | 195.58 | 1.225 | 1.2 | 494.88 | -51328.9536 | -11291625.5222 | -9335114.6649 | -37726.7809 | 0.8 | 247.44 | 14846.4 | 30181.4247 | -24690.6226 | 5490.8022 | -32235.9787 | -1 | 30.93 | 0.96767 | -39781.3349
| -1 | 10 | 309.6 | 11.36 | 299.6 | 195.76 | 1.225 | 1.2 | 495.36 | -51438.1824 | -11326996.3936 | -9364053.6274 | -37807.0641 | 0.8 | 247.68 | 14860.8 | 30245.6513 | -24740.1441 | 5505.5072 | -32301.5569 | -1 | 30.96 | 0.9677 | -39862.9697
| -1 | 10 | 309.9 | 11.36 | 299.9 | 195.94 | 1.225 | 1.2 | 495.84 | -51547.5264 | -11362440.828 | -9393052.1176 | -37887.4319 | 0.8 | 247.92 | 14875.2 | 30309.9455 | -24789.7153 | 5520.2303 | -32367.2016 | -1 | 30.99 | 0.96773 | -39944.688
| -1 | 10 | 310.2 | 11.36 | 300.2 | 196.12 | 1.225 | 1.2 | 496.32 | -51656.9856 | -11397958.9017 | -9422110.1967 | -37967.8844 | 0.8 | 248.16 | 14889.6 | 30374.3075 | -24839.336 | 5534.9715 | -32432.9129 | -1 | 31.02 | 0.96776 | -40026.4898
| -1 | 10 | 310.5 | 11.36 | 300.5 | 196.3 | 1.225 | 1.2 | 496.8 | -51766.56 | -11433550.6908 | -9451227.9254 | -38048.4216 | 0.8 | 248.4 | 14904 | 30438.7373 | -24889.0064 | 5549.7309 | -32498.6907 | -1 | 31.05 | 0.96779 | -40108.375
| -1 | 10 | 310.8 | 11.36 | 300.8 | 196.48 | 1.225 | 1.2 | 497.28 | -51876.2496 | -11469216.2716 | -9480405.3649 | -38129.0435 | 0.8 | 248.64 | 14918.4 | 30503.2348 | -24938.7264 | 5564.5084 | -32564.5351 | -1 | 31.08 | 0.96782 | -40190.3438
| -1 | 10 | 311.1 | 11.36 | 301.1 | 196.66 | 1.225 | 1.2 | 497.76 | -51986.0544 | -11504955.7202 | -9509642.576 | -38209.75 | 0.8 | 248.88 | 14932.8 | 30567.8 | -24988.496 | 5579.304 | -32630.446 | -1 | 31.11 | 0.96786 | -40272.396
| -1 | 10 | 311.4 | 11.36 | 301.4 | 196.84 | 1.225 | 1.2 | 498.24 | -52095.9744 | -11540769.1129 | -9538939.6198 | -38290.5412 | 0.8 | 249.12 | 14947.2 | 30632.4329 | -25038.3152 | 5594.1177 | -32696.4235 | -1 | 31.14 | 0.96789 | -40354.5317
| -1 | 10 | 311.7 | 11.36 | 301.7 | 197.02 | 1.225 | 1.2 | 498.72 | -52206.0096 | -11576656.5258 | -9568296.5571 | -38371.4171 | 0.8 | 249.36 | 14961.6 | 30697.1336 | -25088.1841 | 5608.9496 | -32762.4675 | -1 | 31.17 | 0.96792 | -40436.7509
| -1 | 10 | 312 | 11.36 | 302 | 197.2 | 1.225 | 1.2 | 499.2 | -52316.16 | -11612618.0352 | -9597713.449 | -38452.3776 | 0.8 | 249.6 | 14976 | 30761.9021 | -25138.1025 | 5623.7996 | -32828.578 | -1 | 31.2 | 0.96795 | -40519.0535
| -1 | 10 | 312.3 | 11.36 | 302.3 | 197.38 | 1.225 | 1.2 | 499.68 | -52426.4256 | -11648653.7173 | -9627190.3563 | -38533.4228 | 0.8 | 249.84 | 14990.4 | 30826.7383 | -25188.0706 | 5638.6677 | -32894.7551 | -1 | 31.23 | 0.96798 | -40601.4397
| -1 | 10 | 312.6 | 11.36 | 302.6 | 197.56 | 1.225 | 1.2 | 500.16 | -52536.8064 | -11684763.6482 | -9656727.3402 | -38614.5527 | 0.8 | 250.08 | 15004.8 | 30891.6422 | -25238.0882 | 5653.5539 | -32960.9988 | -1 | 31.26 | 0.96801 | -40683.9093
| -1 | 10 | 312.9 | 11.36 | 302.9 | 197.74 | 1.225 | 1.2 | 500.64 | -52647.3024 | -11720947.9043 | -9686324.4615 | -38695.7673 | 0.8 | 250.32 | 15019.2 | 30956.6138 | -25288.1555 | 5668.4583 | -33027.309 | -1 | 31.29 | 0.96804 | -40766.4624
| -1 | 10 | 313.2 | 11.36 | 303.2 | 197.92 | 1.225 | 1.2 | 501.12 | -52757.9136 | -11757206.5616 | -9715981.7812 | -38777.0665 | 0.8 | 250.56 | 15033.6 | 31021.6532 | -25338.2724 | 5683.3808 | -33093.6857 | -1 | 31.32 | 0.96807 | -40849.099
| -1 | 10 | 313.5 | 11.36 | 303.5 | 198.1 | 1.225 | 1.2 | 501.6 | -52868.64 | -11793539.6964 | -9745699.3603 | -38858.4504 | 0.8 | 250.8 | 15048 | 31086.7603 | -25388.4389 | 5698.3214 | -33160.129 | -1 | 31.35 | 0.9681 | -40931.8191
| -1 | 10 | 313.8 | 11.36 | 303.8 | 198.28 | 1.225 | 1.2 | 502.08 | -52979.4816 | -11829947.3849 | -9775477.2597 | -38939.919 | 0.8 | 251.04 | 15062.4 | 31151.9352 | -25438.655 | 5713.2802 | -33226.6388 | -1 | 31.38 | 0.96813 | -41014.6226
| -1 | 10 | 314.1 | 11.36 | 304.1 | 198.46 | 1.225 | 1.2 | 502.56 | -53090.4384 | -11866429.7033 | -9805315.5404 | -39021.4722 | 0.8 | 251.28 | 15076.8 | 31217.1778 | -25488.9208 | 5728.257 | -33293.2152 | -1 | 31.41 | 0.96816 | -41097.5096
| -1 | 10 | 314.4 | 11.36 | 304.4 | 198.64 | 1.225 | 1.2 | 503.04 | -53201.5104 | -11902986.7278 | -9835214.2634 | -39103.1101 | 0.8 | 251.52 | 15091.2 | 31282.4881 | -25539.2361 | 5743.252 | -33359.8581 | -1 | 31.44 | 0.96819 | -41180.4802
| -1 | 10 | 314.7 | 11.36 | 304.7 | 198.82 | 1.225 | 1.2 | 503.52 | -53312.6976 | -11939618.5347 | -9865173.4896 | -39184.8327 | 0.8 | 251.76 | 15105.6 | 31347.8662 | -25589.6011 | 5758.2651 | -33426.5676 | -1 | 31.47 | 0.96822 | -41263.5342
| -1 | 10 | 315 | 11.36 | 305 | 199 | 1.225 | 1.2 | 504 | -53424 | -11976325.2 | -9895193.28 | -39266.64 | 0.8 | 252 | 15120 | 31413.312 | -25640.0156 | 5773.2964 | -33493.3436 | -1 | 31.5 | 0.96825 | -41346.6716
| -1 | 10 | 315.3 | 11.36 | 305.3 | 199.18 | 1.225 | 1.2 | 504.48 | -53535.4176 | -12013106.8001 | -9925273.6955 | -39348.5319 | 0.8 | 252.24 | 15134.4 | 31478.8255 | -25690.4798 | 5788.3457 | -33560.1862 | -1 | 31.53 | 0.96828 | -41429.8926
| -1 | 10 | 315.6 | 11.36 | 305.6 | 199.36 | 1.225 | 1.2 | 504.96 | -53646.9504 | -12049963.411 | -9955414.7972 | -39430.5085 | 0.8 | 252.48 | 15148.8 | 31544.4068 | -25740.9936 | 5803.4132 | -33627.0953 | -1 | 31.56 | 0.96831 | -41513.197
| -1 | 10 | 315.9 | 11.36 | 305.9 | 199.54 | 1.225 | 1.2 | 505.44 | -53758.5984 | -12086895.1092 | -9985616.6459 | -39512.5698 | 0.8 | 252.72 | 15163.2 | 31610.0559 | -25791.557 | 5818.4989 | -33694.071 | -1 | 31.59 | 0.96834 | -41596.5849
| -1 | 10 | 316.2 | 11.36 | 306.2 | 199.72 | 1.225 | 1.2 | 505.92 | -53870.3616 | -12123901.9706 | -10015879.3027 | -39594.7158 | 0.8 | 252.96 | 15177.6 | 31675.7726 | -25842.17 | 5833.6026 | -33761.1132 | -1 | 31.62 | 0.96837 | -41680.0563
| -1 | 10 | 316.5 | 11.36 | 306.5 | 199.9 | 1.225 | 1.2 | 506.4 | -53982.24 | -12160984.0716 | -10046202.8285 | -39676.9464 | 0.8 | 253.2 | 15192 | 31741.5571 | -25892.8327 | 5848.7245 | -33828.2219 | -1 | 31.65 | 0.9684 | -41763.6112
| -1 | 10 | 316.8 | 11.36 | 306.8 | 200.08 | 1.225 | 1.2 | 506.88 | -54094.2336 | -12198141.4883 | -10076587.2842 | -39759.2617 | 0.8 | 253.44 | 15206.4 | 31807.4094 | -25943.5449 | 5863.8645 | -33895.3972 | -1 | 31.68 | 0.96843 | -41847.2496
| -1 | 10 | 317.1 | 11.36 | 307.1 | 200.26 | 1.225 | 1.2 | 507.36 | -54206.3424 | -12235374.297 | -10107032.7309 | -39841.6617 | 0.8 | 253.68 | 15220.8 | 31873.3293 | -25994.3068 | 5879.0226 | -33962.6391 | -1 | 31.71 | 0.96846 | -41930.9714
| -1 | 10 | 317.4 | 11.36 | 307.4 | 200.44 | 1.225 | 1.2 | 507.84 | -54318.5664 | -12272682.5739 | -10137539.2295 | -39924.1463 | 0.8 | 253.92 | 15235.2 | 31939.317 | -26045.1182 | 5894.1988 | -34029.9475 | -1 | 31.74 | 0.96849 | -42014.7767
| -1 | 10 | 317.7 | 11.36 | 307.7 | 200.62 | 1.225 | 1.2 | 508.32 | -54430.9056 | -12310066.395 | -10168106.841 | -40006.7156 | 0.8 | 254.16 | 15249.6 | 32005.3725 | -26095.9793 | 5909.3932 | -34097.3224 | -1 | 31.77 | 0.96852 | -42098.6656
| -1 | 10 | 318 | 11.36 | 308 | 200.8 | 1.225 | 1.2 | 508.8 | -54543.36 | -12347525.8368 | -10198735.6262 | -40089.3696 | 0.8 | 254.4 | 15264 | 32071.4957 | -26146.89 | 5924.6057 | -34164.7639 | -1 | 31.8 | 0.96855 | -42182.6378
| -1 | 10 | 318.3 | 11.36 | 308.3 | 200.98 | 1.225 | 1.2 | 509.28 | -54655.9296 | -12385060.9753 | -10229425.6463 | -40172.1083 | 0.8 | 254.64 | 15278.4 | 32137.6866 | -26197.8503 | 5939.8363 | -34232.272 | -1 | 31.83 | 0.96858 | -42266.6936
| -1 | 10 | 318.6 | 11.36 | 308.6 | 201.16 | 1.225 | 1.2 | 509.76 | -54768.6144 | -12422671.8868 | -10260176.9621 | -40254.9316 | 0.8 | 254.88 | 15292.8 | 32203.9453 | -26248.8602 | 5955.085 | -34299.8465 | -1 | 31.86 | 0.96861 | -42350.8329
| -1 | 10 | 318.9 | 11.36 | 308.9 | 201.34 | 1.225 | 1.2 | 510.24 | -54881.4144 | -12460358.6475 | -10290989.6347 | -40337.8396 | 0.8 | 255.12 | 15307.2 | 32270.2717 | -26299.9198 | 5970.3519 | -34367.4877 | -1 | 31.89 | 0.96864 | -42435.0556
| -1 | 10 | 319.2 | 11.36 | 309.2 | 201.52 | 1.225 | 1.2 | 510.72 | -54994.3296 | -12498121.3336 | -10321863.7249 | -40420.8323 | 0.8 | 255.36 | 15321.6 | 32336.6658 | -26351.0289 | 5985.6369 | -34435.1954 | -1 | 31.92 | 0.96867 | -42519.3618
| -1 | 10 | 319.5 | 11.36 | 309.5 | 201.7 | 1.225 | 1.2 | 511.2 | -55107.36 | -12535960.0212 | -10352799.2938 | -40503.9096 | 0.8 | 255.6 | 15336 | 32403.1277 | -26402.1877 | 6000.94 | -34502.9696 | -1 | 31.95 | 0.9687 | -42603.7515
| -1 | 10 | 319.8 | 11.36 | 309.8 | 201.88 | 1.225 | 1.2 | 511.68 | -55220.5056 | -12573874.7866 | -10383796.4022 | -40587.0716 | 0.8 | 255.84 | 15350.4 | 32469.6573 | -26453.396 | 6016.2613 | -34570.8103 | -1 | 31.98 | 0.96873 | -42688.2247
| -1 | 10 | 320.1 | 11.36 | 310.1 | 202.06 | 1.225 | 1.2 | 512.16 | -55333.7664 | -12611865.7061 | -10414855.1113 | -40670.3183 | 0.8 | 256.08 | 15364.8 | 32536.2546 | -26504.654 | 6031.6006 | -34638.7177 | -1 | 32.01 | 0.96876 | -42772.7813
| -1 | 10 | 320.4 | 11.36 | 310.4 | 202.24 | 1.225 | 1.2 | 512.64 | -55447.1424 | -12649932.8557 | -10445975.4819 | -40753.6497 | 0.8 | 256.32 | 15379.2 | 32602.9197 | -26555.9616 | 6046.9581 | -34706.6915 | -1 | 32.04 | 0.96879 | -42857.4215
| -1 | 10 | 320.7 | 11.36 | 310.7 | 202.42 | 1.225 | 1.2 | 513.12 | -55560.6336 | -12688076.3117 | -10477157.575 | -40837.0657 | 0.8 | 256.56 | 15393.6 | 32669.6526 | -26607.3188 | 6062.3338 | -34774.7319 | -1 | 32.07 | 0.96882 | -42942.1451
| -1 | 10 | 321 | 11.36 | 311 | 202.6 | 1.225 | 1.2 | 513.6 | -55674.24 | -12726296.1504 | -10508401.4515 | -40920.5664 | 0.8 | 256.8 | 15408 | 32736.4531 | -26658.7256 | 6077.7275 | -34842.8389 | -1 | 32.1 | 0.96885 | -43026.9522
| -1 | 10 | 321.3 | 11.36 | 311.3 | 202.78 | 1.225 | 1.2 | 514.08 | -55787.9616 | -12764592.4479 | -10539707.1725 | -41004.1518 | 0.8 | 257.04 | 15422.4 | 32803.3214 | -26710.1821 | 6093.1394 | -34911.0124 | -1 | 32.13 | 0.96888 | -43111.8428
| -1 | 10 | 321.6 | 11.36 | 311.6 | 202.96 | 1.225 | 1.2 | 514.56 | -55901.7984 | -12802965.2804 | -10571074.7989 | -41087.8218 | 0.8 | 257.28 | 15436.8 | 32870.2575 | -26761.6881 | 6108.5694 | -34979.2525 | -1 | 32.16 | 0.96891 | -43196.8168
| -1 | 10 | 321.9 | 11.36 | 311.9 | 203.14 | 1.225 | 1.2 | 515.04 | -56015.7504 | -12841414.7241 | -10602504.3916 | -41171.5765 | 0.8 | 257.52 | 15451.2 | 32937.2612 | -26813.2438 | 6124.0175 | -35047.5591 | -1 | 32.19 | 0.96893 | -43281.8744
| -1 | 10 | 322.2 | 11.36 | 312.2 | 203.32 | 1.225 | 1.2 | 515.52 | -56129.8176 | -12879940.8552 | -10633996.0117 | -41255.4159 | 0.8 | 257.76 | 15465.6 | 33004.3327 | -26864.849 | 6139.4837 | -35115.9322 | -1 | 32.22 | 0.96896 | -43367.0154
| -1 | 10 | 322.5 | 11.36 | 312.5 | 203.5 | 1.225 | 1.2 | 516 | -56244 | -12918543.75 | -10665549.72 | -41339.34 | 0.8 | 258 | 15480 | 33071.472 | -26916.5039 | 6154.9681 | -35184.3719 | -1 | 32.25 | 0.96899 | -43452.2399
| -1 | 10 | 322.8 | 11.36 | 312.8 | 203.68 | 1.225 | 1.2 | 516.48 | -56358.2976 | -12957223.4846 | -10697165.5776 | -41423.3487 | 0.8 | 258.24 | 15494.4 | 33138.679 | -26968.2084 | 6170.4706 | -35252.8781 | -1 | 32.28 | 0.96902 | -43537.5479
| -1 | 10 | 323.1 | 11.36 | 313.1 | 203.86 | 1.225 | 1.2 | 516.96 | -56472.7104 | -12995980.1353 | -10728843.6454 | -41507.4421 | 0.8 | 258.48 | 15508.8 | 33205.9537 | -27019.9625 | 6185.9912 | -35321.4509 | -1 | 32.31 | 0.96905 | -43622.9394
| -1 | 10 | 323.4 | 11.36 | 313.4 | 204.04 | 1.225 | 1.2 | 517.44 | -56587.2384 | -13034813.7782 | -10760583.9844 | -41591.6202 | 0.8 | 258.72 | 15523.2 | 33273.2962 | -27071.7662 | 6201.53 | -35390.0903 | -1 | 32.34 | 0.96908 | -43708.4143
| -1 | 10 | 323.7 | 11.36 | 313.7 | 204.22 | 1.225 | 1.2 | 517.92 | -56701.8816 | -13073724.4896 | -10792386.6555 | -41675.883 | 0.8 | 258.96 | 15537.6 | 33340.7064 | -27123.6196 | 6217.0868 | -35458.7962 | -1 | 32.37 | 0.96911 | -43793.9727
| -1 | 10 | 324 | 11.36 | 314 | 204.4 | 1.225 | 1.2 | 518.4 | -56816.64 | -13112712.3456 | -10824251.7197 | -41760.2304 | 0.8 | 259.2 | 15552 | 33408.1843 | -27175.5225 | 6232.6618 | -35527.5686 | -1 | 32.4 | 0.96914 | -43879.6147
| -1 | 10 | 324.3 | 11.36 | 314.3 | 204.58 | 1.225 | 1.2 | 518.88 | -56931.5136 | -13151777.4225 | -10856179.238 | -41844.6625 | 0.8 | 259.44 | 15566.4 | 33475.73 | -27227.4751 | 6248.2549 | -35596.4076 | -1 | 32.43 | 0.96916 | -43965.3401
| -1 | 10 | 324.6 | 11.36 | 314.6 | 204.76 | 1.225 | 1.2 | 519.36 | -57046.5024 | -13190919.7965 | -10888169.2713 | -41929.1793 | 0.8 | 259.68 | 15580.8 | 33543.3434 | -27279.4772 | 6263.8662 | -35665.3131 | -1 | 32.46 | 0.96919 | -44051.1489
| -1 | 10 | 324.9 | 11.36 | 314.9 | 204.94 | 1.225 | 1.2 | 519.84 | -57161.6064 | -13230139.5437 | -10920221.8806 | -42013.7807 | 0.8 | 259.92 | 15595.2 | 33611.0246 | -27331.529 | 6279.4956 | -35734.2851 | -1 | 32.49 | 0.96922 | -44137.0413
| -1 | 10 | 325.2 | 11.36 | 315.2 | 205.12 | 1.225 | 1.2 | 520.32 | -57276.8256 | -13269436.7404 | -10952337.1269 | -42098.4668 | 0.8 | 260.16 | 15609.6 | 33678.7735 | -27383.6304 | 6295.1431 | -35803.3238 | -1 | 32.52 | 0.96925 | -44223.0171
| -1 | 10 | 325.5 | 11.36 | 315.5 | 205.3 | 1.225 | 1.2 | 520.8 | -57392.16 | -13308811.4628 | -10984515.071 | -42183.2376 | 0.8 | 260.4 | 15624 | 33746.5901 | -27435.7814 | 6310.8087 | -35872.4289 | -1 | 32.55 | 0.96928 | -44309.0764
| 0 | [15 empty] | #DIV/0!
| 0 | [15 empty] | #DIV/0!
| 0 | [15 empty] | #DIV/0!
| 0 | [15 empty] | #DIV/0!
| 0 | [15 empty] | #DIV/0!
| 0 | [15 empty] | #DIV/0!
| 0 | [15 empty] | #DIV/0!
#DIV/0!
#DIV/0!
#DIV/0!
#DIV/0!
#DIV/0!
#DIV/0!
#DIV/0!
#DIV/0!
#DIV/0!
#DIV/0!
#DIV/0!
#DIV/0!
#DIV/0!
#DIV/0!
#DIV/0!
#DIV/0!
#DIV/0!
#DIV/0!
#DIV/0!
#DIV/0!
#DIV/0!
#DIV/0!
#DIV/0!
#DIV/0!
#DIV/0!
#DIV/0!
#DIV/0!
#DIV/0!
#DIV/0!
#DIV/0!
#DIV/0!
#DIV/0!
#DIV/0!
#DIV/0!
#DIV/0!
#DIV/0!
#DIV/0!
#DIV/0!
#DIV/0!
#DIV/0!
#DIV/0!
#DIV/0!
#DIV/0!
#DIV/0!
#DIV/0!
#DIV/0!
#DIV/0!
#DIV/0!
#DIV/0!
#DIV/0!
#DIV/0!
#DIV/0!
#DIV/0!
#DIV/0!
#DIV/0!
#DIV/0!
#DIV/0!
#DIV/0!
#DIV/0!
#DIV/0!
#DIV/0!
#DIV/0!
#DIV/0!
#DIV/0!
#DIV/0!
#DIV/0!
#DIV/0!
#DIV/0!
#DIV/0!
#DIV/0!
#DIV/0!
#DIV/0!
#DIV/0!
#DIV/0!
#DIV/0!
#DIV/0!
#DIV/0!
#DIV/0!
#DIV/0!
#DIV/0!
#DIV/0!
#DIV/0!
#DIV/0!
#DIV/0!
#DIV/0!
#DIV/0!
#DIV/0!
#DIV/0!
#DIV/0!
#DIV/0!
#DIV/0!
#DIV/0!
#DIV/0!
#DIV/0!
#DIV/0!
#DIV/0!
#DIV/0!
#DIV/0!
#DIV/0!
#DIV/0!
#DIV/0!
#DIV/0!
#DIV/0!
#DIV/0!
#DIV/0!
#DIV/0!
#DIV/0!
#DIV/0!
#DIV/0!
#DIV/0!
#DIV/0!
#DIV/0!
#DIV/0!
#DIV/0!
#DIV/0!
#DIV/0!
#DIV/0!
#DIV/0!
#DIV/0!
#DIV/0!
#DIV/0!
#DIV/0!
#DIV/0!
#DIV/0!
#DIV/0!
#DIV/0!
#DIV/0!
#DIV/0!
#DIV/0!
#DIV/0!
#DIV/0!
#DIV/0!
#DIV/0!
#DIV/0!
#DIV/0!
#DIV/0!
#DIV/0!
#DIV/0!
#DIV/0!
#DIV/0!
#DIV/0!
#DIV/0!
#DIV/0!
#DIV/0!
#DIV/0!
#DIV/0!
#DIV/0!
#DIV/0!
#DIV/0!
#DIV/0!
#DIV/0!
#DIV/0!
#DIV/0!
#DIV/0!
#DIV/0!
#DIV/0!
#DIV/0!
#DIV/0!
#DIV/0!
#DIV/0!
#DIV/0!
#DIV/0!
#DIV/0!
#DIV/0!
#DIV/0!
#DIV/0!
#DIV/0!
#DIV/0!
#DIV/0!
#DIV/0!
#DIV/0!
#DIV/0!
#DIV/0!
#DIV/0!
#DIV/0!
#DIV/0!
#DIV/0!
#DIV/0!
#DIV/0!
#DIV/0!
#DIV/0!
#DIV/0!
#DIV/0!
#DIV/0!
#DIV/0!
#DIV/0!
#DIV/0!
#DIV/0!
#DIV/0!
#DIV/0!
#DIV/0!
#DIV/0!
#DIV/0!
#DIV/0!
#DIV/0!
#DIV/0!
#DIV/0!
#DIV/0!
#DIV/0!
#DIV/0!
#DIV/0!
#DIV/0!
#DIV/0!
#DIV/0!
#DIV/0!
#DIV/0!
#DIV/0!
#DIV/0!
#DIV/0!
#DIV/0!
#DIV/0!
#DIV/0!
#DIV/0!
#DIV/0!
#DIV/0!
#DIV/0!
#DIV/0!
#DIV/0!
#DIV/0!
#DIV/0!
#DIV/0!
#DIV/0!
#DIV/0!
#DIV/0!
#DIV/0!
#DIV/0!
#DIV/0!
#DIV/0!
#DIV/0!
#DIV/0!
#DIV/0!
#DIV/0!
#DIV/0!
#DIV/0!
#DIV/0!
#DIV/0!
#DIV/0!
#DIV/0!
#DIV/0!
#DIV/0!
#DIV/0!
#DIV/0!
#DIV/0!
#DIV/0!
#DIV/0!
#DIV/0!
#DIV/0!
#DIV/0!
#DIV/0!
#DIV/0!
#DIV/0!
#DIV/0!
#DIV/0!
#DIV/0!
#DIV/0!
#DIV/0!
#DIV/0!
#DIV/0!
#DIV/0!
#DIV/0!
#DIV/0!
#DIV/0!
#DIV/0!
#DIV/0!
#DIV/0!
#DIV/0!
#DIV/0!
#DIV/0!
#DIV/0!
#DIV/0!
#DIV/0!
#DIV/0!
#DIV/0!
#DIV/0!
#DIV/0!
#DIV/0!
#DIV/0!
#DIV/0!
#DIV/0!
#DIV/0!
#DIV/0!
#DIV/0!
#DIV/0!
#DIV/0!

## Copie calcul
m/s
V Sol | Traction | F sol | Trainée | Propulsion | Pm
0 | 0 | 0 | 27.5625 | 27.5625 | 0
0.3 | 7.0137 | -5.6109 | 25.9336 | 27.3363 | 1.6833
0.6 | 13.9427 | -11.1541 | 24.3542 | 27.1428 | 6.6925
0.9 | 20.787 | -16.6296 | 22.8245 | 26.9819 | 14.9666
1.2 | 27.5466 | -22.0373 | 21.3444 | 26.8537 | 26.4448
1.5 | 34.2216 | -27.3773 | 19.9139 | 26.7582 | 41.0659
1.8 | 40.8119 | -32.6495 | 18.533 | 26.6954 | 58.7691
2.1 | 47.3175 | -37.854 | 17.2018 | 26.6653 | 79.4935
2.4 | 53.7385 | -42.9908 | 15.9201 | 26.6678 | 103.1779
2.7 | 60.0748 | -48.0598 | 14.6881 | 26.703 | 129.7615
3 | 66.3264 | -53.0611 | 13.5056 | 26.7709 | 159.1834
3.3 | 72.4933 | -57.9947 | 12.3728 | 26.8715 | 191.3824
3.6 | 78.5756 | -62.8605 | 11.2896 | 27.0047 | 226.2978
3.9 | 84.5732 | -67.6586 | 10.256 | 27.1706 | 263.8684
4.2 | 90.4861 | -72.3889 | 9.272 | 27.3693 | 304.0334
4.5 | 96.3144 | -77.0515 | 8.3377 | 27.6005 | 346.7318
4.8 | 102.058 | -81.6464 | 7.4529 | 27.8645 | 391.9027
5.1 | 107.7169 | -86.1735 | 6.6178 | 28.1611 | 439.4849
5.4 | 113.2911 | -90.6329 | 5.8322 | 28.4905 | 489.4177
5.7 | 118.7807 | -95.0246 | 5.0963 | 28.8524 | 541.64
6 | 124.1856 | -99.3485 | 4.41 | 29.2471 | 596.0909
6.3 | 129.5058 | -103.6047 | 3.7733 | 29.6745 | 652.7094
6.6 | 134.7414 | -107.7931 | 3.1862 | 30.1345 | 711.4345
6.9 | 139.8923 | -111.9138 | 2.6488 | 30.6272 | 772.2053
7.2 | 144.9585 | -115.9668 | 2.1609 | 31.1526 | 834.9608
7.5 | 149.94 | -119.952 | 1.7227 | 31.7107 | 899.64
7.8 | 154.8369 | -123.8695 | 1.334 | 32.3014 | 966.182
8.1 | 159.6491 | -127.7192 | 0.99501 | 32.9248 | 1034.5259
8.4 | 164.3766 | -131.5013 | 0.7056 | 33.5809 | 1104.6106
8.7 | 169.0194 | -135.2155 | 0.46581 | 34.2697 | 1176.3752
9 | 173.5776 | -138.8621 | 0.27562 | 34.9911 | 1249.7587
9.3 | 178.0511 | -142.4409 | 0.13506 | 35.7453 | 1324.7002
9.6 | 182.4399 | -145.9519 | 0.0441 | 36.5321 | 1401.1387
9.9 | 186.7441 | -149.3953 | 0.0027562 | 37.3516 | 1479.0132
10.2 | 190.9636 | -152.7709 | -0.011025 | 38.1817 | 1558.2628
10.5 | 195.0984 | -156.0787 | -0.068906 | 38.9508 | 1638.8266
10.8 | 199.1485 | -159.3188 | -0.1764 | 39.6533 | 1720.6434
11.1 | 203.114 | -162.4912 | -0.33351 | 40.2893 | 1803.6525
11.4 | 206.9948 | -165.5959 | -0.54023 | 40.8587 | 1887.7927
11.7 | 210.7909 | -168.6328 | -0.79656 | 41.3616 | 1973.0032
12 | 214.5024 | -171.6019 | -1.1025 | 41.798 | 2059.223
12.3 | 218.1292 | -174.5033 | -1.4581 | 42.1678 | 2146.3912
12.6 | 221.6713 | -177.337 | -1.8632 | 42.471 | 2234.4467
12.9 | 225.1287 | -180.103 | -2.318 | 42.7077 | 2323.3286
13.2 | 228.5015 | -182.8012 | -2.8224 | 42.8779 | 2412.9759
13.5 | 231.7896 | -185.4317 | -3.3764 | 42.9815 | 2503.3277
13.8 | 234.993 | -187.9944 | -3.98 | 43.0186 | 2594.323
14.1 | 238.1118 | -190.4894 | -4.6333 | 42.9891 | 2685.9008
14.4 | 241.1459 | -192.9167 | -5.3361 | 42.8931 | 2778.0003
14.7 | 244.0953 | -195.2762 | -6.0886 | 42.7305 | 2870.5603
15 | 246.96 | -197.568 | -6.8906 | 42.5014 | 2963.52
15.3 | 249.7401 | -199.7921 | -7.7423 | 42.2057 | 3056.8184
15.6 | 252.4355 | -201.9484 | -8.6436 | 41.8435 | 3150.3945
15.9 | 255.0462 | -204.0369 | -9.5945 | 41.4147 | 3244.1874
16.2 | 257.5722 | -206.0578 | -10.595 | 40.9194 | 3338.136
16.5 | 260.0136 | -208.0109 | -11.6452 | 40.3576 | 3432.1795
16.8 | 262.3703 | -209.8962 | -12.7449 | 39.7292 | 3526.2569
17.1 | 264.6423 | -211.7139 | -13.8943 | 39.0342 | 3620.3072
17.4 | 266.8297 | -213.4638 | -15.0932 | 38.2727 | 3714.2694
17.7 | 268.9324 | -215.1459 | -16.3418 | 37.4447 | 3808.0826
18 | 270.9504 | -216.7603 | -17.64 | 36.5501 | 3901.6858
18.3 | 272.8837 | -218.307 | -18.9878 | 35.5889 | 3995.018
18.6 | 274.7324 | -219.7859 | -20.3852 | 34.5613 | 4088.0184
18.9 | 276.4964 | -221.1971 | -21.8323 | 33.467 | 4180.6258
19.2 | 278.1757 | -222.5406 | -23.3289 | 32.3062 | 4272.7794
19.5 | 279.7704 | -223.8163 | -24.8752 | 31.0789 | 4364.4182
19.8 | 281.2804 | -225.0243 | -26.471 | 29.7851 | 4455.4813
20.1 | 282.7057 | -226.1646 | -28.1165 | 28.4246 | 4545.9076
20.4 | 284.0463 | -227.2371 | -29.8116 | 26.9977 | 4635.6362
20.7 | 285.3023 | -228.2418 | -31.5563 | 25.5042 | 4724.6062
21 | 286.4736 | -229.1789 | -33.3506 | 23.9441 | 4812.7565
21.3 | 287.5602 | -230.0482 | -35.1946 | 22.3175 | 4900.0262
21.6 | 288.5622 | -230.8497 | -37.0881 | 20.6243 | 4986.3544
21.9 | 289.4795 | -231.5836 | -39.0313 | 18.8646 | 5071.6801
22.2 | 290.3121 | -232.2497 | -41.024 | 17.0384 | 5155.9423
22.5 | 291.06 | -232.848 | -43.0664 | 15.1456 | 5239.08
22.8 | 291.7233 | -233.3786 | -45.1584 | 13.1863 | 5321.0323
23.1 | 292.3019 | -233.8415 | -47.3 | 11.1604 | 5401.7383
23.4 | 292.7958 | -234.2366 | -49.4912 | 9.0679 | 5481.1369
23.7 | 293.205 | -234.564 | -51.7321 | 6.9089 | 5559.1673
24 | 293.5296 | -234.8237 | -54.0225 | 4.6834 | 5635.7683
24.3 | 293.7695 | -235.0156 | -56.3626 | 2.3913 | 5710.8792
24.6 | 293.9247 | -235.1398 | -58.7522 | 0.032722 | 5784.4388
24.9 | 293.9953 | -235.1962 | -61.1915 | -2.3924 | 5856.3863
25.2 | 293.9812 | -235.1849 | -63.6804 | -4.8842 | 5926.6607
25.5 | 293.8824 | -235.1059 | -66.2189 | -7.4424 | 5995.201
25.8 | 293.6989 | -234.9592 | -68.807 | -10.0672 | 6061.9462
26.1 | 293.4308 | -234.7447 | -71.4448 | -12.7586 | 6126.8354
26.4 | 293.078 | -234.4624 | -74.1321 | -15.5165 | 6189.8077
26.7 | 292.6405 | -234.1124 | -76.8691 | -18.3409 | 6250.802
27 | 292.1184 | -233.6947 | -79.6556 | -21.2319 | 6309.7574
27.3 | 291.5116 | -233.2093 | -82.4918 | -24.1895 | 6366.613
27.6 | 290.8201 | -232.6561 | -85.3776 | -27.2136 | 6421.3077
27.9 | 290.0439 | -232.0351 | -88.313 | -30.3042 | 6473.7807
28.2 | 289.1831 | -231.3465 | -91.298 | -33.4614 | 6523.9708
28.5 | 288.2376 | -230.5901 | -94.3327 | -36.6851 | 6571.8173
28.8 | 287.2074 | -229.7659 | -97.4169 | -39.9754 | 6617.259
29.1 | 286.0926 | -228.8741 | -100.5508 | -43.3322 | 6660.2352
29.4 | 284.8931 | -227.9144 | -103.7342 | -46.7556 | 6700.6847
29.7 | 283.6089 | -226.8871 | -106.9673 | -50.2455 | 6738.5466
30 | 282.24 | -225.792 | -110.25 | -53.802 | 6773.76
30.3 | 280.7865 | -224.6292 | -113.5823 | -57.425 | 6806.2639
30.6 | 279.2483 | -223.3986 | -116.9642 | -61.1146 | 6835.9973
30.9 | 277.6254 | -222.1003 | -120.3958 | -64.8707 | 6862.8993
31.2 | 275.9178 | -220.7343 | -123.8769 | -68.6933 | 6886.9089
31.5 | 274.1256 | -219.3005 | -127.4077 | -72.5825 | 6907.9651
31.8 | 272.2487 | -217.799 | -130.988 | -76.5383 | 6926.007
32.1 | 270.2871 | -216.2297 | -134.618 | -80.5606 | 6940.9737
32.4 | 268.2409 | -214.5927 | -138.2976 | -84.6494 | 6952.804
32.7 | 266.11 | -212.888 | -142.0268 | -88.8048 | 6961.4372
33 | 263.8944 | -211.1155 | -145.8056 | -93.0267 | 6966.8122
33.3 | 261.5941 | -209.2753 | -149.6341 | -97.3152 | 6968.868
33.6 | 259.2092 | -207.3674 | -153.5121 | -101.6703 | 6967.5437
33.9 | 256.7396 | -205.3917 | -157.4398 | -106.0918 | 6962.7784
34.2 | 254.1853 | -203.3483 | -161.417 | -110.58 | 6954.511
34.5 | 251.5464 | -201.2371 | -165.4439 | -115.1346 | 6942.6806
34.8 | 248.8228 | -199.0582 | -169.5204 | -119.7558 | 6927.2263
35.1 | 246.0145 | -196.8116 | -173.6465 | -124.4436 | 6908.087
35.4 | 243.1215 | -194.4972 | -177.8222 | -129.1979 | 6885.2019
35.7 | 240.1439 | -192.1151 | -182.0476 | -134.0188 | 6858.5099
36 | 237.0816 | -189.6653 | -186.3225 | -138.9062 | 6827.9501
36.3 | 233.9346 | -187.1477 | -190.6471 | -143.8601 | 6793.4615
36.6 | 230.703 | -184.5624 | -195.0212 | -148.8806 | 6754.9831
36.9 | 227.3867 | -181.9093 | -199.445 | -153.9677 | 6712.4541
37.2 | 223.9857 | -179.1885 | -203.9184 | -159.1213 | 6665.8134
37.5 | 220.5 | -176.4 | -208.4414 | -164.3414 | 6615
37.8 | 216.9297 | -173.5437 | -213.014 | -169.6281 | 6559.953
38.1 | 213.2747 | -170.6197 | -217.6363 | -174.9813 | 6500.6115
38.4 | 209.535 | -167.628 | -222.3081 | -180.4011 | 6436.9145
38.7 | 205.7106 | -164.5685 | -227.0296 | -185.8874 | 6368.8009
39 | 201.8016 | -161.4413 | -231.8006 | -191.4403 | 6296.2099
39.3 | 197.8079 | -158.2463 | -236.6213 | -197.0597 | 6219.0805
39.6 | 193.7295 | -154.9836 | -241.4916 | -202.7457 | 6137.3517
39.9 | 189.5665 | -151.6532 | -246.4115 | -208.4982 | 6050.9626
40.2 | 185.3188 | -148.255 | -251.381 | -214.3173 | 5959.8521
40.5 | 180.9864 | -144.7891 | -256.4002 | -220.2029 | 5863.9594
40.8 | 176.5693 | -141.2555 | -261.4689 | -226.155 | 5763.2234
41.1 | 172.0676 | -137.6541 | -266.5873 | -232.1737 | 5657.5832
41.4 | 167.4812 | -133.985 | -271.7552 | -238.259 | 5546.9779
41.7 | 162.8101 | -130.2481 | -276.9728 | -244.4108 | 5431.3464
42 | 158.0544 | -126.4435 | -282.24 | -250.6291 | 5310.6278
42.3 | 153.214 | -122.5712 | -287.5568 | -256.914 | 5184.7612
42.6 | 148.2889 | -118.6311 | -292.9232 | -263.2654 | 5053.6856
42.9 | 143.2791 | -114.6233 | -298.3393 | -269.6834 | 4917.3399
43.2 | 138.1847 | -110.5478 | -303.8049 | -276.168 | 4775.6634
43.5 | 133.0056 | -106.4045 | -309.3202 | -282.719 | 4628.5949
43.8 | 127.7418 | -102.1935 | -314.885 | -289.3367 | 4476.0735
44.1 | 122.3934 | -97.9147 | -320.4995 | -296.0208 | 4318.0383
44.4 | 116.9603 | -93.5682 | -326.1636 | -302.7715 | 4154.4283
44.7 | 111.4425 | -89.154 | -331.8773 | -309.5888 | 3985.1825
45 | 105.84 | -84.672 | -337.6406 | -316.4726 | 3810.24
45.3 | 100.1529 | -80.1223 | -343.4536 | -323.423 | 3629.5398
45.6 | 94.3811 | -75.5048 | -349.3161 | -330.4399 | 3443.0209
45.9 | 88.5246 | -70.8197 | -355.2283 | -337.5233 | 3250.6224
46.2 | 82.5834 | -66.0667 | -361.19 | -344.6733 | 3052.2834
46.5 | 76.5576 | -61.2461 | -367.2014 | -351.8899 | 2847.9427
46.8 | 70.4471 | -56.3577 | -373.2624 | -359.173 | 2637.5396
47.1 | 64.2519 | -51.4015 | -379.373 | -366.5226 | 2421.0129
47.4 | 57.9721 | -46.3777 | -385.5332 | -373.9388 | 2198.3019
47.7 | 51.6076 | -41.2861 | -391.7431 | -381.4215 | 1969.3454
48 | 45.1584 | -36.1267 | -398.0025 | -388.9708 | 1734.0826
48.3 | 38.6245 | -30.8996 | -404.3116 | -396.5866 | 1492.4524
48.6 | 32.006 | -25.6048 | -410.6702 | -404.269 | 1244.3939
48.9 | 25.3028 | -20.2423 | -417.0785 | -412.0179 | 989.8462
49.2 | 18.5149 | -14.812 | -423.5364 | -419.8334 | 728.7482
49.5 | 11.6424 | -9.3139 | -430.0439 | -427.7154 | 461.039
49.8 | 4.6852 | -3.7481 | -436.601 | -435.664 | 186.6577
50.1 | -2.3567 | 1.8854 | -443.2078 | -443.6791 | -94.4567
50.4 | -9.4833 | 7.5866 | -449.8641 | -451.7608 | -382.3652
50.7 | -16.6945 | 13.3556 | -456.5701 | -459.909 | -677.1288
51 | -23.9904 | 19.1923 | -463.3256 | -468.1237 | -978.8083
51.3 | -31.371 | 25.0968 | -470.1308 | -476.405 | -1287.4649
51.6 | -38.8362 | 31.069 | -476.9856 | -484.7528 | -1603.1593
51.9 | -46.3861 | 37.1089 | -483.89 | -493.1672 | -1925.9527
52.2 | -54.0207 | 43.2166 | -490.844 | -501.6482 | -2255.9059
52.5 | -61.74 | 49.392 | -497.8477 | -510.1957 | -2593.08
52.8 | -69.5439 | 55.6351 | -504.9009 | -518.8097 | -2937.5359
53.1 | -77.4325 | 61.946 | -512.0038 | -527.4903 | -3289.3345
53.4 | -85.4058 | 68.3247 | -519.1562 | -536.2374 | -3648.5368
53.7 | -93.4638 | 74.771 | -526.3583 | -545.0511 | -4015.2038
54 | -101.6064 | 81.2851 | -533.61 | -553.9313 | -4389.3965
54.3 | -109.8337 | 87.867 | -540.9113 | -562.878 | -4771.1758
54.6 | -118.1457 | 94.5165 | -548.2622 | -571.8914 | -5160.6026
54.9 | -126.5423 | 101.2338 | -555.6628 | -580.9712 | -5557.738
55.2 | -135.0236 | 108.0189 | -563.1129 | -590.1176 | -5962.6429
55.5 | -143.5896 | 114.8717 | -570.6127 | -599.3306 | -6375.3782
55.8 | -152.2403 | 121.7922 | -578.162 | -608.6101 | -6796.005
56.1 | -160.9756 | 128.7805 | -585.761 | -617.9561 | -7224.5842
56.4 | -169.7956 | 135.8365 | -593.4096 | -627.3687 | -7661.1768
56.7 | -178.7003 | 142.9602 | -601.1078 | -636.8479 | -8105.8436
57 | -187.6896 | 150.1517 | -608.8556 | -646.3935 | -8558.6458
57.3 | -196.7636 | 157.4109 | -616.6531 | -656.0058 | -9019.6442
57.6 | -205.9223 | 164.7378 | -624.5001 | -665.6846 | -9488.8998
57.9 | -215.1657 | 172.1325 | -632.3968 | -675.4299 | -9966.4736
58.2 | -224.4937 | 179.595 | -640.343 | -685.2418 | -10452.4265
58.5 | -233.9064 | 187.1251 | -648.3389 | -695.1202 | -10946.8195
58.8 | -243.4038 | 194.723 | -656.3844 | -705.0652 | -11449.7136
59.1 | -252.9858 | 202.3887 | -664.4795 | -715.0767 | -11961.1698
59.4 | -262.6525 | 210.122 | -672.6242 | -725.1547 | -12481.2489
59.7 | -272.4039 | 217.9231 | -680.8186 | -735.2993 | -13010.012
60 | -282.24 | 225.792 | -689.0625 | -745.5105 | -13547.52
60.3 | -292.1607 | 233.7286 | -697.3561 | -755.7882 | -14093.8339
60.6 | -302.1661 | 241.7329 | -705.6992 | -766.1325 | -14649.0147
60.9 | -312.2562 | 249.805 | -714.092 | -776.5433 | -15213.1232
61.2 | -322.431 | 257.9448 | -722.5344 | -787.0206 | -15786.2206
61.5 | -332.6904 | 266.1523 | -731.0264 | -797.5645 | -16368.3677
61.8 | -343.0345 | 274.4276 | -739.568 | -808.1749 | -16959.6255
62.1 | -353.4633 | 282.7706 | -748.1593 | -818.8519 | -17560.055
62.4 | -363.9767 | 291.1814 | -756.8001 | -829.5954 | -18169.7171
62.7 | -374.5748 | 299.6599 | -765.4906 | -840.4055 | -18788.6728
63 | -385.2576 | 308.2061 | -774.2306 | -851.2821 | -19416.983
63.3 | -396.0251 | 316.82 | -783.0203 | -862.2253 | -20054.7088
63.6 | -406.8772 | 325.5017 | -791.8596 | -873.235 | -20701.9111
63.9 | -417.814 | 334.2512 | -800.7485 | -884.3113 | -21358.6509
64.2 | -428.8355 | 343.0684 | -809.687 | -895.4541 | -22024.989
64.5 | -439.9416 | 351.9533 | -818.6752 | -906.6635 | -22700.9866
64.8 | -451.1324 | 360.9059 | -827.7129 | -917.9394 | -23386.7044
65.1 | -462.4079 | 369.9263 | -836.8003 | -929.2818 | -24082.2036
65.4 | -473.7681 | 379.0145 | -845.9372 | -940.6908 | -24787.5451
65.7 | -485.2129 | 388.1703 | -855.1238 | -952.1664 | -25502.7898
66 | -496.7424 | 397.3939 | -864.36 | -963.7085 | -26227.9987
66.3 | -508.3566 | 406.6853 | -873.6458 | -975.3171 | -26963.2328
66.6 | -520.0554 | 416.0443 | -882.9812 | -986.9923 | -27708.553
66.9 | -531.8389 | 425.4712 | -892.3663 | -998.734 | -28464.0203
67.2 | -543.7071 | 434.9657 | -901.8009 | -1010.5423 | -29229.6956
67.5 | -555.66 | 444.528 | -911.2852 | -1022.4172 | -30005.64
67.8 | -567.6975 | 454.158 | -920.819 | -1034.3585 | -30791.9144
68.1 | -579.8197 | 463.8558 | -930.4025 | -1046.3665 | -31588.5797
68.4 | -592.0266 | 473.6213 | -940.0356 | -1058.4409 | -32395.6969
68.7 | -604.3182 | 483.4545 | -949.7183 | -1070.5819 | -33213.327
69 | -616.6944 | 493.3555 | -959.4506 | -1082.7895 | -34041.5309
69.3 | -629.1553 | 503.3242 | -969.2326 | -1095.0636 | -34880.3696
69.6 | -641.7009 | 513.3607 | -979.0641 | -1107.4043 | -35729.9041
69.9 | -654.3311 | 523.4649 | -988.9453 | -1119.8115 | -36590.1953
70.2 | -667.046 | 533.6368 | -998.876 | -1132.2852 | -37461.3043
70.5 | -679.8456 | 543.8765 | -1008.8564 | -1144.8255 | -38343.2918
70.8 | -692.7299 | 554.1839 | -1018.8864 | -1157.4324 | -39236.219
71.1 | -705.6988 | 564.559 | -1028.966 | -1170.1058 | -40140.1468
71.4 | -718.7524 | 575.0019 | -1039.0952 | -1182.8457 | -41055.1362
71.7 | -731.8907 | 585.5125 | -1049.2741 | -1195.6522 | -41981.248
72 | -745.1136 | 596.0909 | -1059.5025 | -1208.5252 | -42918.5434
72.3 | -758.4212 | 606.737 | -1069.7806 | -1221.4648 | -43867.0831
72.6 | -771.8135 | 617.4508 | -1080.1082 | -1234.4709 | -44826.9283
72.9 | -785.2905 | 628.2324 | -1090.4855 | -1247.5436 | -45798.1399
73.2 | -798.8521 | 639.0817 | -1100.9124 | -1260.6828 | -46780.7787
73.5 | -812.4984 | 649.9987 | -1111.3889 | -1273.8886 | -47774.9059
73.8 | -826.2294 | 660.9835 | -1121.915 | -1287.1609 | -48780.5824
74.1 | -840.045 | 672.036 | -1132.4908 | -1300.4998 | -49797.869
74.4 | -853.9453 | 683.1563 | -1143.1161 | -1313.9052 | -50826.8269
74.7 | -867.9303 | 694.3443 | -1153.7911 | -1327.3771 | -51867.5169
75 | -882 | 705.6 | -1164.5156 | -1340.9156 | -52920
75.3 | -896.1543 | 716.9235 | -1175.2898 | -1354.5207 | -53984.3372
75.6 | -910.3933 | 728.3147 | -1186.1136 | -1368.1923 | -55060.5894
75.9 | -924.717 | 739.7736 | -1196.987 | -1381.9304 | -56148.8177
76.2 | -939.1254 | 751.3003 | -1207.91 | -1395.7351 | -57249.0829
76.5 | -953.6184 | 762.8947 | -1218.8827 | -1409.6063 | -58361.4461
76.8 | -968.1961 | 774.5569 | -1229.9049 | -1423.5441 | -59485.9681
77.1 | -982.8585 | 786.2868 | -1240.9768 | -1437.5484 | -60622.7101
77.4 | -997.6055 | 798.0844 | -1252.0982 | -1451.6193 | -61771.7328
77.7 | -1012.4372 | 809.9498 | -1263.2693 | -1465.7567 | -62933.0973
78 | -1027.3536 | 821.8829 | -1274.49 | -1479.9607 | -64106.8646
78.3 | -1042.3547 | 833.8837 | -1285.7603 | -1494.2312 | -65293.0957
78.6 | -1057.4404 | 845.9523 | -1297.0802 | -1508.5683 | -66491.8513
78.9 | -1072.6108 | 858.0886 | -1308.4498 | -1522.9719 | -67703.1927
79.2 | -1087.8659 | 870.2927 | -1319.8689 | -1537.4421 | -68927.1806
79.5 | -1103.2056 | 882.5645 | -1331.3377 | -1551.9788 | -70163.8762
79.8 | -1118.63 | 894.904 | -1342.856 | -1566.582 | -71413.3402
80.1 | -1134.1391 | 907.3113 | -1354.424 | -1581.2518 | -72675.6338
80.4 | -1149.7329 | 919.7863 | -1366.0416 | -1595.9882 | -73950.8178
80.7 | -1165.4113 | 932.329 | -1377.7088 | -1610.7911 | -75238.9533
81 | -1181.1744 | 944.9395 | -1389.4256 | -1625.6605 | -76540.1011
81.3 | -1197.0222 | 957.6177 | -1401.1921 | -1640.5965 | -77854.3223
81.6 | -1212.9546 | 970.3637 | -1413.0081 | -1655.599 | -79181.6779
81.9 | -1228.9717 | 983.1774 | -1424.8738 | -1670.6681 | -80522.2287
82.2 | -1245.0735 | 996.0588 | -1436.789 | -1685.8037 | -81876.0357
82.5 | -1261.26 | 1009.008 | -1448.7539 | -1701.0059 | -83243.16
82.8 | -1277.5311 | 1022.0249 | -1460.7684 | -1716.2746 | -84623.6624
83.1 | -1293.8869 | 1035.1096 | -1472.8325 | -1731.6099 | -86017.604
83.4 | -1310.3274 | 1048.2619 | -1484.9462 | -1747.0117 | -87425.0457
83.7 | -1326.8526 | 1061.4821 | -1497.1096 | -1762.4801 | -88846.0485
84 | -1343.4624 | 1074.7699 | -1509.3225 | -1778.015 | -90280.6733
84.3 | -1360.1569 | 1088.1255 | -1521.5851 | -1793.6164 | -91728.9811
84.6 | -1376.9361 | 1101.5489 | -1533.8972 | -1809.2844 | -93191.0328
84.9 | -1393.7999 | 1115.0399 | -1546.259 | -1825.019 | -94666.8895
85.2 | -1410.7484 | 1128.5987 | -1558.6704 | -1840.8201 | -96156.612
85.5 | -1427.7816 | 1142.2253 | -1571.1314 | -1856.6877 | -97660.2614
85.8 | -1444.8995 | 1155.9196 | -1583.642 | -1872.6219 | -99177.8987
86.1 | -1462.102 | 1169.6816 | -1596.2023 | -1888.6227 | -100709.5847
86.4 | -1479.3892 | 1183.5113 | -1608.8121 | -1904.6899 | -102255.3804
86.7 | -1496.7611 | 1197.4088 | -1621.4716 | -1920.8238 | -103815.3468
87 | -1514.2176 | 1211.3741 | -1634.1806 | -1937.0241 | -105389.545
87.3 | -1531.7588 | 1225.4071 | -1646.9393 | -1953.2911 | -106978.0357
87.6 | -1549.3847 | 1239.5078 | -1659.7476 | -1969.6245 | -108580.8801
87.9 | -1567.0953 | 1253.6762 | -1672.6055 | -1986.0246 | -110198.139
88.2 | -1584.8905 | 1267.9124 | -1685.513 | -2002.4911 | -111829.8734
88.5 | -1602.7704 | 1282.2163 | -1698.4702 | -2019.0242 | -113476.1443
88.8 | -1620.735 | 1296.588 | -1711.4769 | -2035.6239 | -115137.0127
89.1 | -1638.7842 | 1311.0274 | -1724.5333 | -2052.2901 | -116812.5395
89.4 | -1656.9181 | 1325.5345 | -1737.6392 | -2069.0229 | -118502.7857
89.7 | -1675.1367 | 1340.1094 | -1750.7948 | -2085.8222 | -120207.8122
90 | -1693.44 | 1354.752 | -1764 | -2102.688 | -121927.68
90.3 | -1711.8279 | 1369.4623 | -1777.2548 | -2119.6204 | -123662.4501
90.6 | -1730.3005 | 1384.2404 | -1790.5592 | -2136.6193 | -125412.1834
90.9 | -1748.8578 | 1399.0863 | -1803.9133 | -2153.6848 | -127176.941
91.2 | -1767.4998 | 1413.9998 | -1817.3169 | -2170.8169 | -128956.7837
91.5 | -1786.2264 | 1428.9811 | -1830.7702 | -2188.0154 | -130751.7725
91.8 | -1805.0377 | 1444.0302 | -1844.273 | -2205.2806 | -132561.9684
92.1 | -1823.9337 | 1459.1469 | -1857.8255 | -2222.6122 | -134387.4324
92.4 | -1842.9143 | 1474.3314 | -1871.4276 | -2240.0105 | -136228.2254
92.7 | -1861.9796 | 1489.5837 | -1885.0793 | -2257.4752 | -138084.4083
93 | -1881.1296 | 1504.9037 | -1898.7806 | -2275.0065 | -139956.0422
93.3 | -1900.3643 | 1520.2914 | -1912.5316 | -2292.6044 | -141843.1881
93.6 | -1919.6836 | 1535.7469 | -1926.3321 | -2310.2688 | -143745.9068
93.9 | -1939.0876 | 1551.2701 | -1940.1823 | -2327.9998 | -145664.2593
94.2 | -1958.5763 | 1566.861 | -1954.082 | -2345.7973 | -147598.3067
94.5 | -1978.1496 | 1582.5197 | -1968.0314 | -2363.6613 | -149548.1098
94.8 | -1997.8076 | 1598.2461 | -1982.0304 | -2381.5919 | -151513.7296
95.1 | -2017.5503 | 1614.0402 | -1996.079 | -2399.5891 | -153495.2271
95.4 | -2037.3777 | 1629.9021 | -2010.1772 | -2417.6528 | -155492.6633
95.7 | -2057.2897 | 1645.8318 | -2024.3251 | -2435.783 | -157506.0991
96 | -2077.2864 | 1661.8291 | -2038.5225 | -2453.9798 | -159535.5955
96.3 | -2097.3678 | 1677.8942 | -2052.7696 | -2472.2431 | -161581.2135
96.6 | -2117.5338 | 1694.0271 | -2067.0662 | -2490.573 | -163643.0139
96.9 | -2137.7845 | 1710.2276 | -2081.4125 | -2508.9694 | -165721.0579
97.2 | -2158.1199 | 1726.4959 | -2095.8084 | -2527.4324 | -167815.4062
97.5 | -2178.54 | 1742.832 | -2110.2539 | -2545.9619 | -169926.12
97.8 | -2199.0447 | 1759.2358 | -2124.749 | -2564.558 | -172053.2601
98.1 | -2219.6341 | 1775.7073 | -2139.2938 | -2583.2206 | -174196.8876
98.4 | -2240.3082 | 1792.2466 | -2153.8881 | -2601.9497 | -176357.0634
98.7 | -2261.067 | 1808.8536 | -2168.5321 | -2620.7455 | -178533.8484
99 | -2281.9104 | 1825.5283 | -2183.2256 | -2639.6077 | -180727.3037
99.3 | -2302.8385 | 1842.2708 | -2197.9688 | -2658.5365 | -182937.4901
99.6 | -2323.8513 | 1859.081 | -2212.7616 | -2677.5319 | -185164.4687
99.9 | -2344.9487 | 1875.959 | -2227.604 | -2696.5937 | -187408.3004
100.2 | -2366.1308 | 1892.9047 | -2242.496 | -2715.7222 | -189669.0462
100.5 | -2387.3976 | 1909.9181 | -2257.4377 | -2734.9172 | -191946.767
100.8 | -2408.7491 | 1926.9992 | -2272.4289 | -2754.1787 | -194241.5239
101.1 | -2430.1852 | 1944.1481 | -2287.4698 | -2773.5068 | -196553.3777
101.4 | -2451.706 | 1961.3648 | -2302.5602 | -2792.9014 | -198882.3894
101.7 | -2473.3115 | 1978.6492 | -2317.7003 | -2812.3626 | -201228.6201
102 | -2495.0016 | 1996.0013 | -2332.89 | -2831.8903 | -203592.1306
102.3 | -2516.7764 | 2013.4211 | -2348.1293 | -2851.4846 | -205972.9819
102.6 | -2538.6359 | 2030.9087 | -2363.4182 | -2871.1454 | -208371.235
102.9 | -2560.5801 | 2048.4641 | -2378.7568 | -2890.8728 | -210786.9509
103.2 | -2582.6089 | 2066.0871 | -2394.1449 | -2910.6667 | -213220.1905
103.5 | -2604.7224 | 2083.7779 | -2409.5827 | -2930.5271 | -215671.0147
103.8 | -2626.9206 | 2101.5365 | -2425.07 | -2950.4541 | -218139.4846
104.1 | -2649.2034 | 2119.3627 | -2440.607 | -2970.4477 | -220625.6612
104.4 | -2671.5709 | 2137.2568 | -2456.1936 | -2990.5078 | -223129.6052
104.7 | -2694.0231 | 2155.2185 | -2471.8298 | -3010.6344 | -225651.3779
105 | -2716.56 | 2173.248 | -2487.5156 | -3030.8276 | -228191.04
105.3 | -2739.1815 | 2191.3452 | -2503.2511 | -3051.0874 | -230748.6526
105.6 | -2761.8877 | 2209.5102 | -2519.0361 | -3071.4136 | -233324.2766
105.9 | -2784.6786 | 2227.7429 | -2534.8708 | -3091.8065 | -235917.973
106.2 | -2807.5542 | 2246.0433 | -2550.755 | -3112.2659 | -238529.8028
106.5 | -2830.5144 | 2264.4115 | -2566.6889 | -3132.7918 | -241159.8269
106.8 | -2853.5593 | 2282.8474 | -2582.6724 | -3153.3843 | -243808.1063
107.1 | -2876.6889 | 2301.3511 | -2598.7055 | -3174.0433 | -246474.7019
107.4 | -2899.9031 | 2319.9225 | -2614.7882 | -3194.7688 | -249159.6747
107.7 | -2923.202 | 2338.5616 | -2630.9206 | -3215.561 | -251863.0857
108 | -2946.5856 | 2357.2685 | -2647.1025 | -3236.4196 | -254584.9958
108.3 | -2970.0539 | 2376.0431 | -2663.3341 | -3257.3448 | -257325.4661
108.6 | -2993.6068 | 2394.8854 | -2679.6152 | -3278.3366 | -260084.5574
108.9 | -3017.2444 | 2413.7955 | -2695.946 | -3299.3949 | -262862.3307
109.2 | -3040.9667 | 2432.7733 | -2712.3264 | -3320.5197 | -265658.8471
109.5 | -3064.7736 | 2451.8189 | -2728.7564 | -3341.7111 | -268474.1674
109.8 | -3088.6652 | 2470.9322 | -2745.236 | -3362.9691 | -271308.3526
110.1 | -3112.6415 | 2490.1132 | -2761.7653 | -3384.2936 | -274161.4637
110.4 | -3136.7025 | 2509.362 | -2778.3441 | -3405.6846 | -277033.5616
110.7 | -3160.8481 | 2528.6785 | -2794.9726 | -3427.1422 | -279924.7074
111 | -3185.0784 | 2548.0627 | -2811.6506 | -3448.6663 | -282834.9619
111.3 | -3209.3934 | 2567.5147 | -2828.3783 | -3470.257 | -285764.3862
111.6 | -3233.793 | 2587.0344 | -2845.1556 | -3491.9142 | -288713.0412
111.9 | -3258.2773 | 2606.6219 | -2861.9825 | -3513.638 | -291680.9878
112.2 | -3282.8463 | 2626.2771 | -2878.859 | -3535.4283 | -294668.2871
112.5 | -3307.5 | 2646 | -2895.7852 | -3557.2852 | -297675
112.8 | -3332.2383 | 2665.7907 | -2912.7609 | -3579.2086 | -300701.1874
113.1 | -3357.0613 | 2685.6491 | -2929.7863 | -3601.1985 | -303746.9104
113.4 | -3381.969 | 2705.5752 | -2946.8612 | -3623.255 | -306812.2299
113.7 | -3406.9614 | 2725.5691 | -2963.9858 | -3645.3781 | -309897.2068
114 | -3432.0384 | 2745.6307 | -2981.16 | -3667.5677 | -313001.9021
114.3 | -3457.2001 | 2765.7601 | -2998.3838 | -3689.8238 | -316126.3768
114.6 | -3482.4465 | 2785.9572 | -3015.6572 | -3712.1465 | -319270.6918
114.9 | -3507.7775 | 2806.222 | -3032.9803 | -3734.5358 | -322434.9082
115.2 | -3533.1932 | 2826.5546 | -3050.3529 | -3756.9915 | -325619.0868
115.5 | -3558.6936 | 2846.9549 | -3067.7752 | -3779.5139 | -328823.2886
115.8 | -3584.2787 | 2867.4229 | -3085.247 | -3802.1028 | -332047.5747
116.1 | -3609.9484 | 2887.9587 | -3102.7685 | -3824.7582 | -335292.0059
116.4 | -3635.7028 | 2908.5622 | -3120.3396 | -3847.4802 | -338556.6432
116.7 | -3661.5419 | 2929.2335 | -3137.9603 | -3870.2687 | -341841.5477
117 | -3687.4656 | 2949.9725 | -3155.6306 | -3893.1237 | -345146.7802
117.3 | -3713.474 | 2970.7792 | -3173.3506 | -3916.0454 | -348472.4017
117.6 | -3739.5671 | 2991.6537 | -3191.1201 | -3939.0335 | -351818.4731
117.9 | -3765.7449 | 3012.5959 | -3208.9393 | -3962.0882 | -355185.0556
118.2 | -3792.0073 | 3033.6058 | -3226.808 | -3985.2095 | -358572.2099
118.5 | -3818.3544 | 3054.6835 | -3244.7264 | -4008.3973 | -361979.9971
118.8 | -3844.7862 | 3075.8289 | -3262.6944 | -4031.6516 | -365408.4782
119.1 | -3871.3026 | 3097.0421 | -3280.712 | -4054.9725 | -368857.714
119.4 | -3897.9037 | 3118.323 | -3298.7792 | -4078.36 | -372327.7656
119.7 | -3924.5895 | 3139.6716 | -3316.8961 | -4101.814 | -375818.694
120 | -3951.36 | 3161.088 | -3335.0625 | -4125.3345 | -379330.56
120.3 | -3978.2151 | 3182.5721 | -3353.2786 | -4148.9216 | -382863.4247
120.6 | -4005.1549 | 3204.124 | -3371.5442 | -4172.5752 | -386417.349
120.9 | -4032.1794 | 3225.7435 | -3389.8595 | -4196.2954 | -389992.3939
121.2 | -4059.2886 | 3247.4309 | -3408.2244 | -4220.0821 | -393588.6203
121.5 | -4086.4824 | 3269.1859 | -3426.6389 | -4243.9354 | -397206.0893
121.8 | -4113.7609 | 3291.0087 | -3445.103 | -4267.8552 | -400844.8617
122.1 | -4141.1241 | 3312.8993 | -3463.6168 | -4291.8416 | -404504.9986
122.4 | -4168.5719 | 3334.8575 | -3482.1801 | -4315.8945 | -408186.5608
122.7 | -4196.1044 | 3356.8835 | -3500.7931 | -4340.0139 | -411889.6095
123 | -4223.7216 | 3378.9773 | -3519.4556 | -4364.1999 | -415614.2054
123.3 | -4251.4235 | 3401.1388 | -3538.1678 | -4388.4525 | -419360.4097
123.6 | -4279.21 | 3423.368 | -3556.9296 | -4412.7716 | -423128.2832
123.9 | -4307.0812 | 3445.6649 | -3575.741 | -4437.1572 | -426917.887
124.2 | -4335.0371 | 3468.0296 | -3594.602 | -4461.6094 | -430729.2819
124.5 | -4363.0776 | 3490.4621 | -3613.5127 | -4486.1282 | -434562.529
124.8 | -4391.2028 | 3512.9623 | -3632.4729 | -4510.7135 | -438417.6891
125.1 | -4419.4127 | 3535.5302 | -3651.4828 | -4535.3653 | -442294.8234
125.4 | -4447.7073 | 3558.1658 | -3670.5422 | -4560.0837 | -446193.9927
125.7 | -4476.0865 | 3580.8692 | -3689.6513 | -4584.8686 | -450115.258
126 | -4504.5504 | 3603.6403 | -3708.81 | -4609.7201 | -454058.6803
126.3 | -4533.099 | 3626.4792 | -3728.0183 | -4634.6381 | -458024.3205
126.6 | -4561.7322 | 3649.3858 | -3747.2762 | -4659.6227 | -462012.2396
126.9 | -4590.4501 | 3672.3601 | -3766.5838 | -4684.6738 | -466022.4986
127.2 | -4619.2527 | 3695.4022 | -3785.9409 | -4709.7914 | -470055.1584
127.5 | -4648.14 | 3718.512 | -3805.3477 | -4734.9757 | -474110.28
127.8 | -4677.1119 | 3741.6895 | -3824.804 | -4760.2264 | -478187.9243
128.1 | -4706.1685 | 3764.9348 | -3844.31 | -4785.5437 | -482288.1524
128.4 | -4735.3098 | 3788.2479 | -3863.8656 | -4810.9276 | -486411.0251
128.7 | -4764.5358 | 3811.6286 | -3883.4708 | -4836.378 | -490556.6035
129 | -4793.8464 | 3835.0771 | -3903.1256 | -4861.8949 | -494724.9485
129.3 | -4823.2417 | 3858.5934 | -3922.8301 | -4887.4784 | -498916.121
129.6 | -4852.7217 | 3882.1773 | -3942.5841 | -4913.1284 | -503130.1821
129.9 | -4882.2863 | 3905.829 | -3962.3878 | -4938.845 | -507367.1927
130.2 | -4911.9356 | 3929.5485 | -3982.241 | -4964.6281 | -511627.2138
130.5 | -4941.6696 | 3953.3357 | -4002.1439 | -4990.4778 | -515910.3062
130.8 | -4971.4883 | 3977.1906 | -4022.0964 | -5016.3941 | -520216.5311
131.1 | -5001.3916 | 4001.1133 | -4042.0985 | -5042.3768 | -524545.9493
131.4 | -5031.3796 | 4025.1037 | -4062.1502 | -5068.4261 | -528898.6219
131.7 | -5061.4523 | 4049.1618 | -4082.2516 | -5094.542 | -533274.6097
132 | -5091.6096 | 4073.2877 | -4102.4025 | -5120.7244 | -537673.9738
132.3 | -5121.8516 | 4097.4813 | -4122.6031 | -5146.9734 | -542096.775
132.6 | -5152.1783 | 4121.7426 | -4142.8532 | -5173.2889 | -546543.0745
132.9 | -5182.5897 | 4146.0717 | -4163.153 | -5199.6709 | -551012.9331
133.2 | -5213.0857 | 4170.4686 | -4183.5024 | -5226.1195 | -555506.4118
133.5 | -5243.6664 | 4194.9331 | -4203.9014 | -5252.6347 | -560023.5715
133.8 | -5274.3318 | 4219.4654 | -4224.35 | -5279.2164 | -564564.4733
134.1 | -5305.0818 | 4244.0655 | -4244.8483 | -5305.8646 | -569129.1781
134.4 | -5335.9165 | 4268.7332 | -4265.3961 | -5332.5794 | -573717.7468
134.7 | -5366.8359 | 4293.4687 | -4285.9936 | -5359.3607 | -578330.2405
135 | -5397.84 | 4318.272 | -4306.6406 | -5386.2086 | -582966.72
135.3 | -5428.9287 | 4343.143 | -4327.3373 | -5413.1231 | -587627.2464
135.6 | -5460.1021 | 4368.0817 | -4348.0836 | -5440.104 | -592311.8806
135.9 | -5491.3602 | 4393.0882 | -4368.8795 | -5467.1516 | -597020.6836
136.2 | -5522.703 | 4418.1624 | -4389.725 | -5494.2656 | -601753.7163
136.5 | -5554.1304 | 4443.3043 | -4410.6202 | -5521.4462 | -606511.0397
136.8 | -5585.6425 | 4468.514 | -4431.5649 | -5548.6934 | -611292.7148
137.1 | -5617.2393 | 4493.7914 | -4452.5593 | -5576.0071 | -616098.8025
137.4 | -5648.9207 | 4519.1366 | -4473.6032 | -5603.3874 | -620929.3638
137.7 | -5680.6868 | 4544.5495 | -4494.6968 | -5630.8342 | -625784.4597
138 | -5712.5376 | 4570.0301 | -4515.84 | -5658.3475 | -630664.151
138.3 | -5744.4731 | 4595.5784 | -4537.0328 | -5685.9274 | -635568.4989
138.6 | -5776.4932 | 4621.1945 | -4558.2752 | -5713.5739 | -640497.5642
138.9 | -5808.598 | 4646.8784 | -4579.5673 | -5741.2869 | -645451.408
139.2 | -5840.7875 | 4672.63 | -4600.9089 | -5769.0664 | -650430.0911
139.5 | -5873.0616 | 4698.4493 | -4622.3002 | -5796.9125 | -655433.6746
139.8 | -5905.4204 | 4724.3363 | -4643.741 | -5824.8251 | -660462.2193
140.1 | -5937.8639 | 4750.2911 | -4665.2315 | -5852.8043 | -665515.7864
140.4 | -5970.3921 | 4776.3137 | -4686.7716 | -5880.85 | -670594.4366
140.7 | -6003.0049 | 4802.4039 | -4708.3613 | -5908.9623 | -675698.2311
141 | -6035.7024 | 4828.5619 | -4730.0006 | -5937.1411 | -680827.2307
141.3 | -6068.4846 | 4854.7877 | -4751.6896 | -5965.3865 | -685981.4965
141.6 | -6101.3514 | 4881.0811 | -4773.4281 | -5993.6984 | -691161.0893
141.9 | -6134.3029 | 4907.4424 | -4795.2163 | -6022.0768 | -696366.0702
142.2 | -6167.3391 | 4933.8713 | -4817.054 | -6050.5219 | -701596.5001
142.5 | -6200.46 | 4960.368 | -4838.9414 | -6079.0334 | -706852.44
142.8 | -6233.6655 | 4986.9324 | -4860.8784 | -6107.6115 | -712133.9508
143.1 | -6266.9557 | 5013.5646 | -4882.865 | -6136.2562 | -717441.0936
143.4 | -6300.3306 | 5040.2645 | -4904.9012 | -6164.9673 | -722773.9292
143.7 | -6333.7902 | 5067.0321 | -4926.9871 | -6193.7451 | -728132.5186
144 | -6367.3344 | 5093.8675 | -4949.1225 | -6222.5894 | -733516.9229
144.3 | -6400.9633 | 5120.7706 | -4971.3076 | -6251.5002 | -738927.2029
144.6 | -6434.6769 | 5147.7415 | -4993.5422 | -6280.4776 | -744363.4196
144.9 | -6468.4751 | 5174.7801 | -5015.8265 | -6309.5215 | -749825.6341
145.2 | -6502.358 | 5201.8864 | -5038.1604 | -6338.632 | -755313.9071
145.5 | -6536.3256 | 5229.0605 | -5060.5439 | -6367.809 | -760828.2998
145.8 | -6570.3779 | 5256.3023 | -5082.977 | -6397.0526 | -766368.8731
146.1 | -6604.5148 | 5283.6118 | -5105.4598 | -6426.3627 | -771935.688
146.4 | -6638.7364 | 5310.9891 | -5127.9921 | -6455.7394 | -777528.8053
146.7 | -6673.0427 | 5338.4341 | -5150.5741 | -6485.1826 | -783148.2861
147 | -6707.4336 | 5365.9469 | -5173.2056 | -6514.6923 | -788794.1914
147.3 | -6741.9092 | 5393.5274 | -5195.8868 | -6544.2686 | -794466.582
147.6 | -6776.4695 | 5421.1756 | -5218.6176 | -6573.9115 | -800165.519
147.9 | -6811.1145 | 5448.8916 | -5241.398 | -6603.6209 | -805891.0634
148.2 | -6845.8441 | 5476.6753 | -5264.228 | -6633.3968 | -811643.276
148.5 | -6880.6584 | 5504.5267 | -5287.1077 | -6663.2393 | -817422.2179
148.8 | -6915.5574 | 5532.4459 | -5310.0369 | -6693.1484 | -823227.95
149.1 | -6950.541 | 5560.4328 | -5333.0158 | -6723.124 | -829060.5333
149.4 | -6985.6093 | 5588.4875 | -5356.0442 | -6753.1661 | -834920.0288
149.7 | -7020.7623 | 5616.6099 | -5379.1223 | -6783.2748 | -840806.4974
150 | -7056 | 5644.8 | -5402.25 | -6813.45 | -846720
150.3 | -7091.3223 | 5673.0579 | -5425.4273 | -6843.6918 | -852660.5977
150.6 | -7126.7293 | 5701.3835 | -5448.6542 | -6874.0001 | -858628.3514
150.9 | -7162.221 | 5729.7768 | -5471.9308 | -6904.375 | -864623.322
151.2 | -7197.7974 | 5758.2379 | -5495.2569 | -6934.8164 | -870645.5706
151.5 | -7233.4584 | 5786.7667 | -5518.6327 | -6965.3243 | -876695.1581
151.8 | -7269.2041 | 5815.3633 | -5542.058 | -6995.8988 | -882772.1454
152.1 | -7305.0345 | 5844.0276 | -5565.533 | -7026.5399 | -888876.5936
152.4 | -7340.9495 | 5872.7596 | -5589.0576 | -7057.2475 | -895008.5635
152.7 | -7376.9492 | 5901.5594 | -5612.6318 | -7088.0216 | -901168.1162
153 | -7413.0336 | 5930.4269 | -5636.2556 | -7118.8623 | -907355.3126
153.3 | -7449.2027 | 5959.3621 | -5659.9291 | -7149.7696 | -913570.2137
153.6 | -7485.4564 | 5988.3651 | -5683.6521 | -7180.7434 | -919812.8805
153.9 | -7521.7948 | 6017.4358 | -5707.4248 | -7211.7837 | -926083.3738
154.2 | -7558.2179 | 6046.5743 | -5731.247 | -7242.8906 | -932381.7547
154.5 | -7594.7256 | 6075.7805 | -5755.1189 | -7274.064 | -938708.0842
154.8 | -7631.318 | 6105.0544 | -5779.0404 | -7305.304 | -945062.4231
155.1 | -7667.9951 | 6134.3961 | -5803.0115 | -7336.6105 | -951444.8325
155.4 | -7704.7569 | 6163.8055 | -5827.0322 | -7367.9836 | -957855.3733
155.7 | -7741.6033 | 6193.2826 | -5851.1026 | -7399.4232 | -964294.1065
156 | -7778.5344 | 6222.8275 | -5875.2225 | -7430.9294 | -970761.0931
156.3 | -7815.5502 | 6252.4401 | -5899.3921 | -7462.5021 | -977256.394
156.6 | -7852.6506 | 6282.1205 | -5923.6112 | -7494.1413 | -983780.0702
156.9 | -7889.8357 | 6311.8686 | -5947.88 | -7525.8472 | -990332.1826
157.2 | -7927.1055 | 6341.6844 | -5972.1984 | -7557.6195 | -996912.7922
157.5 | -7964.46 | 6371.568 | -5996.5664 | -7589.4584 | -1003521.96
157.8 | -8001.8991 | 6401.5193 | -6020.984 | -7621.3639 | -1010159.7469
158.1 | -8039.4229 | 6431.5384 | -6045.4513 | -7653.3358 | -1016826.214
158.4 | -8077.0314 | 6461.6251 | -6069.9681 | -7685.3744 | -1023521.422
158.7 | -8114.7246 | 6491.7797 | -6094.5346 | -7717.4795 | -1030245.4322
159 | -8152.5024 | 6522.0019 | -6119.1506 | -7749.6511 | -1036998.3053
159.3 | -8190.3649 | 6552.2919 | -6143.8163 | -7781.8893 | -1043780.1023
159.6 | -8228.3121 | 6582.6497 | -6168.5316 | -7814.194 | -1050590.8843
159.9 | -8266.3439 | 6613.0751 | -6193.2965 | -7846.5653 | -1057430.7122
160.2 | -8304.4604 | 6643.5683 | -6218.111 | -7879.0031 | -1064299.6469
160.5 | -8342.6616 | 6674.1293 | -6242.9752 | -7911.5075 | -1071197.7494
160.8 | -8380.9475 | 6704.758 | -6267.8889 | -7944.0784 | -1078125.0807
161.1 | -8419.318 | 6735.4544 | -6292.8523 | -7976.7159 | -1085081.7018
161.4 | -8457.7732 | 6766.2185 | -6317.8652 | -8009.4199 | -1092067.6735
161.7 | -8496.3131 | 6797.0504 | -6342.9278 | -8042.1904 | -1099083.0569
162 | -8534.9376 | 6827.9501 | -6368.04 | -8075.0275 | -1106127.913
162.3 | -8573.6468 | 6858.9175 | -6393.2018 | -8107.9312 | -1113202.3026
162.6 | -8612.4407 | 6889.9526 | -6418.4132 | -8140.9014 | -1120306.2868
162.9 | -8651.3193 | 6921.0554 | -6443.6743 | -8173.9381 | -1127439.9265
163.2 | -8690.2825 | 6952.226 | -6468.9849 | -8207.0414 | -1134603.2827
163.5 | -8729.3304 | 6983.4643 | -6494.3452 | -8240.2112 | -1141796.4163
163.8 | -8768.463 | 7014.7704 | -6519.755 | -8273.4476 | -1149019.3884
164.1 | -8807.6802 | 7046.1442 | -6545.2145 | -8306.7506 | -1156272.2598
164.4 | -8846.9821 | 7077.5857 | -6570.7236 | -8340.12 | -1163555.0916
164.7 | -8886.3687 | 7109.095 | -6596.2823 | -8373.5561 | -1170867.9447
165 | -8925.84 | 7140.672 | -6621.8906 | -8407.0586 | -1178210.88
165.3 | -8965.3959 | 7172.3167 | -6647.5486 | -8440.6277 | -1185583.9586
165.6 | -9005.0365 | 7204.0292 | -6673.2561 | -8474.2634 | -1192987.2413
165.9 | -9044.7618 | 7235.8095 | -6699.0133 | -8507.9656 | -1200420.7893
166.2 | -9084.5718 | 7267.6574 | -6724.82 | -8541.7344 | -1207884.6633
166.5 | -9124.4664 | 7299.5731 | -6750.6764 | -8575.5697 | -1215378.9245
166.8 | -9164.4457 | 7331.5566 | -6776.5824 | -8609.4715 | -1222903.6337
167.1 | -9204.5097 | 7363.6077 | -6802.538 | -8643.4399 | -1230458.8519
167.4 | -9244.6583 | 7395.7266 | -6828.5432 | -8677.4749 | -1238044.6401
167.7 | -9284.8916 | 7427.9133 | -6854.5981 | -8711.5764 | -1245661.0592
168 | -9325.2096 | 7460.1677 | -6880.7025 | -8745.7444 | -1253308.1702
168.3 | -9365.6123 | 7492.4898 | -6906.8566 | -8779.979 | -1260986.0341
168.6 | -9406.0996 | 7524.8797 | -6933.0602 | -8814.2801 | -1268694.7119
168.9 | -9446.6716 | 7557.3373 | -6959.3135 | -8848.6478 | -1276434.2644
169.2 | -9487.3283 | 7589.8626 | -6985.6164 | -8883.0821 | -1284204.7527
169.5 | -9528.0696 | 7622.4557 | -7011.9689 | -8917.5828 | -1292006.2378
169.8 | -9568.8956 | 7655.1165 | -7038.371 | -8952.1501 | -1299838.7805
170.1 | -9609.8063 | 7687.845 | -7064.8228 | -8986.784 | -1307702.4418
170.4 | -9650.8017 | 7720.6413 | -7091.3241 | -9021.4844 | -1315597.2828
170.7 | -9691.8817 | 7753.5054 | -7117.8751 | -9056.2514 | -1323523.3644
171 | -9733.0464 | 7786.4371 | -7144.4756 | -9091.0849 | -1331480.7475
171.3 | -9774.2958 | 7819.4366 | -7171.1258 | -9125.985 | -1339469.4931
171.6 | -9815.6298 | 7852.5039 | -7197.8256 | -9160.9516 | -1347489.6622
171.9 | -9857.0485 | 7885.6388 | -7224.575 | -9195.9847 | -1355541.3158
172.2 | -9898.5519 | 7918.8415 | -7251.374 | -9231.0844 | -1363624.5147
172.5 | -9940.14 | 7952.112 | -7278.2227 | -9266.2507 | -1371739.32
172.8 | -9981.8127 | 7985.4502 | -7305.1209 | -9301.4834 | -1379885.7926
173.1 | -10023.5701 | 8018.8561 | -7332.0688 | -9336.7828 | -1388063.9935
173.4 | -10065.4122 | 8052.3298 | -7359.0662 | -9372.1487 | -1396273.9837
173.7 | -10107.339 | 8085.8712 | -7386.1133 | -9407.5811 | -1404515.8241
174 | -10149.3504 | 8119.4803 | -7413.21 | -9443.0801 | -1412789.5757
174.3 | -10191.4465 | 8153.1572 | -7440.3563 | -9478.6456 | -1421095.2994
174.6 | -10233.6273 | 8186.9018 | -7467.5522 | -9514.2777 | -1429433.0562
174.9 | -10275.8927 | 8220.7142 | -7494.7978 | -9549.9763 | -1437802.9071
175.2 | -10318.2428 | 8254.5943 | -7522.0929 | -9585.7415 | -1446204.9131
175.5 | -10360.6776 | 8288.5421 | -7549.4377 | -9621.5732 | -1454639.135
175.8 | -10403.1971 | 8322.5576 | -7576.832 | -9657.4714 | -1463105.634
176.1 | -10445.8012 | 8356.6409 | -7604.276 | -9693.4362 | -1471604.4708
176.4 | -10488.49 | 8390.792 | -7631.7696 | -9729.4676 | -1480135.7065
176.7 | -10531.2635 | 8425.0108 | -7659.3128 | -9765.5655 | -1488699.4021
177 | -10574.1216 | 8459.2973 | -7686.9056 | -9801.7299 | -1497295.6186
177.3 | -10617.0644 | 8493.6515 | -7714.5481 | -9837.9609 | -1505924.4168
177.6 | -10660.0919 | 8528.0735 | -7742.2401 | -9874.2585 | -1514585.8577
177.9 | -10703.2041 | 8562.5633 | -7769.9818 | -9910.6226 | -1523280.0024
178.2 | -10746.4009 | 8597.1207 | -7797.773 | -9947.0532 | -1532006.9117
178.5 | -10789.6824 | 8631.7459 | -7825.6139 | -9983.5504 | -1540766.6467
178.8 | -10833.0486 | 8666.4389 | -7853.5044 | -10020.1141 | -1549559.2683
179.1 | -10876.4994 | 8701.1995 | -7881.4445 | -10056.7444 | -1558384.8375
179.4 | -10920.0349 | 8736.028 | -7909.4342 | -10093.4412 | -1567243.4152
179.7 | -10963.6551 | 8770.9241 | -7937.4736 | -10130.2046 | -1576135.0624
180 | -11007.36 | 8805.888 | -7965.5625 | -10167.0345 | -1585059.84
180.3 | -11051.1495 | 8840.9196 | -7993.7011 | -10203.931 | -1594017.8091
180.6 | -11095.0237 | 8876.019 | -8021.8892 | -10240.894 | -1603009.0305
180.9 | -11138.9826 | 8911.1861 | -8050.127 | -10277.9235 | -1612033.5653
181.2 | -11183.0262 | 8946.4209 | -8078.4144 | -10315.0196 | -1621091.4745
181.5 | -11227.1544 | 8981.7235 | -8106.7514 | -10352.1823 | -1630182.8189
181.8 | -11271.3673 | 9017.0938 | -8135.138 | -10389.4115 | -1639307.6595
182.1 | -11315.6649 | 9052.5319 | -8163.5743 | -10426.7072 | -1648466.0574
182.4 | -11360.0471 | 9088.0377 | -8192.0601 | -10464.0695 | -1657658.0734
182.7 | -11404.514 | 9123.6112 | -8220.5956 | -10501.4984 | -1666883.7686
183 | -11449.0656 | 9159.2525 | -8249.1806 | -10538.9937 | -1676143.2038
183.3 | -11493.7019 | 9194.9615 | -8277.8153 | -10576.5557 | -1685436.4402
183.6 | -11538.4228 | 9230.7382 | -8306.4996 | -10614.1842 | -1694763.5385
183.9 | -11583.2284 | 9266.5827 | -8335.2335 | -10651.8792 | -1704124.5599
184.2 | -11628.1187 | 9302.4949 | -8364.017 | -10689.6408 | -1713519.5651
184.5 | -11673.0936 | 9338.4749 | -8392.8502 | -10727.4689 | -1722948.6154
184.8 | -11718.1532 | 9374.5226 | -8421.7329 | -10765.3635 | -1732411.7715
185.1 | -11763.2975 | 9410.638 | -8450.6653 | -10803.3248 | -1741909.0944
185.4 | -11808.5265 | 9446.8212 | -8479.6472 | -10841.3525 | -1751440.6451
185.7 | -11853.8401 | 9483.0721 | -8508.6788 | -10879.4468 | -1761006.4847
186 | -11899.2384 | 9519.3907 | -8537.76 | -10917.6077 | -1770606.6739
186.3 | -11944.7214 | 9555.7771 | -8566.8908 | -10955.8351 | -1780241.2739
186.6 | -11990.289 | 9592.2312 | -8596.0712 | -10994.129 | -1789910.3455
186.9 | -12035.9413 | 9628.7531 | -8625.3013 | -11032.4895 | -1799613.9498
187.2 | -12081.6783 | 9665.3427 | -8654.5809 | -11070.9166 | -1809352.1476
187.5 | -12127.5 | 9702 | -8683.9102 | -11109.4102 | -1819125
187.8 | -12173.4063 | 9738.7251 | -8713.289 | -11147.9703 | -1828932.5679
188.1 | -12219.3973 | 9775.5179 | -8742.7175 | -11186.597 | -1838774.9123
188.4 | -12265.473 | 9812.3784 | -8772.1956 | -11225.2902 | -1848652.0942
188.7 | -12311.6334 | 9849.3067 | -8801.7233 | -11264.05 | -1858564.1744
189 | -12357.8784 | 9886.3027 | -8831.3006 | -11302.8763 | -1868511.2141
189.3 | -12404.2081 | 9923.3665 | -8860.9276 | -11341.7692 | -1878493.2741
189.6 | -12450.6225 | 9960.498 | -8890.6041 | -11380.7286 | -1888510.4153
189.9 | -12497.1215 | 9997.6972 | -8920.3303 | -11419.7546 | -1898562.6989
190.2 | -12543.7052 | 10034.9642 | -8950.106 | -11458.8471 | -1908650.1857
190.5 | -12590.3736 | 10072.2989 | -8979.9314 | -11498.0061 | -1918772.9366
190.8 | -12637.1267 | 10109.7013 | -9009.8064 | -11537.2317 | -1928931.0128
191.1 | -12683.9644 | 10147.1715 | -9039.731 | -11576.5239 | -1939124.475
191.4 | -12730.8868 | 10184.7094 | -9069.7052 | -11615.8826 | -1949353.3844
191.7 | -12777.8939 | 10222.3151 | -9099.7291 | -11655.3078 | -1959617.8018
192 | -12824.9856 | 10259.9885 | -9129.8025 | -11694.7996 | -1969917.7882
192.3 | -12872.162 | 10297.7296 | -9159.9256 | -11734.358 | -1980253.4045
192.6 | -12919.4231 | 10335.5385 | -9190.0982 | -11773.9828 | -1990624.7119
192.9 | -12966.7689 | 10373.4151 | -9220.3205 | -11813.6743 | -2001031.7711
193.2 | -13014.1993 | 10411.3594 | -9250.5924 | -11853.4323 | -2011474.6432
193.5 | -13061.7144 | 10449.3715 | -9280.9139 | -11893.2568 | -2021953.3891
193.8 | -13109.3142 | 10487.4513 | -9311.285 | -11933.1479 | -2032468.0698
194.1 | -13156.9986 | 10525.5989 | -9341.7058 | -11973.1055 | -2043018.7463
194.4 | -13204.7677 | 10563.8142 | -9372.1761 | -12013.1296 | -2053605.4795
194.7 | -13252.6215 | 10602.0972 | -9402.6961 | -12053.2204 | -2064228.3304
195 | -13300.56 | 10640.448 | -9433.2656 | -12093.3776 | -2074887.36
195.3 | -13348.5831 | 10678.8665 | -9463.8848 | -12133.6014 | -2085582.6292
195.6 | -13396.6909 | 10717.3528 | -9494.5536 | -12173.8918 | -2096314.1989
195.9 | -13444.8834 | 10755.9067 | -9525.272 | -12214.2487 | -2107082.1302
196.2 | -13493.1606 | 10794.5285 | -9556.04 | -12254.6721 | -2117886.484
196.5 | -13541.5224 | 10833.2179 | -9586.8577 | -12295.1621 | -2128727.3213
196.8 | -13589.9689 | 10871.9751 | -9617.7249 | -12335.7187 | -2139604.703
197.1 | -13638.5001 | 10910.8001 | -9648.6418 | -12376.3418 | -2150518.6901
197.4 | -13687.1159 | 10949.6927 | -9679.6082 | -12417.0314 | -2161469.3436
197.7 | -13735.8164 | 10988.6531 | -9710.6243 | -12457.7876 | -2172456.7244
198 | -13784.6016 | 11027.6813 | -9741.69 | -12498.6103 | -2183480.8934
198.3 | -13833.4715 | 11066.7772 | -9772.8053 | -12539.4996 | -2194541.9118
198.6 | -13882.426 | 11105.9408 | -9803.9702 | -12580.4554 | -2205639.8403
198.9 | -13931.4652 | 11145.1721 | -9835.1848 | -12621.4778 | -2216774.7401
199.2 | -13980.5891 | 11184.4712 | -9866.4489 | -12662.5667 | -2227946.672
199.5 | -14029.7976 | 11223.8381 | -9897.7627 | -12703.7222 | -2239155.697
199.8 | -14079.0908 | 11263.2727 | -9929.126 | -12744.9442 | -2250401.876
200.1 | -14128.4687 | 11302.775 | -9960.539 | -12786.2327 | -2261685.2701
200.4 | -14177.9313 | 11342.345 | -9992.0016 | -12827.5879 | -2273005.9402
200.7 | -14227.4785 | 11381.9828 | -10023.5138 | -12869.0095 | -2284363.9473
201 | -14277.1104 | 11421.6883 | -10055.0756 | -12910.4977 | -2295759.3523
201.3 | -14326.827 | 11461.4616 | -10086.6871 | -12952.0525 | -2307192.2162
201.6 | -14376.6282 | 11501.3026 | -10118.3481 | -12993.6737 | -2318662.6
201.9 | -14426.5141 | 11541.2113 | -10150.0588 | -13035.3616 | -2330170.5645
202.2 | -14476.4847 | 11581.1878 | -10181.819 | -13077.116 | -2341716.1709
202.5 | -14526.54 | 11621.232 | -10213.6289 | -13118.9369 | -2353299.48
202.8 | -14576.6799 | 11661.3439 | -10245.4884 | -13160.8244 | -2364920.5528
203.1 | -14626.9045 | 11701.5236 | -10277.3975 | -13202.7784 | -2376579.4503
203.4 | -14677.2138 | 11741.7711 | -10309.3562 | -13244.799 | -2388276.2334
203.7 | -14727.6078 | 11782.0862 | -10341.3646 | -13286.8861 | -2400010.9632
204 | -14778.0864 | 11822.4691 | -10373.4225 | -13329.0398 | -2411783.7005
204.3 | -14828.6497 | 11862.9198 | -10405.5301 | -13371.26 | -2423594.5063
204.6 | -14879.2977 | 11903.4381 | -10437.6872 | -13413.5468 | -2435443.4416
204.9 | -14930.0303 | 11944.0242 | -10469.894 | -13455.9001 | -2447330.5674
205.2 | -14980.8476 | 11984.6781 | -10502.1504 | -13498.3199 | -2459255.9446
205.5 | -15031.7496 | 12025.3997 | -10534.4564 | -13540.8063 | -2471219.6342
205.8 | -15082.7363 | 12066.189 | -10566.812 | -13583.3593 | -2483221.6972
206.1 | -15133.8076 | 12107.0461 | -10599.2173 | -13625.9788 | -2495262.1944
206.4 | -15184.9636 | 12147.9709 | -10631.6721 | -13668.6648 | -2507341.187
206.7 | -15236.2043 | 12188.9634 | -10664.1766 | -13711.4174 | -2519458.7358
207 | -15287.5296 | 12230.0237 | -10696.7306 | -13754.2365 | -2531614.9018
207.3 | -15338.9396 | 12271.1517 | -10729.3343 | -13797.1222 | -2543809.7459
207.6 | -15390.4343 | 12312.3474 | -10761.9876 | -13840.0745 | -2556043.3292
207.9 | -15442.0137 | 12353.6109 | -10794.6905 | -13883.0932 | -2568315.7126
208.2 | -15493.6777 | 12394.9422 | -10827.443 | -13926.1786 | -2580626.957
208.5 | -15545.4264 | 12436.3411 | -10860.2452 | -13969.3304 | -2592977.1235
208.8 | -15597.2598 | 12477.8078 | -10893.0969 | -14012.5489 | -2605366.273
209.1 | -15649.1778 | 12519.3423 | -10925.9983 | -14055.8338 | -2617794.4664
209.4 | -15701.1805 | 12560.9444 | -10958.9492 | -14099.1853 | -2630261.7647
209.7 | -15753.2679 | 12602.6143 | -10991.9498 | -14142.6034 | -2642768.2289
210 | -15805.44 | 12644.352 | -11025 | -14186.088 | -2655313.92
210.3 | -15857.6967 | 12686.1574 | -11058.0998 | -14229.6392 | -2667898.8989
210.6 | -15910.0381 | 12728.0305 | -11091.2492 | -14273.2569 | -2680523.2265
210.9 | -15962.4642 | 12769.9714 | -11124.4483 | -14316.9411 | -2693186.9639
211.2 | -16014.975 | 12811.98 | -11157.6969 | -14360.6919 | -2705890.1719
211.5 | -16067.5704 | 12854.0563 | -11190.9952 | -14404.5092 | -2718632.9117
211.8 | -16120.2505 | 12896.2004 | -11224.343 | -14448.3931 | -2731415.244
212.1 | -16173.0153 | 12938.4122 | -11257.7405 | -14492.3436 | -2744237.23
212.4 | -16225.8647 | 12980.6918 | -11291.1876 | -14536.3605 | -2757098.9305
212.7 | -16278.7988 | 13023.0391 | -11324.6843 | -14580.4441 | -2770000.4065
213 | -16331.8176 | 13065.4541 | -11358.2306 | -14624.5941 | -2782941.719
213.3 | -16384.9211 | 13107.9368 | -11391.8266 | -14668.8108 | -2795922.929
213.6 | -16438.1092 | 13150.4873 | -11425.4721 | -14713.0939 | -2808944.0974
213.9 | -16491.382 | 13193.1056 | -11459.1673 | -14757.4437 | -2822005.2851
214.2 | -16544.7395 | 13235.7916 | -11492.912 | -14801.8599 | -2835106.5532
214.5 | -16598.1816 | 13278.5453 | -11526.7064 | -14846.3427 | -2848247.9626
214.8 | -16651.7084 | 13321.3667 | -11560.5504 | -14890.8921 | -2861429.5742
215.1 | -16705.3199 | 13364.2559 | -11594.444 | -14935.508 | -2874651.4491
215.4 | -16759.0161 | 13407.2129 | -11628.3872 | -14980.1904 | -2887913.6481
215.7 | -16812.7969 | 13450.2375 | -11662.3801 | -15024.9394 | -2901216.2324
216 | -16866.6624 | 13493.3299 | -11696.4225 | -15069.755 | -2914559.2627
216.3 | -16920.6126 | 13536.4901 | -11730.5146 | -15114.6371 | -2927942.8002
216.6 | -16974.6474 | 13579.7179 | -11764.6562 | -15159.5857 | -2941366.9056
216.9 | -17028.7669 | 13623.0136 | -11798.8475 | -15204.6009 | -2954831.6401
217.2 | -17082.9711 | 13666.3769 | -11833.0884 | -15249.6826 | -2968337.0646
217.5 | -17137.26 | 13709.808 | -11867.3789 | -15294.8309 | -2981883.24
217.8 | -17191.6335 | 13753.3068 | -11901.719 | -15340.0457 | -2995470.2273
218.1 | -17246.0917 | 13796.8734 | -11936.1088 | -15385.3271 | -3009098.0875
218.4 | -17300.6346 | 13840.5077 | -11970.5481 | -15430.675 | -3022766.8815
218.7 | -17355.2622 | 13884.2097 | -12005.0371 | -15476.0895 | -3036476.6703
219 | -17409.9744 | 13927.9795 | -12039.5756 | -15521.5705 | -3050227.5149
219.3 | -17464.7713 | 13971.817 | -12074.1638 | -15567.1181 | -3064019.4762
219.6 | -17519.6529 | 14015.7223 | -12108.8016 | -15612.7322 | -3077852.6151
219.9 | -17574.6191 | 14059.6953 | -12143.489 | -15658.4128 | -3091726.9928
220.2 | -17629.67 | 14103.736 | -12178.226 | -15704.16 | -3105642.67
220.5 | -17684.8056 | 14147.8445 | -12213.0127 | -15749.9738 | -3119599.7078
220.8 | -17740.0259 | 14192.0207 | -12247.8489 | -15795.8541 | -3133598.1672
221.1 | -17795.3308 | 14236.2646 | -12282.7348 | -15841.8009 | -3147638.1091
221.4 | -17850.7204 | 14280.5763 | -12317.6702 | -15887.8143 | -3161719.5944
221.7 | -17906.1947 | 14324.9557 | -12352.6553 | -15933.8942 | -3175842.6842
222 | -17961.7536 | 14369.4029 | -12387.69 | -15980.0407 | -3190007.4394
222.3 | -18017.3972 | 14413.9178 | -12422.7743 | -16026.2537 | -3204213.9209
222.6 | -18073.1255 | 14458.5004 | -12457.9082 | -16072.5333 | -3218462.1898
222.9 | -18128.9385 | 14503.1508 | -12493.0918 | -16118.8794 | -3232752.3069
223.2 | -18184.8361 | 14547.8689 | -12528.3249 | -16165.2921 | -3247084.3333
223.5 | -18240.8184 | 14592.6547 | -12563.6077 | -16211.7713 | -3261458.3299
223.8 | -18296.8854 | 14637.5083 | -12598.94 | -16258.3171 | -3275874.3577
224.1 | -18353.037 | 14682.4296 | -12634.322 | -16304.9294 | -3290332.4777
224.4 | -18409.2733 | 14727.4187 | -12669.7536 | -16351.6083 | -3304832.7507
224.7 | -18465.5943 | 14772.4755 | -12705.2348 | -16398.3537 | -3319375.2378
225 | -18522 | 14817.6 | -12740.7656 | -16445.1656 | -3333960
225.3 | -18578.4903 | 14862.7923 | -12776.3461 | -16492.0441 | -3348587.0982
225.6 | -18635.0653 | 14908.0523 | -12811.9761 | -16538.9892 | -3363256.5933
225.9 | -18691.725 | 14953.38 | -12847.6558 | -16586.0008 | -3377968.5463
226.2 | -18748.4694 | 14998.7755 | -12883.385 | -16633.0789 | -3392723.0183
226.5 | -18805.2984 | 15044.2387 | -12919.1639 | -16680.2236 | -3407520.0701
226.8 | -18862.2121 | 15089.7697 | -12954.9924 | -16727.4348 | -3422359.7627
227.1 | -18919.2105 | 15135.3684 | -12990.8705 | -16774.7126 | -3437242.1571
227.4 | -18976.2935 | 15181.0348 | -13026.7982 | -16822.0569 | -3452167.3142
227.7 | -19033.4612 | 15226.769 | -13062.7756 | -16869.4678 | -3467135.2951
228 | -19090.7136 | 15272.5709 | -13098.8025 | -16916.9452 | -3482146.1606
228.3 | -19148.0507 | 15318.4405 | -13134.8791 | -16964.4892 | -3497199.9718
228.6 | -19205.4724 | 15364.3779 | -13171.0052 | -17012.0997 | -3512296.7896
228.9 | -19262.9788 | 15410.383 | -13207.181 | -17059.7768 | -3527436.6749
229.2 | -19320.5699 | 15456.4559 | -13243.4064 | -17107.5204 | -3542619.6888
229.5 | -19378.2456 | 15502.5965 | -13279.6814 | -17155.3305 | -3557845.8922
229.8 | -19436.006 | 15548.8048 | -13316.006 | -17203.2072 | -3573115.346
230.1 | -19493.8511 | 15595.0809 | -13352.3803 | -17251.1505 | -3588428.1112
230.4 | -19551.7809 | 15641.4247 | -13388.8041 | -17299.1603 | -3603784.2489
230.7 | -19609.7953 | 15687.8362 | -13425.2776 | -17347.2366 | -3619183.8198
231 | -19667.8944 | 15734.3155 | -13461.8006 | -17395.3795 | -3634626.8851
231.3 | -19726.0782 | 15780.8625 | -13498.3733 | -17443.5889 | -3650113.5057
231.6 | -19784.3466 | 15827.4773 | -13534.9956 | -17491.8649 | -3665643.7425
231.9 | -19842.6997 | 15874.1598 | -13571.6675 | -17540.2075 | -3681217.6565
232.2 | -19901.1375 | 15920.91 | -13608.389 | -17588.6165 | -3696835.3087
232.5 | -19959.66 | 15967.728 | -13645.1602 | -17637.0922 | -3712496.76
232.8 | -20018.2671 | 16014.6137 | -13681.9809 | -17685.6343 | -3728202.0714
233.1 | -20076.9589 | 16061.5672 | -13718.8513 | -17734.243 | -3743951.3039
233.4 | -20135.7354 | 16108.5883 | -13755.7712 | -17782.9183 | -3759744.5184
233.7 | -20194.5966 | 16155.6773 | -13792.7408 | -17831.6601 | -3775581.7758
234 | -20253.5424 | 16202.8339 | -13829.76 | -17880.4685 | -3791463.1373
234.3 | -20312.5729 | 16250.0583 | -13866.8288 | -17929.3434 | -3807388.6636
234.6 | -20371.6881 | 16297.3505 | -13903.9472 | -17978.2848 | -3823358.4159
234.9 | -20430.8879 | 16344.7103 | -13941.1153 | -18027.2928 | -3839372.4549
235.2 | -20490.1724 | 16392.1379 | -13978.3329 | -18076.3674 | -3855430.8418
235.5 | -20549.5416 | 16439.6333 | -14015.6002 | -18125.5085 | -3871533.6374
235.8 | -20608.9955 | 16487.1964 | -14052.917 | -18174.7161 | -3887680.9028
236.1 | -20668.534 | 16534.8272 | -14090.2835 | -18223.9903 | -3903872.6989
236.4 | -20728.1572 | 16582.5257 | -14127.6996 | -18273.331 | -3920109.0866
236.7 | -20787.8651 | 16630.292 | -14165.1653 | -18322.7383 | -3936390.127
237 | -20847.6576 | 16678.1261 | -14202.6806 | -18372.2121 | -3952715.881
237.3 | -20907.5348 | 16726.0279 | -14240.2456 | -18421.7525 | -3969086.4095
237.6 | -20967.4967 | 16773.9974 | -14277.8601 | -18471.3594 | -3985501.7735
237.9 | -21027.5433 | 16822.0346 | -14315.5243 | -18521.0329 | -4001962.034
238.2 | -21087.6745 | 16870.1396 | -14353.238 | -18570.7729 | -4018467.252
238.5 | -21147.8904 | 16918.3123 | -14391.0014 | -18620.5795 | -4035017.4883
238.8 | -21208.191 | 16966.5528 | -14428.8144 | -18670.4526 | -4051612.8041
239.1 | -21268.5762 | 17014.861 | -14466.677 | -18720.3923 | -4068253.2601
239.4 | -21329.0461 | 17063.2369 | -14504.5892 | -18770.3985 | -4084938.9175
239.7 | -21389.6007 | 17111.6806 | -14542.5511 | -18820.4712 | -4101669.8371
240 | -21450.24 | 17160.192 | -14580.5625 | -18870.6105 | -4118446.08
240.3 | -21510.9639 | 17208.7711 | -14618.6236 | -18920.8163 | -4135267.7071
240.6 | -21571.7725 | 17257.418 | -14656.7342 | -18971.0887 | -4152134.7793
240.9 | -21632.6658 | 17306.1327 | -14694.8945 | -19021.4277 | -4169047.3576
241.2 | -21693.6438 | 17354.915 | -14733.1044 | -19071.8332 | -4186005.503
241.5 | -21754.7064 | 17403.7651 | -14771.3639 | -19122.3052 | -4203009.2765
241.8 | -21815.8537 | 17452.683 | -14809.673 | -19172.8438 | -4220058.739
242.1 | -21877.0857 | 17501.6685 | -14848.0318 | -19223.4489 | -4237153.9514
242.4 | -21938.4023 | 17550.7218 | -14886.4401 | -19274.1206 | -4254294.9748
242.7 | -21999.8036 | 17599.8429 | -14924.8981 | -19324.8588 | -4271481.8701
243 | -22061.2896 | 17649.0317 | -14963.4056 | -19375.6635 | -4288714.6982
243.3 | -22122.8603 | 17698.2882 | -15001.9628 | -19426.5349 | -4305993.5202
243.6 | -22184.5156 | 17747.6125 | -15040.5696 | -19477.4727 | -4323318.397
243.9 | -22246.2556 | 17797.0045 | -15079.226 | -19528.4771 | -4340689.3896
244.2 | -22308.0803 | 17846.4642 | -15117.932 | -19579.5481 | -4358106.5588
244.5 | -22369.9896 | 17895.9917 | -15156.6877 | -19630.6856 | -4375569.9658
244.8 | -22431.9836 | 17945.5869 | -15195.4929 | -19681.8896 | -4393079.6714
245.1 | -22494.0623 | 17995.2498 | -15234.3478 | -19733.1602 | -4410635.7366
245.4 | -22556.2257 | 18044.9805 | -15273.2522 | -19784.4974 | -4428238.2224
245.7 | -22618.4737 | 18094.779 | -15312.2063 | -19835.901 | -4445887.1897
246 | -22680.8064 | 18144.6451 | -15351.21 | -19887.3713 | -4463582.6995
246.3 | -22743.2238 | 18194.579 | -15390.2633 | -19938.9081 | -4481324.8128
246.6 | -22805.7258 | 18244.5807 | -15429.3662 | -19990.5114 | -4499113.5906
246.9 | -22868.3125 | 18294.65 | -15468.5188 | -20042.1813 | -4516949.0937
247.2 | -22930.9839 | 18344.7871 | -15507.7209 | -20093.9177 | -4534831.3832
247.5 | -22993.74 | 18394.992 | -15546.9727 | -20145.7207 | -4552760.52
247.8 | -23056.5807 | 18445.2646 | -15586.274 | -20197.5902 | -4570736.5651
248.1 | -23119.5061 | 18495.6049 | -15625.625 | -20249.5262 | -4588759.5795
248.4 | -23182.5162 | 18546.013 | -15665.0256 | -20301.5288 | -4606829.624
248.7 | -23245.611 | 18596.4888 | -15704.4758 | -20353.598 | -4624946.7598
249 | -23308.7904 | 18647.0323 | -15743.9756 | -20405.7337 | -4643111.0477
249.3 | -23372.0545 | 18697.6436 | -15783.5251 | -20457.936 | -4661322.5487
249.6 | -23435.4033 | 18748.3226 | -15823.1241 | -20510.2048 | -4679581.3238
249.9 | -23498.8367 | 18799.0694 | -15862.7728 | -20562.5401 | -4697887.4339
250.2 | -23562.3548 | 18849.8839 | -15902.471 | -20614.942 | -4716240.94
250.5 | -23625.9576 | 18900.7661 | -15942.2189 | -20667.4104 | -4734641.903
250.8 | -23689.6451 | 18951.716 | -15982.0164 | -20719.9454 | -4753090.384
251.1 | -23753.4172 | 19002.7337 | -16021.8635 | -20772.5469 | -4771586.4439
251.4 | -23817.274 | 19053.8192 | -16061.7602 | -20825.215 | -4790130.1437
251.7 | -23881.2155 | 19104.9724 | -16101.7066 | -20877.9496 | -4808721.5442
252 | -23945.2416 | 19156.1933 | -16141.7025 | -20930.7508 | -4827360.7066
252.3 | -24009.3524 | 19207.4819 | -16181.7481 | -20983.6185 | -4846047.6916
252.6 | -24073.5479 | 19258.8383 | -16221.8432 | -21036.5528 | -4864782.5604
252.9 | -24137.8281 | 19310.2625 | -16261.988 | -21089.5536 | -4883565.3739
253.2 | -24202.1929 | 19361.7543 | -16302.1824 | -21142.621 | -4902396.193
253.5 | -24266.6424 | 19413.3139 | -16342.4264 | -21195.7549 | -4921275.0787
253.8 | -24331.1766 | 19464.9413 | -16382.72 | -21248.9553 | -4940202.092
254.1 | -24395.7954 | 19516.6363 | -16423.0633 | -21302.2223 | -4959177.2938
254.4 | -24460.4989 | 19568.3992 | -16463.4561 | -21355.5559 | -4978200.7451
254.7 | -24525.2871 | 19620.2297 | -16503.8986 | -21408.956 | -4997272.5068
255 | -24590.16 | 19672.128 | -16544.3906 | -21462.4226 | -5016392.64
255.3 | -24655.1175 | 19724.094 | -16584.9323 | -21515.9558 | -5035561.2056
255.6 | -24720.1597 | 19776.1278 | -16625.5236 | -21569.5555 | -5054778.2645
255.9 | -24785.2866 | 19828.2293 | -16666.1645 | -21623.2218 | -5074043.8777
256.2 | -24850.4982 | 19880.3985 | -16706.855 | -21676.9547 | -5093358.1062
256.5 | -24915.7944 | 19932.6355 | -16747.5952 | -21730.754 | -5112721.0109
256.8 | -24981.1753 | 19984.9402 | -16788.3849 | -21784.62 | -5132132.6528
257.1 | -25046.6409 | 20037.3127 | -16829.2243 | -21838.5524 | -5151593.0929
257.4 | -25112.1911 | 20089.7529 | -16870.1132 | -21892.5514 | -5171102.3921
257.7 | -25177.826 | 20142.2608 | -16911.0518 | -21946.617 | -5190660.6115
258 | -25243.5456 | 20194.8365 | -16952.04 | -22000.7491 | -5210267.8118
258.3 | -25309.3499 | 20247.4799 | -16993.0778 | -22054.9478 | -5229924.0542
258.6 | -25375.2388 | 20300.191 | -17034.1652 | -22109.213 | -5249629.3996
258.9 | -25441.2124 | 20352.9699 | -17075.3023 | -22163.5447 | -5269383.909
259.2 | -25507.2707 | 20405.8165 | -17116.4889 | -22217.943 | -5289187.6432
259.5 | -25573.4136 | 20458.7309 | -17157.7252 | -22272.4079 | -5309040.6634
259.8 | -25639.6412 | 20511.713 | -17199.011 | -22326.9393 | -5328943.0303
260.1 | -25705.9535 | 20564.7628 | -17240.3465 | -22381.5372 | -5348894.8051
260.4 | -25772.3505 | 20617.8804 | -17281.7316 | -22436.2017 | -5368896.0487
260.7 | -25838.8321 | 20671.0657 | -17323.1663 | -22490.9327 | -5388946.8219
261 | -25905.3984 | 20724.3187 | -17364.6506 | -22545.7303 | -5409047.1859
261.3 | -25972.0494 | 20777.6395 | -17406.1846 | -22600.5944 | -5429197.2016
261.6 | -26038.785 | 20831.028 | -17447.7681 | -22655.5251 | -5449396.9298
261.9 | -26105.6053 | 20884.4843 | -17489.4013 | -22710.5223 | -5469646.4317
262.2 | -26172.5103 | 20938.0083 | -17531.084 | -22765.5861 | -5489945.7681
262.5 | -26239.5 | 20991.6 | -17572.8164 | -22820.7164 | -5510295
262.8 | -26306.5743 | 21045.2595 | -17614.5984 | -22875.9133 | -5530694.1884
263.1 | -26373.7333 | 21098.9867 | -17656.43 | -22931.1767 | -5551143.3942
263.4 | -26440.977 | 21152.7816 | -17698.3112 | -22986.5066 | -5571642.6785
263.7 | -26508.3054 | 21206.6443 | -17740.2421 | -23041.9031 | -5592192.1021
264 | -26575.7184 | 21260.5747 | -17782.2225 | -23097.3662 | -5612791.7261
264.3 | -26643.2161 | 21314.5729 | -17824.2526 | -23152.8958 | -5633441.6113
264.6 | -26710.7985 | 21368.6388 | -17866.3322 | -23208.4919 | -5654141.8189
264.9 | -26778.4655 | 21422.7724 | -17908.4615 | -23264.1546 | -5674892.4096
265.2 | -26846.2172 | 21476.9738 | -17950.6404 | -23319.8838 | -5695693.4445
265.5 | -26914.0536 | 21531.2429 | -17992.8689 | -23375.6796 | -5716544.9846
265.8 | -26981.9747 | 21585.5797 | -18035.147 | -23431.542 | -5737447.0909
266.1 | -27049.9804 | 21639.9843 | -18077.4748 | -23487.4708 | -5758399.8241
266.4 | -27118.0708 | 21694.4566 | -18119.8521 | -23543.4663 | -5779403.2455
266.7 | -27186.2459 | 21748.9967 | -18162.2791 | -23599.5282 | -5800457.4158
267 | -27254.5056 | 21803.6045 | -18204.7556 | -23655.6567 | -5821562.3962
267.3 | -27322.85 | 21858.28 | -18247.2818 | -23711.8518 | -5842718.2474
267.6 | -27391.2791 | 21913.0233 | -18289.8576 | -23768.1134 | -5863925.0306
267.9 | -27459.7929 | 21967.8343 | -18332.483 | -23824.4416 | -5885182.8066
268.2 | -27528.3913 | 22022.713 | -18375.158 | -23880.8363 | -5906491.6365
268.5 | -27597.0744 | 22077.6595 | -18417.8827 | -23937.2975 | -5927851.5811
268.8 | -27665.8422 | 22132.6737 | -18460.6569 | -23993.8253 | -5949262.7015
269.1 | -27734.6946 | 22187.7557 | -18503.4808 | -24050.4197 | -5970725.0587
269.4 | -27803.6317 | 22242.9054 | -18546.3542 | -24107.0806 | -5992238.7135
269.7 | -27872.6535 | 22298.1228 | -18589.2773 | -24163.808 | -6013803.7269
270 | -27941.76 | 22353.408 | -18632.25 | -24220.602 | -6035420.16
270.3 | -28010.9511 | 22408.7609 | -18675.2723 | -24277.4625 | -6057088.0736
270.6 | -28080.2269 | 22464.1816 | -18718.3442 | -24334.3896 | -6078807.5288
270.9 | -28149.5874 | 22519.6699 | -18761.4658 | -24391.3832 | -6100578.5865
271.2 | -28219.0326 | 22575.2261 | -18804.6369 | -24448.4434 | -6122401.3077
271.5 | -28288.5624 | 22630.8499 | -18847.8577 | -24505.5701 | -6144275.7533
271.8 | -28358.1769 | 22686.5415 | -18891.128 | -24562.7634 | -6166201.9843
272.1 | -28427.8761 | 22742.3009 | -18934.448 | -24620.0232 | -6188180.0616
272.4 | -28497.6599 | 22798.1279 | -18977.8176 | -24677.3496 | -6210210.0463
272.7 | -28567.5284 | 22854.0227 | -19021.2368 | -24734.7425 | -6232291.9992
273 | -28637.4816 | 22909.9853 | -19064.7056 | -24792.2019 | -6254425.9814
273.3 | -28707.5195 | 22966.0156 | -19108.2241 | -24849.7279 | -6276612.0539
273.6 | -28777.642 | 23022.1136 | -19151.7921 | -24907.3205 | -6298850.2775
273.9 | -28847.8492 | 23078.2793 | -19195.4098 | -24964.9796 | -6321140.7132
274.2 | -28918.1411 | 23134.5128 | -19239.077 | -25022.7052 | -6343483.422
274.5 | -28988.5176 | 23190.8141 | -19282.7939 | -25080.4974 | -6365878.465
274.8 | -29058.9788 | 23247.1831 | -19326.5604 | -25138.3562 | -6388325.9029
275.1 | -29129.5247 | 23303.6198 | -19370.3765 | -25196.2814 | -6410825.7969
275.4 | -29200.1553 | 23360.1242 | -19414.2422 | -25254.2733 | -6433378.2078
275.7 | -29270.8705 | 23416.6964 | -19458.1576 | -25312.3317 | -6455983.1966
276 | -29341.6704 | 23473.3363 | -19502.1225 | -25370.4566 | -6478640.8243
276.3 | -29412.555 | 23530.044 | -19546.1371 | -25428.6481 | -6501351.1519
276.6 | -29483.5242 | 23586.8194 | -19590.2012 | -25486.9061 | -6524114.2403
276.9 | -29554.5781 | 23643.6625 | -19634.315 | -25545.2306 | -6546930.1505
277.2 | -29625.7167 | 23700.5734 | -19678.4784 | -25603.6217 | -6569798.9434
277.5 | -29696.94 | 23757.552 | -19722.6914 | -25662.0794 | -6592720.68
277.8 | -29768.2479 | 23814.5983 | -19766.954 | -25720.6036 | -6615695.4213
278.1 | -29839.6405 | 23871.7124 | -19811.2663 | -25779.1944 | -6638723.2282
278.4 | -29911.1178 | 23928.8943 | -19855.6281 | -25837.8517 | -6661804.1618
278.7 | -29982.6798 | 23986.1438 | -19900.0396 | -25896.5755 | -6684938.2829
279 | -30054.3264 | 24043.4611 | -19944.5006 | -25955.3659 | -6708125.6525
279.3 | -30126.0577 | 24100.8462 | -19989.0113 | -26014.2228 | -6731366.3316
279.6 | -30197.8737 | 24158.2989 | -20033.5716 | -26073.1463 | -6754660.3812
279.9 | -30269.7743 | 24215.8194 | -20078.1815 | -26132.1364 | -6778007.8622
280.2 | -30341.7596 | 24273.4077 | -20122.841 | -26191.1929 | -6801408.8355
280.5 | -30413.8296 | 24331.0637 | -20167.5502 | -26250.3161 | -6824863.3622
280.8 | -30485.9843 | 24388.7874 | -20212.3089 | -26309.5058 | -6848371.5033
281.1 | -30558.2236 | 24446.5789 | -20257.1173 | -26368.762 | -6871933.3196
281.4 | -30630.5476 | 24504.4381 | -20301.9752 | -26428.0847 | -6895548.8721
281.7 | -30702.9563 | 24562.365 | -20346.8828 | -26487.4741 | -6919218.2219
282 | -30775.4496 | 24620.3597 | -20391.84 | -26546.9299 | -6942941.4298
282.3 | -30848.0276 | 24678.4221 | -20436.8468 | -26606.4523 | -6966718.5568
282.6 | -30920.6903 | 24736.5522 | -20481.9032 | -26666.0413 | -6990549.6639
282.9 | -30993.4377 | 24794.7501 | -20527.0093 | -26725.6968 | -7014434.8121
283.2 | -31066.2697 | 24853.0158 | -20572.1649 | -26785.4188 | -7038374.0623
283.5 | -31139.1864 | 24911.3491 | -20617.3702 | -26845.2074 | -7062367.4755
283.8 | -31212.1878 | 24969.7502 | -20662.625 | -26905.0626 | -7086415.1127
284.1 | -31285.2738 | 25028.2191 | -20707.9295 | -26964.9843 | -7110517.0347
284.4 | -31358.4445 | 25086.7556 | -20753.2836 | -27024.9725 | -7134673.3027
284.7 | -31431.6999 | 25145.3599 | -20798.6873 | -27085.0273 | -7158883.9774
285 | -31505.04 | 25204.032 | -20844.1406 | -27145.1486 | -7183149.12
285.3 | -31578.4647 | 25262.7718 | -20889.6436 | -27205.3365 | -7207468.7913
285.6 | -31651.9741 | 25321.5793 | -20935.1961 | -27265.5909 | -7231843.0524
285.9 | -31725.5682 | 25380.4546 | -20980.7983 | -27325.9119 | -7256271.9642
286.2 | -31799.247 | 25439.3976 | -21026.45 | -27386.2994 | -7280755.5876
286.5 | -31873.0104 | 25498.4083 | -21072.1514 | -27446.7535 | -7305293.9837
286.8 | -31946.8585 | 25557.4868 | -21117.9024 | -27507.2741 | -7329887.2133
287.1 | -32020.7913 | 25616.633 | -21163.703 | -27567.8613 | -7354535.3375
287.4 | -32094.8087 | 25675.847 | -21209.5532 | -27628.515 | -7379238.4172
287.7 | -32168.9108 | 25735.1287 | -21255.4531 | -27689.2352 | -7403996.5134
288 | -32243.0976 | 25794.4781 | -21301.4025 | -27750.022 | -7428809.687
288.3 | -32317.3691 | 25853.8952 | -21347.4016 | -27810.8754 | -7453677.9991
288.6 | -32391.7252 | 25913.3801 | -21393.4502 | -27871.7953 | -7478601.5105
288.9 | -32466.166 | 25972.9328 | -21439.5485 | -27932.7817 | -7503580.2822
289.2 | -32540.6915 | 26032.5532 | -21485.6964 | -27993.8347 | -7528614.3753
289.5 | -32615.3016 | 26092.2413 | -21531.8939 | -28054.9542 | -7553703.8506
289.8 | -32689.9964 | 26151.9971 | -21578.141 | -28116.1403 | -7578848.7691
290.1 | -32764.7759 | 26211.8207 | -21624.4378 | -28177.3929 | -7604049.1918
290.4 | -32839.6401 | 26271.7121 | -21670.7841 | -28238.7121 | -7629305.1797
290.7 | -32914.5889 | 26331.6711 | -21717.1801 | -28300.0978 | -7654616.7937
291 | -32989.6224 | 26391.6979 | -21763.6256 | -28361.5501 | -7679984.0947
291.3 | -33064.7406 | 26451.7925 | -21810.1208 | -28423.0689 | -7705407.1438
291.6 | -33139.9434 | 26511.9547 | -21856.6656 | -28484.6543 | -7730886.002
291.9 | -33215.2309 | 26572.1848 | -21903.26 | -28546.3062 | -7756420.73
292.2 | -33290.6031 | 26632.4825 | -21949.904 | -28608.0247 | -7782011.3891
292.5 | -33366.06 | 26692.848 | -21996.5977 | -28669.8097 | -7807658.04
292.8 | -33441.6015 | 26753.2812 | -22043.3409 | -28731.6612 | -7833360.7438
293.1 | -33517.2277 | 26813.7822 | -22090.1338 | -28793.5793 | -7859119.5614
293.4 | -33592.9386 | 26874.3509 | -22136.9762 | -28855.5639 | -7884934.5538
293.7 | -33668.7342 | 26934.9873 | -22183.8683 | -28917.6151 | -7910805.782
294 | -33744.6144 | 26995.6915 | -22230.81 | -28979.7329 | -7936733.3069
294.3 | -33820.5793 | 27056.4634 | -22277.8013 | -29041.9172 | -7962717.1895
294.6 | -33896.6289 | 27117.3031 | -22324.8422 | -29104.168 | -7988757.4907
294.9 | -33972.7631 | 27178.2105 | -22371.9328 | -29166.4854 | -8014854.2715
295.2 | -34048.982 | 27239.1856 | -22419.0729 | -29228.8693 | -8041007.5929
295.5 | -34125.2856 | 27300.2285 | -22466.2627 | -29291.3198 | -8067217.5158
295.8 | -34201.6739 | 27361.3391 | -22513.502 | -29353.8368 | -8093484.1013
296.1 | -34278.1468 | 27422.5174 | -22560.791 | -29416.4204 | -8119807.4102
296.4 | -34354.7044 | 27483.7635 | -22608.1296 | -29479.0705 | -8146187.5035
296.7 | -34431.3467 | 27545.0773 | -22655.5178 | -29541.7871 | -8172624.4423
297 | -34508.0736 | 27606.4589 | -22702.9556 | -29604.5703 | -8199118.2874
297.3 | -34584.8852 | 27667.9082 | -22750.4431 | -29667.4201 | -8225669.0998