## Feuil1
EXIGENCES DE L'INSTALLATION MVC | [15 empty] | CARACTERISTIQUES DES POMPES | [7 empty] | COMPARAISON
repère | FLUIDE | TEMPERATURE | DENSITE | DEBIT REQUIS | DEBIT MAX R. | HAUTEUR REQUISE | plage de hauteur requise selon la norme ISO 13709 |  | HAUTEUR MAX R. | NPSH disponible | Pression ASP. | Pression REF. | ∆P | Diamètre ASP. | Diamètre REF. | repère | MARQUE | TYPE | D.ROUE | VITESSE | DEBIT POMPE | HAUTEUR POMPE | NBR ETAGE | cohérence | non cohérence
VP102A | DCE 5% NAOH | 40 | 1.14 | 36.7 | 44 | 7.4 | 7.252 | 7.77 | 25 | 11.75 | 0.63 | 1.68 | 1.05 | 100 | 80 | VP102A | SOMEFLU | NP80/50/315 | 320 | 1500 | 36.7 | 26.8 | 1 |  | X | oui
VP102B | DCE 5% NAOH | 40 | 1.14 | 36.7 | 44 | 7.4 | 7.252 | 7.77 | 25 | 11.75 | 0.63 | 1.68 | 1.05 | 100 | 80 | VP102B | SOMEFLU | NP80/50/315 | 320 | 1500 | 36.7 | 26.8 | 1 |  | X | oui
VP103A | Hydocarbures chlores | 20 | 1.21 | 9.1 | 11 | 21.2 | 20.776 | 22.26 | 27.5 | 10.4 | 0.5 | 3.8 | 3.3 | 2''1/2 | 1''1/2 | VP103A | LEFI | NRC 40/315 | 255 | 1450 | 9.1 | 21 | 1 | X
VP103B | Hydocarbures chlores | 20 | 1.21 | 9.1 | 11 | 21.2 | 20.776 | 22.26 | 27.5 | 10.4 | 0.5 | 3.06 | 2.56 | 2''1/2 | 1''1/2 | VP103B | LEFI | NRC 40/315 | 255 | 1450 | 9.1 | 21 | 1 | X
VP104A | DCE 1,2 | 76 | 1.2 | 27.05 | 32.46 | 56.7 | 55.566 | 59.535 |  |  | 2.7 | 9.5 | 6.8 |  |  | VP104A | TRAVAINI | TCH 50-250 | 250 | 3000 | 27.05 | 88.5 |  |  | X | oui
VP104B | DCE 1,2 | 76 | 1.2 | 27.05 | 32.46 | 56.7 | 55.566 | 59.535 |  |  | 2.7 | 9.5 | 6.8 |  |  | VP104B | TRAVAINI | TCH 50-250 | 250 | 3000 | 27.05 | 88.5 |  |  | X | oui
VP105A | DCE | 135 | 1.075 | 24.9 | 29.89 | 37.2 | 36.456 | 39.06 |  |  | 3 | 7 | 4 |  |  | VP105A | TRAVAINI | TCH 40-200 | 200 | 3000 | 24.9 | 56 |  |  | X | oui
VP105B | DCE | 135 | 1.075 | 24.9 | 29.89 | 37.2 | 36.456 | 39.06 |  |  | 3 | 7 | 4 |  |  | VP105B | TRAVAINI | TCH 40-200 | 200 | 3000 | 24.9 | 56 |  |  | X | oui
VP112A | DCE/EAU ACIDE | 40 | 1.1 | 27.2 | 32 | 7.46 | 7.3108 | 7.833 | 9.55 | 16 | 1.04 | 2.1 | 1.06 |  |  | VP112A | SOMEFLU | NP80/50/315 | 320 | 1500 | 28 | 29 |  |  | X | oui
VP112B | DCE/EAU ACIDE | 40 | 1.1 | 27.2 | 32 | 7.46 | 7.3108 | 7.833 | 9.55 | 16 | 1.04 | 2.1 | 1.06 |  |  | VP112B | SOMEFLU | NP80/50/315 | 320 | 1500 | 28 | 29 |  |  | X | oui
VP113A | EAU SOUDE | 76 | 1 | 10 |  | 43 | 42.14 | 45.15 |  |  | 2.7 | 7 | 4.3 |  |  | VP113A | TRAVAINI | TCH 32/200 | 200 | 3000 | 10 | 56 |  |  | X | oui
VP113B | EAU SOUDE | 76 | 1 | 10 |  | 43 | 42.14 | 45.15 |  |  | 2.7 | 7 | 4.3 |  |  | VP113B | TRAVAINI | TCH 32/200 | 200 | 3000 | 10 | 56 |  |  | X | oui
VP151A | DCE 1,2 | 120 | 1.088 | 300 |  | 55 | 53.9 | 57.75 |  |  | 2.2 | 12 | 9.8 |  |  | VP151A | INGERSOLL | CPX 150-125 400 | 406 | 1480 | 300 | 54.3 |  | X
VP151B | DCE 1,2 | 120 | 1.088 | 300 |  | 55 | 53.9 | 57.75 |  |  | 2.2 | 12 | 9.8 |  |  | VP151B | INGERSOLL | CPX 150-125 400 | 406 | 1480 | 300 | 54.3 |  | X
VP152A | DCE 1,2 | 97 | 1.12 | 63 |  | 60 | 58.8 | 63 |  | 2 | 1.7 | 8.5 | 6.8 | 80 | 50 | VP152A | SIHI | CBSA 5026 BN 145062 | 220 | 2900 | 63 | 60 | 1 | X
VP152B | DCE 1,2 | 97 | 1.12 | 63 |  | 60 | 58.8 | 63 |  | 2 | 1.7 | 8.5 | 6.8 | 80 | 50 | VP152B | SIHI | CBSA 5026 BN 145062 | 220 | 2900 | 63 | 60 | 1 | X
VP153A |  |  |  | 60 | [11 empty] | VP153A | DICKOW | NCLHM 65/210 | 210 | 2900 | 60 | 62
VP153B |  |  |  | 60 | [11 empty] | VP153B | DICKOW | NCLHM 65/210 | 210 | 2900 | 60 | 62
VP154A | DCE | 55 | 1.22 | 17 | 20 | 60 | 58.8 | 63 |  |  | 0.15 | 6 | 5.85 | 65 | 40 | VP154A | SIHI | CBSA 4020 BN 145062 | 205 | 2900 | 17 | 55 | 1 |  | X | non
VP154B | DCE | 55 | 1.22 | 17 | 20 | 60 | 58.8 | 63 |  |  | 0.15 | 6 | 5.85 | 65 | 40 | VP154B | SIHI | CBSA 4020 BN 145062 | 205 | 2900 | 17 | 55 | 1 |  | X | non
VP155 |  | 100 | 1.125 | 300 | 450 | 6 | 5.88 | 6.3 | [7 empty] | VP155 | MORET | MR 300-250-315 | 328 | 870 | 300 | 11 |  |  | X | oui
VP156A |  |  |  | 25 | [11 empty] | VP156A | DICKOW | nclh 40/250 | 250 | 2900 | 25 | 84
VP156B |  |  |  | 25 | [11 empty] | VP156B | DICKOW | nclh 40/250 | 250 | 2900 | 25 | 84
VP157A | DCE | 100 | 1.2 | 3 | 4 | 47.6 | 46.648 | 49.98 | 47.9 |  | 0.36 | 6 | 5.64 | 50 | 32 | VP157A | SIHI | CBSA 3220/190 | 169 | 2900 | 3 | 40 | 1 |  | X | non
VP157B | DCE | 100 | 1.2 | 3 | 4 | 47.6 | 46.648 | 49.98 | 47.9 |  | 0.36 | 6 | 5.64 | 50 | 32 | VP157B | SIHI | CBSA 3220/190 | 169 | 2900 | 3 | 40 | 1 |  | X | non
VP159A |  | 76 | 1.3 | 3 |  | 40 | 39.2 | 42 |  |  | 0.8 | 5 | 4.2 |  |  | VP159A | SIHI | CBSA 3216 BN 145062 | 174 | 2900 | 3 | 41 | 3 | X
VP159B |  | 76 | 1.3 | 3 |  | 40 | 39.2 | 42 |  |  | 0.8 | 5 | 4.2 |  |  | VP159B | SIHI | CBSA 3216 BN 145062 | 174 | 2900 | 3 | 41 | 3 | X
VP160A | DCE | 40 | 1.125 | 3 |  | 40 | 39.2 | 42 |  |  | 1 | 5.8 | 4.8 | 50 | 32 | VP160A | SIHI | CBSA 3216 BN 145062 | 174 | 2900 | 3 | 41 | 3 | X
VP160B | DCE | 40 | 1.125 | 3 |  | 40 | 39.2 | 42 |  |  | 1 | 5.8 | 4.8 | 50 | 32 | VP160B | SIHI | CBSA 3216 BN 145062 | 174 | 2900 | 3 | 41 | 3 | X
VP161A | DCE | 30 | 1.22 | 15 |  | 40 | 39.2 | 42 |  |  |  | 5 | 5 |  |  | VP161A | SIHI | CBSA 3220 BN 145 06 2 | 195 | 2900 | 15 | 45 |  |  | X | oui
VP161B | DCE | 30 | 1.22 | 15 |  | 40 | 39.2 | 42 |  |  |  | 5 | 5 |  |  | VP161B | SIHI | CBSA 3220 BN 145 06 2 | 195 | 2900 | 15 | 45 |  |  | X | oui
VP175A |  |  | 1 | 10 |  | 19 | 18.62 | 19.95 | [7 empty] | VP175A | SOMEFLU | NP 50-32-125 | 135 | 2900 | 10 | 19 |  | X
VP175B |  |  | 1 | 10 |  | 19 | 18.62 | 19.95 | [7 empty] | VP175B | SOMEFLU | NP 50-32-125 | 135 | 2900 | 10 | 19 |  | X
VP202A | DCE .HCL.MVC +TRACES DE SOLIDES | 40 | 1.06 | 20 | 25 | 92 | 90.16 | 96.6 |  | 6.5 |  |  | 9.5 |  |  | VP202A | FINDER | HC 32-250 T | 259 | 2950 | 20 | 95 | 1 | X
VP202B | DCE .HCL.MVC +TRACES DE SOLIDES | 40 | 1.06 | 20 | 25 | 92 | 90.16 | 96.6 |  | 6.5 |  |  | 9.5 |  |  | VP202B | FINDER | HC 32-250 T | 259 | 2950 | 20 | 95 | 1 | X
VP202C | DCE .HCL.MVC +TRACES DE SOLIDES | 40 | 1.06 | 19.1 | 23 | 34 | 33.32 | 35.7 | 40.5 | 6.5 | 8.9 | 13.19 | 4.29 | 2'' | 1" 1/4 | VP202C | LEFI | NRC 32/250 | 235 | 2920 | 19.1 | 68 | 1 |  | X | oui
VP203 | DCE-VCM | 88 | 0.967 | 9.14 | 11 | 88 | 86.24 | 92.4 | 97 | 2.2 | 9.1 | 18.5 | 9.4 | 2 ‘’ | 1’’ ‘/4 | VP203 | LEFI | NRC 32/250 | 250 | 2920 | 9.14 | 90 |  | X
VP204A | MVC | 35 | 0.909 | 11 | 13.6 | 66 | 64.68 | 69.3 |  |  | 6.4 | 12 | 5.6 | 40 | 25 | VP204A | INGERSOLL | CPX 40-25-200 | 204 | 2959 | 11 | 65 |  | X
VP204B | MVC | 35 | 0.909 | 11 | 13.6 | 66 | 64.68 | 69.3 |  |  | 6.4 | 12 | 5.6 | 40 | 25 | VP204B | INGERSOLL | CPX 40-25-200 | 204 | 2959 | 11 | 65 |  | X
VP205A | MVC-5% NAOH | 35 | 0.92 | 15.4 | 17 | 9.3 | 9.114 | 9.765 | 11.7 | 3.25 | 7.95 | 9 | 1.05 | 3’’ | 2’’ | VP205A | LEFI | NRC 50/200 | 191 | 1450 | 15.4 | 11.7 |  | X
VP205B | MVC-5% NAOH | 35 | 0.92 | 15.4 | 17 | 9.3 | 9.114 | 9.765 | 11.7 | 3.25 | 7.95 | 9 | 1.05 | 3’’ | 2’’ | VP205B | LEFI | NRC 50/200 | 191 | 1450 | 15.4 | 11.7 |  | X
VP208 | DCE MVC HCL+COKE | 150 | 1.03 | 10 |  | 20.06 | 19.6588 | 21.063 |  |  | 10 | 12 | 2 |  |  | VP208 | DURCO | 2X1-10A/95 |  | 1450 | 10 | 20.8 |  | X
VP214A | HCL SEC | -31 | 1.03 | 2 | 7.5 | 40 | 39.2 | 42 | 42 | 2 | 9.3 | 13 | 3.7 | 40 | 32 | VP214A | HERMETIC | CAM 2/3 | 130 | 2780 | 2 | 38 | 1 |  | X | non
VP214B | HCL SEC | -31 | 1.03 | 2 | 7.5 | 40 | 39.2 | 42 | 42 | 2 | 9.3 | 13 | 3.7 | 40 | 32 | VP214B | HERMETIC | CAM 2/3 | 130 | 2780 | 2 | 38 | 1 |  | X | non
VP252A | Solution saline soudé | 30 | 1.2 | 30 | 40 | 30 | 29.4 | 31.5 |  | 10.75 | 0.4 | 4 | 3.6 | 65 | 40 | VP252A | VICARB | T20 | 160 | 3000 | 30 | 29.4 | 1 | X
VP252B | Solution saline soudé | 30 | 1.2 | 30 | 40 | 30 | 29.4 | 31.5 |  | 10.75 | 0.4 | 4 | 3.6 | 65 | 40 | VP252B | VICARB | T20 | 160 | 3000 | 30 | 29.4 | 1 | X
VP253A |  | 30 | 1.2 | 30 | 40 | 30 | 29.4 | 31.5 |  | 10.75 | 0.4 | 4 | 3.6 | 65 | 40 | VP253A | VICARB | T20 | 160 | 3000 | 30 | 29.6 |  | X
VP253B |  | 30 | 1.2 | 30 | 40 | 30 | 29.4 | 31.5 |  | 10.75 | 0.4 | 4 | 3.6 | 65 | 40 | VP253B | VICARB | T20 | 160 | 3000 | 30 | 29.6 |  | X
VP254 | Hydocarbures chlores | 40 | 1.22 | 4 |  | 16.2 | 15.876 | 17.01 | 19.6 | 5.73 | 0.18 | 2.53 | 2.35 | 1'/ 2'' | 1'' | VP254 | VICARB | P2 | 160 | 3000 | 4 | 32 | 1 |  | X | oui
VP255A | EFFLUENTS | 20 | 1 | 5 | 10 | 27.54 | 26.9892 | 28.917 | 37 | 6 | 0.8 | 3.5 | 2.7 | 50 | 40 | VP255A | VICARB | P2 | 160 | 3000 | 5 | 32 | 1 | X
VP255B | EFFLUENTS | 20 | 1 | 5 | 10 | 27.54 | 26.9892 | 28.917 | 37 | 6 | 0.8 | 3.5 | 2.7 | 50 | 40 | VP255B | VICARB | P2 | 160 | 3000 | 5 | 32 | 1 | X
VP260 | EDC TARE | 118.5 | 1.2 | 9 |  | 26 | 25.48 | 27.3 | [5 empty] | 1.5’’ | 1’’ | VP260 | DICKOW | NCLH 26/170 | 146 | 2900 | 9 | 26.7 |  | X
VP261A |  | 120 | 1.48 | 15 | 20 | 35 | 34.3 | 36.75 | [7 empty] | VP261A | LEFI | NRC 40/315 | 315 | 2950 | 15 | 36.34 |  | X
VP261B |  | 120 | 1.48 | 15 | 20 | 35 | 34.3 | 36.75 | [7 empty] | VP261B | LEFI | NRC 40/315 | 315 | 2950 | 15 | 36.34 |  | X
VP301A | EDC/EAU/GAZ DISSOUS | 40 | 1.22 | 8.7 |  | 40 | 39.2 | 42 |  | 2 |  |  |  | 50 | 32 | VP301A | SOMEFLU | NP 50-32-200 | 185 | 2900 | 8.7 | 41.8 |  | X
VP301B | EDC/EAU/GAZ DISSOUS | 40 | 1.22 | 8.7 |  | 40 | 39.2 | 42 |  | 2 |  |  |  | 50 | 32 | VP301B | SOMEFLU | NP 50-32-200 | 185 | 2900 | 8.7 | 41.8 |  | X
VP401A | MVC | 35 | 0.88 | 35 |  | 84.6 | 82.908 | 88.83 | 93.2 | 3.5 | 7.3 | 15.4 | 8.1 | 3’’ | 2’’ | VP401A | LEFI | NRC 50/250 | 255 | 2950 | 35 | 88 |  | X
VP401B | MVC | 35 | 0.88 | 35 |  | 84.6 | 82.908 | 88.83 | 93.2 | 3.5 | 7.3 | 15.4 | 8.1 | 3’’ | 2’’ | VP401B | LEFI | NRC 50/250 | 255 | 2950 | 35 | 88 |  | X
VP401D | MVC | 35 | 0.88 | 9 |  | 125 | 122.5 | 131.25 |  |  | 4 | 15 | 11 | 50 | 35 | VP401D | INGERSOLL | CPX 50,32,315 | 258 | 2966 | 9 | 124 | 1 | X
VP402A | Hydocarbures chlores | 40 | 1.07 | 5 |  | 21 | 20.58 | 22.05 | 24.3 | 1.2 | 1.5 | 4.1 | 2.6 | 2" | 1" 1/4 | VP402A | VICARB | P2 | 130 | 1450 | 5 | 21 |  | X
VP402B | Hydocarbures chlores | 40 | 1.07 | 5 |  | 21 | 20.58 | 22.05 | 24.3 | 1.2 | 1.5 | 4.1 | 2.6 | 2" | 1" 1/4 | VP402B | VICARB | P20 | 130 | 1450 | 5 | 23 |  | X
VP411A | MVC | 30 | 1.2 | 40 |  | 57 | 55.86 | 59.85 | [7 empty] | VP411A | DICKOW | NMLHU 50/210 | 205 | 2900 | 40 | 57 |  | X
VP411B | MVC | 30 | 1.2 | 40 |  | 57 | 55.86 | 59.85 | [7 empty] | VP411B | DICKOW | NMLHU 50/210 | 205 | 2900 | 40 | 57 |  | X
VP450A | DCE | 55 | 1.125 | 8 |  | 32 | 31.36 | 33.6 | [5 empty] | 65 | 40 | VP450A | SIHI | CBSA 40315 DM 145 1 BCM | 310 | 1445 | 8.1 | 32.7 |  | X
VP450B | DCE | 55 | 1.19 | 6.8 | 8.2 | 25.2 | 24.696 | 26.46 | 30.8 | 6.1 | 0.43 | 4.1 | 3.67 | 2’’ /2 | 2’’/ 2 | VP450B | LEFI | NRC L 40/315 | 300 | 1450 | 6.8 | 33 |  |  | X | oui
VP451A | DCE | 20 | 1.1252 | 21 |  | 163 | 159.74 | 166.26 | [7 empty] | VP451A | SIHI | MSLA 065 109 AAA FU4R V03 | 215 | 1450 | 21 | 163 | 10 | X
VP451B | DCE | 20 | 1.1252 | 21 |  | 163 | 159.74 | 166.26 | [7 empty] | VP451B | SIHI | MSLA 065 109 AAA FU4R V03 | 215 | 1450 | 21 | 163 | 10 | X
VP451E | DCE | 20 | 1.1252 | 21 |  | 163 | 159.74 | 166.26 | [7 empty] | VP451E | SIHI | MSLA 065 109 AAA FU4R V03 | 215 | 1450 | 21 | 163 | 10 | X
VP451C |  |  |  | 16.5 | [11 empty] | VP451C | DICKOW | SCH 407 8 |  | 1450 |  |  | 8
VP451D | DCE | 20 | 1.23 | 16.5 |  | 163 | 159.74 | 166.26 |  | 8 | 0.558 | 20 | 19.442 |  |  | VP451D | SIHI | AEHA 5107 BN B7020 |  | 1478 | 16.5 | 170.2 | MULTI |  | X | oui
VP452A | DCE | 35 | 1.22 | 22.17 |  | 94.3 | 92.414 | 99.015 |  |  | 0.5 | 12 | 11.5 |  |  | VP452A | TRAVAINI | TCH 50-315 | 315 | 3000 | 22.17 | 137.5 |  |  | X | oui
VP452B | DCE | 35 | 1.22 | 22.17 |  | 94.3 | 92.414 | 99.015 |  |  | 0.5 | 12 | 11.5 |  |  | VP452B | TRAVAINI | TCH 50-315 | 315 | 3000 | 22.17 | 137.5 |  |  | X | oui
VP453 | SOLVANT+PVC | 38 | 1.2 | 3 |  | 30 | 29.4 | 31.5 | [5 empty] | 50 | 32 | VP453 | RHEINHUTE | RN 32/160 |  | 2900 | 3 | 25.8 | 1 |  | X | non
VP601A | EAU DE CHAUDIERE | 152 | 0.928 | 10 | 12 | 196 | 192.08 | 199.92 | 250 | 6 | 4.8 | 28 | 23.2 | 50 | 40 | VP601A | DICKOW | HZA 417 | 135 | 2900 | 10 | 173.3 |  |  | X | non
VP601B | EAU DE CHAUDIERE | 152 | 0.928 | 10 | 12 | 196 | 192.08 | 199.92 | 250 | 6 | 4.8 | 28 | 23.2 | 50 | 40 | VP601B | DICKOW | HZA 417 | 135 | 2900 | 10 | 173.3 |  |  | X | non
VP610A | NAOH 20% | 26 | 1.21 | 2.4 | 4 | 23 | 22.54 | 24.15 | 36 | 8.26 | 0.2 | 4.5 | 4.3 | 65 | 40 | VP610A | LEFI | NRC 40/315 | 315 | 1450 | 2.4 | 37.5 |  |  | X | oui
VP610B | NAOH 20% | 26 | 1.21 | 2.4 | 4 | 23 | 22.54 | 24.15 | 36 | 8.26 | 0.2 | 4.5 | 4.3 | 65 | 40 | VP610B | LEFI | NRC 40/315 | 315 | 1450 | 2.4 | 37.5 |  |  | X | oui
VP611A | EDA | 35 | 0.8 | 6.14 | 7.4 | 41.7 | 40.866 | 43.785 | 46.25 | [6 empty] | VP611A | LEFI | NRC 32/200 | 173 | 2900 | 6.14 | 39.5 | 1 |  | X | non
VP611B | EDA | 35 | 0.8 | 6.14 | 7.4 | 41.7 | 40.866 | 43.785 | 46.25 | [6 empty] | VP611B | GRUNDFOS | CRN 8-60 |  | 3000 | 6.14 | 60 | MULTI 6 |  | X | oui
VP616A |  |  |  | 5 | [6 empty] | 1.013 | 3.3 | 2.287 | 50 | 25 | VP616A | VICARB | P2 | 160 | 2900 | 5 | 32
VP616B |  |  |  | 5 | [6 empty] | 1.013 | 3.3 | 2.287 | 50 | 25 | VP616B | VICARB | P2 | 160 | 2900 | 5 | 32
VP701A | RESIDUS CHLORES | 40 | 1.14 | 2 | 5 | 12 | 11.76 | 12.6 |  |  | 2.5 | 3.9 | 1.4 | 50 | 25 | VP701A | VICARB | P2 | 180 | 1500 | 2 | 9.9 | 1 |  | X | non
VP701B | RESIDUS CHLORES | 40 | 1.14 | 2 | 5 | 12 | 11.76 | 12.6 |  |  | 2.5 | 3.9 | 1.4 | 50 | 25 | VP701B | VICARB | P2 | 180 | 1500 | 2 | 9.9 | 1 |  | X | non
VP706A |  |  |  | 5 | [11 empty] | VP706A | VICARB | P2 | 160 | 2900 | 5 | 32
VP706B |  |  |  | 5 | [11 empty] | VP706B | VICARB | P2 | 160 | 2900 | 5 | 32
VP750A | 31 % HCL | AMB | 1.153 | 5 |  | 35 | 34.3 | 36.75 | [7 empty] | VP750A | SGL | NM 50/32/160 | 165 |  | 5 | 40 |  |  | X | oui
VP750B | 31 % HCL | AMB | 1.153 | 5 |  | 35 | 34.3 | 36.75 | [7 empty] | VP750B | SGL | NM 50/32/160 | 165 |  | 5 | 40 |  |  | X | oui
VP70A | SOUDE CAUSTIQUE DILUEE | 76 | 1 | 4 | 5 | 34 | 33.32 | 35.7 | 40 | 4.5 | 2.75 | 6.75 | 4 |  |  | VP70A | SIHI | CBSD032200 DK 138 1 BCM | 165 | 2900 | 4 | 36.8 |  | X
VP70B | SOUDE CAUSTIQUE DILUEE | 76 | 1 | 4 | 5 | 34 | 33.32 | 35.7 | 40 | 4.5 | 2.75 | 6.75 | 4 |  |  | VP70B | SIHI | CBSD032200 DK 138 1 BCM | 165 | 2900 | 4 | 36.8 |  | X
VP71A | HCL | 60 | 1.1 | 100 |  | 25 | 24.5 | 26.25 |  | 9 | 1.2 | 3.7 | 2.5 | 125 | 80 | VP71A | SGL | 125-80-200 | 170 | 2950 | 100 | 28.6 |  |  | X | oui
VP71B | HCL | 60 | 1.1 | 100 |  | 25 | 24.5 | 26.25 |  | 9 | 1.2 | 3.7 | 2.5 | 125 | 80 | VP71B | SGL | 125-80-200 | 170 | 2950 | 100 | 28.6 |  |  | X | oui
VP73A | HCL 2 % | 33 | 1.005 | 30 | 40 | 26 | 25.48 | 27.3 |  | 12 | 0.4 | 3 | 2.6 | 50 | 40 | VP73A | VICARB | P20 | 180 | 3000 | 30 | 41 | 1 |  | X | oui
VP73B | HCL 2 % | 33 | 1.005 | 30 | 40 | 26 | 25.48 | 27.3 |  | 12 | 0.4 | 3 | 2.6 | 50 | 40 | VP73B | VICARB | P20 | 180 | 3000 | 30 | 41 | 1 |  | X | oui
VP74A |  |  | 1.04 | 40 | 45 | 22 | 21.56 | 23.1 | [7 empty] | VP74A | VICARB | P20 | 180 |  | 40 | 37.5 |  |  | X | oui
VP74B |  |  | 1.04 | 40 | 45 | 22 | 21.56 | 23.1 | [7 empty] | VP74B | VICARB | P20 | 180 |  | 40 | 37.5 |  |  | X | oui
VP75A |  |  |  | 20 |  | 25 | 24.5 | 26.25 | [5 empty] | 60.15 | 42 | VP75A | VICARB | SH 50-32-160 | 160 | 3000 | 20 | 31.4 |  |  | X | oui
VP75B |  |  |  | 20 |  | 25 | 24.5 | 26.25 | [5 empty] | 60.15 | 42 | VP75B | VICARB | SH 50-32-160 | 160 | 3000 | 20 | 31.4 |  |  | X | oui
[24 empty] | 44 | 44