## Table simple
Entrez les valeurs uniquement dans les cellules jaunes. A noter que cette application ne vérifie pas les éventuelles impossibilités de fonctionnement mécanique pouvant survenir selon les valeurs saisies. Pour les valeurs dans des repères : attention au signe
Solutions données par MAXIMA (après factorisation) - Seules les deux premières sont utilisées telles quelles ici ; les autres sont remplacées par des équations de départ utilisant ces deux solutions (calculs plus simples)
Longueurs |  |  |  | Dans repère xAy | [6 empty] | Ryc = -(Pb1*Xg1*Xh*Yj+Pb2*Xd*Xh*Yj+Fye*Xd*Xh*Yj+Fyb*Xb*Xh*Yj-Pb2*Xd*Xg2*Yj-Pb1*Xd*Xg1*Yj-Fye*Xd*Xe*Yj-Fyb*Xb*Xd*Yj-Pb1*Xg1*Xj*Yh-Pb2*Xd*Xj*Yh-Fye*Xd*Xj*Yh-Fyb*Xb*Xj*Yh+Pb2*Xd*Xg2*Yh+Pb1*Xd*Xg1*Yh+Fye*Xd*Xe*Yh+Fyb*Xb*Xd*Yh+Pb2*Xg2*Xj*Yd+Pb1*Xg1*Xj*Yd+Fye*X
AD (mm) | DE (mm) | EN (mm) | EM (mm) | Charge (N) | Table Pt (N) | Bras Pb1 (N) | BrasPb2 (N) | Xj (mm) | Yj (mm) |  | Fyv = -((Pb2*Xd*Xg2+Pb1*Xd*Xg1-Pb1*Xc*Xg1+Fye*Xd*Xe-Pb2*Xc*Xd-Fye*Xc*Xd+Fyb*Xb*Xd-Fyb*Xb*Xc)*(Yj-Yh))/(Xd*Xh*Yj-Xc*Xd*Yj-Xd*Xj*Yh+Xc*Xd*Yh+Xc*Xj*Yd-Xc*Xh*Yd)
550 | 550 | 600 | 600 | -4000 | -300 | -100 | -150 | 0 | -50 |  | Rxa = ((Pb2*Xd*Xg2+Pb1*Xd*Xg1-Pb1*Xc*Xg1+Fye*Xd*Xe-Pb2*Xc*Xd-Fye*Xc*Xd+Fyb*Xb*Xd-Fyb*Xb*Xc)*(Xj-Xh))/(Xd*Xh*Yj-Xc*Xd*Yj-Xd*Xj*Yh+Xc*Xd*Yh+Xc*Xj*Yd-Xc*Xh*Yd)
Rya = (Pb1*Xg1*Xh*Yj-Pb1*Xd*Xh*Yj-Fyb*Xd*Xh*Yj+Fyb*Xb*Xh*Yj-Pb1*Xc*Xg1*Yj+Pb1*Xc*Xd*Yj+Fyb*Xc*Xd*Yj-Fyb*Xb*Xc*Yj-Pb1*Xg1*Xj*Yh+Pb1*Xd*Xj*Yh+Fyb*Xd*Xj*Yh-Fyb*Xb*Xj*Yh+Pb1*Xc*Xg1*Yh-Pb1*Xc*Xd*Yh-Fyb*Xc*Xd*Yh+Fyb*Xb*Xc*Yh+Pb2*Xg2*Xj*Yd+Pb1*Xg1*Xj*Yd+Fye*Xe*X
Position table (distance P) |  |  |  | Dans repère vEw * |  |  |  | Dans repère tAu ** |  |  | Fxd = -((Pb2*Xd*Xg2+Pb1*Xd*Xg1-Pb1*Xc*Xg1+Fye*Xd*Xe-Pb2*Xc*Xd-Fye*Xc*Xd+Fyb*Xb*Xd-Fyb*Xb*Xc)*(Xj-Xh))/(Xd*Xh*Yj-Xc*Xd*Yj-Xd*Xj*Yh+Xc*Xd*Yh+Xc*Xj*Yd-Xc*Xh*Yd)
Mini (mm) | Maxi (mm) |  |  | a (mm) | b (mm) | d (mm) | e (mm) | f (mm) | g(mm) |  | Fyd = -(Pb1*Xg1*Xh*Yj+Fyb*Xb*Xh*Yj-Pb1*Xc*Xg1*Yj-Fyb*Xb*Xc*Yj-Pb1*Xg1*Xj*Yh-Fyb*Xb*Xj*Yh+Pb1*Xc*Xg1*Yh+Fyb*Xb*Xc*Yh+Pb2*Xg2*Xj*Yd+Pb1*Xg1*Xj*Yd+Fye*Xe*Xj*Yd-Pb2*Xc*Xj*Yd-Fye*Xc*Xj*Yd+Fyb*Xb*Xj*Yd-Pb2*Xg2*Xh*Yd-Pb1*Xg1*Xh*Yd-Fye*Xe*Xh*Yd+Pb2*Xc*Xh*Yd+Fye*X
150 | 760 |  |  | 387 | 50 | 500 | 20 | 550 | 0
[12 empty] | Positions des points | [11 empty] | Composantes des forces | [10 empty] | Angles ( pour information )
Pos. table | Long. vérin | Effort vérin |  | La charge ne se déplace pas par rapport au point E et le point B est glissant ; la charge se répartit donc selon Fe et Fb qui n'ont aucune composante horizontale. | [7 empty] | Coord. point B |  | Coord. point C |  | Coord. point D |  | Coord. point E |  | Coord. point H |  | Pos. en X des CdG bras |  | Charge + Table |  | Fv (vérin) |  | Rc | Fd (action mutuelle en D) |  |  | Ra |  |  | Angle de AB | Angle vérin | Angle de AB | Angle vérin
P (mm) | JH (mm) | Fv (N) | [9 empty] | Xb (mm) | Yb (mm) | Xc (mm) | Yc (mm) | Xd (mm) | Yd (mm) | Xe (mm) | Ye (mm) | Xh (mm) | Yh (mm) | Xg1 (mm) | Xg2 (mm) | Fyb (N) | Fye (N) | Fxv (N) | Fyv (N) | Ryc (N) | Fxd (N) | Fyd (N) | Module (N) | Rxa (N) | Rya (N) | Module (N) | α (rad) | β (rad) | α (°) | β (°)
150 | 437.0047 | 15474.512 |  | Le point C étant glissant, la réaction au sol Rc aura seulement une composante verticale Ryc | [7 empty] | 1089.7247 | 150 | 1089.7247 | 0 | 544.8624 | 75 | 0 | 150 | 390.2032 | 146.7602 | 544.8624 | 498.0567 | -2367.5704 | -1932.4296 | 13817.2513 | 6967.3587 | 1852.1486 | 13817.2513 | 6737.0777 | 15372.2038 | -13817.2513 | -4269.5073 | 14461.8507 | 0.13679 | 0.46704 | 7.8375 | 26.7596
169 | 442.5242 | 15043.742 | [9 empty] | 1086.9402 | 169 | 1086.9402 | 0 | 543.4701 | 84.5 | 0 | 169 | 390.0871 | 158.9491 | 543.4701 | 497.1365 | -2373.6356 | -1926.3644 | 13261.1273 | 7103.2862 | 1882.2205 | 13261.1273 | 6909.1423 | 14953.0514 | -13261.1273 | -4435.5067 | 13983.2477 | 0.15425 | 0.49176 | 8.8377 | 28.1756
188 | 448.1956 | 14656.2005 | [9 empty] | 1083.8155 | 188 | 1083.8155 | 0 | 541.9077 | 94 | 0 | 188 | 389.8514 | 171.1225 | 541.9077 | 496.0616 | -2380.479 | -1919.521 | 12748.3193 | 7230.8069 | 1911.0117 | 12748.3193 | 7072.2976 | 14578.6501 | -12748.3193 | -4591.8185 | 13550.0717 | 0.17175 | 0.51595 | 9.8407 | 29.5618
207 | 454.0111 | 14306.5646 |  | Les actions des poids propres des parties fixes et coulissantes du vérin ne sont pas prises en compte | [7 empty] | 1080.3476 | 207 | 1080.3476 | 0 | 540.1738 | 103.5 | 0 | 207 | 389.495 | 183.2803 | 540.1738 | 494.8307 | -2388.1202 | -1911.8798 | 12273.5668 | 7351.0101 | 1938.7867 | 12273.5668 | 7227.9171 | 14243.7083 | -12273.5668 | -4739.7969 | 13156.9797 | 0.18931 | 0.53963 | 10.8467 | 30.9187
226 | 459.9632 | 13990.3457 | [9 empty] | 1076.5333 | 226 | 1076.5333 | 0 | 538.2667 | 113 | 0 | 226 | 389.0167 | 195.4224 | 538.2667 | 493.4424 | -2396.5816 | -1903.4184 | 11832.4206 | 7464.8239 | 1965.7747 | 11832.4206 | 7377.1802 | 13943.7787 | -11832.4206 | -4880.5986 | 12799.4695 | 0.20693 | 0.56282 | 11.8561 | 32.247
245 | 466.0447 | 13703.7349 | [9 empty] | 1072.3689 | 245 | 1072.3689 | 0 | 536.1844 | 122.5 | 0 | 245 | 388.4152 | 207.5486 | 536.1844 | 491.8949 | -2405.8886 | -1894.1114 | 11421.0918 | 7573.045 | 1992.1765 | 11421.0918 | 7521.1101 | 13675.1028 | -11421.0918 | -5015.2216 | 12473.7238 | 0.22461 | 0.58551 | 12.8693 | 33.5474
264 | 472.2485 | 13443.482 | [9 empty] | 1067.8502 | 264 | 1067.8502 | 0 | 533.9251 | 132 | 0 | 264 | 387.6891 | 219.6586 | 533.9251 | 490.1864 | -2416.0693 | -1883.9307 | 11036.3331 | 7676.3638 | 2018.1706 | 11036.3331 | 7660.6036 | 13434.4891 | -11036.3331 | -5144.5344 | 12176.4889 | 0.24237 | 0.60774 | 13.8865 | 34.8207
283 | 478.5678 | 13206.7997 | [9 empty] | 1062.9727 | 283 | 1062.9727 | 0 | 531.4864 | 141.5 | 0 | 283 | 386.8368 | 231.7524 | 531.4864 | 488.3149 | -2427.1554 | -1872.8446 | 10675.3446 | 7775.3828 | 2043.9176 | 10675.3446 | 7796.4558 | 13219.2172 | -10675.3446 | -5269.3003 | 11904.9783 | 0.2602 | 0.6295 | 14.9083 | 36.0677
302 | 484.9959 | 12991.2864 | [9 empty] | 1057.7315 | 302 | 1057.7315 | 0 | 528.8658 | 151 | 0 | 302 | 385.8565 | 243.8296 | 528.8658 | 486.278 | -2439.1823 | -1860.8177 | 10335.6987 | 7870.6324 | 2069.5642 | 10335.6987 | 7929.3789 | 13026.9612 | -10335.6987 | -5390.1967 | 11656.7957 | 0.27812 | 0.65082 | 15.9349 | 37.2893
321 | 491.5266 | 12794.8649 | [9 empty] | 1052.1212 | 321 | 1052.1212 | 0 | 526.0606 | 160.5 | 0 | 321 | 384.7463 | 255.8901 | 526.0606 | 484.0733 | -2452.189 | -1847.811 | 10015.2796 | 7962.5838 | 2095.2463 | 10015.2796 | 8060.0191 | 12855.7277 | -10015.2796 | -5507.8301 | 11429.874 | 0.29613 | 0.67171 | 16.9668 | 38.4862
340 | 498.1537 | 12615.7323 | [9 empty] | 1046.1357 | 340 | 1046.1357 | 0 | 523.0679 | 170 | 0 | 340 | 383.5041 | 267.9334 | 523.0679 | 481.6981 | -2466.2191 | -1833.7809 | 9712.2345 | 8051.6583 | 2121.0916 | 9712.2345 | 8188.9691 | 12703.8071 | -9712.2345 | -5622.75 | 11222.4247 | 0.31424 | 0.69219 | 18.0045 | 39.6595
359 | 504.8711 | 12452.3195 | [9 empty] | 1039.7687 | 359 | 1039.7687 | 0 | 519.8844 | 179.5 | 0 | 359 | 382.1277 | 279.9595 | 519.8844 | 479.1494 | -2481.321 | -1818.679 | 9424.9328 | 8138.2371 | 2147.2219 | 9424.9328 | 8316.78 | 12569.7331 | -9424.9328 | -5735.459 | 11032.8985 | 0.33245 | 0.71227 | 19.0482 | 40.8099
378 | 511.6732 | 12303.2575 | [9 empty] | 1033.0131 | 378 | 1033.0131 | 0 | 516.5065 | 189 | 0 | 378 | 380.6146 | 291.9679 | 516.5065 | 476.4241 | -2497.5483 | -1802.4517 | 9151.9336 | 8222.6673 | 2173.7553 | 9151.9336 | 8443.9708 | 12452.25 | -9151.9336 | -5846.4225 | 10859.9514 | 0.35079 | 0.73196 | 20.0986 | 41.9385
397 | 518.5544 | 12167.3499 | [9 empty] | 1025.8611 | 397 | 1025.8611 | 0 | 512.9306 | 198.5 | 0 | 397 | 378.962 | 303.9582 | 512.9306 | 473.5187 | -2514.9604 | -1785.0396 | 8891.9578 | 8305.2689 | 2200.8077 | 8891.9578 | 8571.0369 | 12350.2869 | -8891.9578 | -5956.0765 | 10702.4185 | 0.36924 | 0.7513 | 21.156 | 43.0461
416 | 525.5092 | 12043.5505 | [9 empty] | 1018.3045 | 416 | 1018.3045 | 0 | 509.1522 | 208 | 0 | 416 | 377.1671 | 315.9302 | 509.1522 | 470.4293 | -2533.6234 | -1766.3766 | 8643.8658 | 8386.3397 | 2228.4949 | 8643.8658 | 8698.4579 | 12262.9355 | -8643.8658 | -6064.8346 | 10559.2914 | 0.38783 | 0.77028 | 22.2211 | 44.1337
435 | 532.5325 | 11930.9442 | [9 empty] | 1010.3341 | 435 | 1010.3341 | 0 | 505.1671 | 217.5 | 0 | 435 | 375.2266 | 327.8834 | 505.1671 | 467.1519 | -2553.6107 | -1746.3893 | 8406.6381 | 8466.16 | 2256.9342 | 8406.6381 | 8826.7049 | 12189.4333 | -8406.6381 | -6173.0942 | 10429.7007 | 0.40656 | 0.78893 | 23.2943 | 45.2021
454 | 539.6191 | 11828.7314 | [9 empty] | 1001.9401 | 454 | 1001.9401 | 0 | 500.9701 | 227 | 0 | 454 | 373.1371 | 339.8173 | 500.9701 | 463.6819 | -2575.0042 | -1724.9958 | 8179.3591 | 8544.9969 | 2286.2457 | 8179.3591 | 8956.2469 | 12129.1497 | -8179.3591 | -6281.2427 | 10312.9009 | 0.42545 | 0.80726 | 24.3763 | 46.2524
473 | 546.7642 | 11736.2156 | [9 empty] | 993.1118 | 473 | 993.1118 | 0 | 496.5559 | 236.5 | 0 | 473 | 370.8948 | 351.7314 | 496.5559 | 460.0144 | -2597.8949 | -1702.1051 | 7961.2036 | 8623.1082 | 2316.5545 | 7961.2036 | 9087.5576 | 12081.5755 | -7961.2036 | -6389.6627 | 10208.259 | 0.44449 | 0.82529 | 25.4676 | 47.2855
492 | 553.9629 | 11652.7923 | [9 empty] | 983.8374 | 492 | 983.8374 | 0 | 491.9187 | 246 | 0 | 492 | 368.4955 | 363.6253 | 491.9187 | 456.1443 | -2622.3846 | -1677.6154 | 7751.4251 | 8700.7458 | 2347.9919 | 7751.4251 | 9221.1224 | 12046.3143 | -7751.4251 | -6498.7378 | 10115.2451 | 0.46371 | 0.84304 | 26.5688 | 48.3024
511 | 561.2105 | 11577.9408 | [9 empty] | 974.1042 | 511 | 974.1042 | 0 | 487.0521 | 255.5 | 0 | 511 | 365.9348 | 375.4984 | 487.0521 | 452.0655 | -2648.5873 | -1651.4127 | 7549.3461 | 8778.1597 | 2380.6978 | 7549.3461 | 9357.4448 | 12023.0778 | -7549.3461 | -6608.8575 | 10033.4253 | 0.48312 | 0.86052 | 27.6808 | 49.304
530 | 568.5023 | 11511.2172 | [9 empty] | 963.8983 | 530 | 963.8983 | 0 | 481.9492 | 265 | 0 | 530 | 363.2079 | 387.3499 | 481.9492 | 447.772 | -2676.6308 | -1623.3692 | 7354.3491 | 8855.6011 | 2414.8224 | 7354.3491 | 9497.0543 | 12011.6814 | -7354.3491 | -6720.4235 | 9962.4566 | 0.50273 | 0.87775 | 28.8042 | 50.2912
549 | 575.834 | 11452.2492 | [9 empty] | 953.2046 | 549 | 953.2046 | 0 | 476.6023 | 274.5 | 0 | 549 | 360.3093 | 399.1793 | 476.6023 | 443.2566 | -2706.6592 | -1593.3408 | 7165.8695 | 8933.3267 | 2450.5287 | 7165.8695 | 9640.5146 | 12012.0443 | -7165.8695 | -6833.8554 | 9902.0839 | 0.52255 | 0.89475 | 29.9399 | 51.2652
568 | 583.201 | 11400.7325 | [9 empty] | 942.0064 | 568 | 942.0064 | 0 | 471.0032 | 284 | 0 | 568 | 357.2331 | 410.9857 | 471.0032 | 438.512 | -2738.835 | -1561.165 | 6983.3895 | 9011.6021 | 2487.9955 | 6983.3895 | 9788.4326 | 12024.1899 | -6983.3895 | -6949.5976 | 9852.1387 | 0.5426 | 0.91153 | 31.0886 | 52.2267
587 | 590.5988 | 11356.4283 | [5 empty] | Coordonnées de H et de G2 dans xAy |  |  |  | 930.2854 | 587 | 930.2854 | 0 | 465.1427 | 293.5 | 0 | 587 | 353.9732 | 422.7684 | 465.1427 | 433.5297 | -2773.3423 | -1526.6577 | 6806.4319 | 9090.7067 | 2527.4201 | 6806.4319 | 9941.4692 | 12048.2499 | -6806.4319 | -7068.1269 | 9812.5395 | 0.56289 | 0.92811 | 32.2515 | 53.1769
606 | 598.0232 | 11319.1627 | [9 empty] | 918.0218 | 606 | 918.0218 | 0 | 459.0109 | 303 | 0 | 606 | 350.5222 | 434.5264 | 459.0109 | 428.3008 | -2810.3908 | -1489.6092 | 6634.5557 | 9170.9386 | 2569.0223 | 6634.5557 | 10100.3517 | 12084.4707 | -6634.5557 | -7189.9609 | 9783.2953 | 0.58345 | 0.94452 | 33.4294 | 54.1168
625 | 605.4695 | 11288.8271 | [7 empty] | Mat. inv. de rotation α |  | 905.1933 | 625 | 905.1933 | 0 | 452.5967 | 312.5 | 0 | 625 | 346.8726 | 446.2588 | 452.5967 | 422.8152 | -2850.2198 | -1449.7802 | 6467.3517 | 9252.6201 | 2613.0488 | 6467.3517 | 10265.8886 | 12133.2233 | -6467.3517 | -7315.6689 | 9764.5096 | 0.60429 | 0.96076 | 34.6235 | 55.0474
644 | 612.9335 | 11265.3809 | [9 empty] | 891.7758 | 644 | 891.7758 | 0 | 445.8879 | 322 | 0 | 644 | 343.0157 | 457.9644 | 445.8879 | 417.0617 | -2893.104 | -1406.896 | 6304.4388 | 9336.1051 | 2659.7786 | 6304.4388 | 10438.9877 | 12195.0159 | -6304.4388 | -7445.8837 | 9756.3894 | 0.62544 | 0.97686 | 35.8351 | 55.9698
663 | 620.4106 | 11248.8561 | [9 empty] | 877.742 | 663 | 877.742 | 0 | 438.871 | 331.5 | 0 | 663 | 338.942 | 469.6419 | 438.871 | 411.0282 | -2939.3603 | -1360.6397 | 6145.4608 | 9421.7872 | 2709.53 | 6145.4608 | 10620.6776 | 12270.5127 | -6145.4608 | -7581.3173 | 9759.2551 | 0.64691 | 0.99283 | 37.0655 | 56.8852
682 | 627.8962 | 11239.3638 | [9 empty] | 863.062 | 682 | 863.062 | 0 | 431.531 | 341 | 0 | 682 | 334.6409 | 481.2901 | 431.531 | 404.7009 | -2989.3565 | -1310.6435 | 5990.0833 | 9510.1104 | 2762.6684 | 5990.0833 | 10812.1353 | 12360.5569 | -5990.0833 | -7722.7788 | 9773.5567 | 0.66874 | 1.0087 | 38.3161 | 57.7946
701 | 635.3856 | 11237.1044 | [9 empty] | 847.7022 | 701 | 847.7022 | 0 | 423.8511 | 350.5 | 0 | 701 | 330.1007 | 492.9074 | 423.8511 | 398.0646 | -3043.5217 | -1256.4783 | 5837.9915 | 9601.5816 | 2819.6167 | 5837.9915 | 11014.72 | 12466.2024 | -5837.9915 | -7871.1983 | 9799.8932 | 0.69095 | 1.0245 | 39.5888 | 58.6994
720 | 642.8738 | 11242.3815 | [9 empty] | 831.6249 | 720 | 831.6249 | 0 | 415.8125 | 360 | 0 | 720 | 325.308 | 504.492 | 415.8125 | 391.1022 | -3102.3602 | -1197.6398 | 5688.8879 | 9696.788 | 2880.8687 | 5688.8879 | 11230.0168 | 12588.7539 | -5688.8879 | -8027.6567 | 9839.0405 | 0.71358 | 1.0402 | 40.8852 | 59.6008
739 | 650.3557 | 11255.6214 | [9 empty] | 814.7877 | 739 | 814.7877 | 0 | 407.3939 | 369.5 | 0 | 739 | 320.248 | 516.0422 | 407.3939 | 383.7944 | -3166.469 | -1133.531 | 5542.491 | 9796.418 | 2947.0057 | 5542.491 | 11459.8927 | 12729.8212 | -5542.491 | -8193.4237 | 9891.9866 | 0.73666 | 1.0559 | 42.2075 | 60.5002
758 | 657.8258 | 11277.3986 | [9 empty] | 797.1424 | 758 | 797.1424 | 0 | 398.5712 | 379 | 0 | 758 | 314.9037 | 527.5556 | 398.5712 | 376.1193 | -3236.561 | -1063.439 | 5398.5339 | 9901.2903 | 3018.7183 | 5398.5339 | 11706.5696 | 12891.3901 | -5398.5339 | -8370.0086 | 9959.9805 | 0.76023 | 1.0716 | 43.5582 | 61.3992
777 | 665.2783 | 11308.4728 | [9 empty] | 778.6341 | 777 | 778.6341 | 0 | 389.317 | 388.5 | 0 | 777 | 309.2558 | 539.0297 | 389.317 | 368.0518 | -3313.4949 | -986.5051 | 5256.7639 | 10012.3918 | 3096.8351 | 5256.7639 | 11972.7218 | 13075.9181 | -5256.7639 | -8559.2269 | 10044.5972 | 0.78435 | 1.0873 | 44.9398 | 62.2994
Mettre une valeur particulière de P dans la cellule jaune puis lire les résultats sur la même ligne (suite à droite → )
- - - - - - - - - - - - - - - - - - - - - - - - - - - - - - - - - - - - - - - - - -- - - - - - - - - - - - - - - - - - - - - - - - - - - - - - - - - - - - - - - - - - - - - - - - Mettre une valeur particulière de P dans la cellule jaune, à gauche dans la première colonne et lire les résultats du calcul sur la même ligne - - - - - - - - - - - - - - - - - - - - - - - - - - - -- - - - - - - - - - - - - - - - - - - - - - - - - - - - - - - - - - - - - - - - - - - - - - - - - - - - - - - - - - - - - -
Pos. table | Long. vérin | Effort vérin | [9 empty] | Coord. point B |  | Coord. point C |  | Coord. point D |  | Coord. point E |  | Coord. point H |  | Pos. en X des CdG bras |  | Décomposition charge |  | Composantes F vérin |  | Réac. en C | Compos. F en D sur AB |  |  | Compos. réaction en A |  |  | Angle de AB | Angle vérin | Angle de AB | Angle vérin
P (mm) | JH (mm) | Fv (N) | [9 empty] | Xb (mm) | Yb (mm) | Xc (mm) | Yc (mm) | Xd (mm) | Yd (mm) | Xe (mm) | Ye (mm) | Xh (mm) | Yh (mm) | Xg1 (mm) | Xg2 (mm) | Fyb (N) | Fye (N) | Fxv (N) | Fyv (N) | Ryc (N) | Fxd (N) | Fyd (N) | Module (N) | Rxa (N) | Rya (N) | Module (N) | α (rad) | β (rad) | α (°) | β (°)
500 | 557.0088 | 11620.2585 | [9 empty] | 979.7959 | 500 | 979.7959 | 0 | 489.8979 | 250 | 0 | 500 | 367.4373 | 368.6271 | 489.8979 | 454.4527 | -2633.2015 | -1666.7985 | 7665.4377 | 8733.354 | 2361.5998 | 7665.4377 | 9278.1553 | 12035.0779 | -7665.4377 | -6544.9538 | 10079.4521 | 0.47186 | 0.85043 | 27.0357 | 48.7259
[8 empty] | Coordonnées de G1 dans xAy |  |  |  | Pour effectuer un calcul de RdM sur les barres, il faut :
[10 empty] | Mat. inv. de rotation α |  | 1 - Avoir les projections des efforts sur la barre pour calculer la traction / compression appliquée sur les différentes parties
Pour cela, pour chaque force :
- on calcule le produit scalaire des vecteurs "Force" et "Barre"
- puisque ce produit est égal au produit de leurs modules par le cos. de leur angle, on divise ce produit par le module du vecteur "Barre"
- on obtient la projection sur l'axe de la barre. La barre étant en équilibre, la somme de ces projections est nulle
2 - Avoir les projections des efforts sur la normale à la barre, pour calculer la fleXjon
Pour cela, pour chaque force :
- on calcule le produit vectoriel des vecteurs "Force" et "Barre"
- puisque ce produit est égal au produit de leurs modules par le sin. de leur angle, on divise ce produit par le module du vecteur "Barre"
- on obtient la projection sur la normale à l'axe de la barre. La barre étant en équilibre, la somme de ces projections est nulle
Des exemples sont donnés dans la feuille : Exemples calcul projections
3 - Prendre en compte du poids propre des barres, pour en calculer la compression et la flexion
Dans le calcul des efforts, le poids propre de chaque barre est considéré comme une charge ponctuelle, appliquée à son CdG. Pour le calcul de RdM de ces barres, si l'on considère le poids propre appliqué au CdG, le calcul sera plutôt défavorable. Si l'on veut en tenir compte, on peut procéder comme indiqué plus bas à droite, mais cela ne fonctionne que pour une charge également répartie le long de la barre ; si le CdG n'est pas au milieu de la barre (comme ce peut être le cas dans les tableaux plus haut), ce sera faux quand même. Il faudrait connaître la répartition exacte du poids, mais la résolution risque d'être compliquée pour le peu d'avantage qu'elle apporte alors, le calcul défavorable cité plus haut (charge ponctuelle) devrait suffire.
Fye
Ra
Fd
Ryc
Fv
A
B
E
C
H
D
J
x
y
P
Charge
Fyb
α
β
Pb1
Pb2
H
D
E
a
b
w
v
* Détail positions points H
et G2 dans repère vEw
G2
d
e
C
A
g
f
t
G1
D
u
** Détail position point G1 dans repère tAu
B
Xg1 cos -α sin -α f
=
Yg1 - sin -α cos -α g
Xh cos α sin α a Xe
= +
Yh - sin α cos α b Ye
Xg2 cos α sin α d Xe
= +
Yg2 - sin α cos α e Ye
N
A
B
E
C
H *
D
J
y
Xj
Yj
Charge
Vérin
P
M
Pt
x
G1**
Pb1
Pb2
G2 *
Psin(θ)/2
Ra
Fd
A
B
D
x
y
Fyb
Flexion + traction
Flexion + compression
u
v
u
v
u
v
A
A
A
x
L
P1
G
x
y
-P1/2
-P1/2
θ
P.sin(θ).x/L
p = P.cos(θ)/L
Psin(θ)/2
Psin(θ)/2
Psin(θ)/2
Pcos(θ)/2
Pcos(θ)/2
Pcos(θ)/2
Pcos(θ)/2
A
B
D
v
u
Flexion
Compression
Dans le repère de la barre
Dans le repère de la barre
Flexion
A
B
D
v
u
Compression
A
B
D
v
u
Traction
→
→
Charges ponctuelles seules
Poids propre seul
Valeur de l'effort de compression dans la section

## Table double
Entrez les valeurs uniquement dans les cellules jaunes. A noter que cette application ne vérifie pas les éventuelles impossibilités de fonctionnement mécanique pouvant survenir selon les valeurs saisies. Pour les valeurs dans des repères : attention au signe ! | [10 empty] | Solutions données par MAXIMA (après factorisation) - Seules les deux premières, pour chaque étage, sont utilisées telles quelles ici ; les autres sont remplacées par des équations de départ utilisant ces deux solutions (calculs plus simples)
Rxr = -(Fxe*Xs*Yt-Fxe*Xr*Yt-Fxe*Xt*Ys-Fxb*Xt*Ys+Fxe*Xr*Ys+Fxb*Xr*Ys+Fxe*Xt*Ye-Fxe*Xs*Ye+Fxb*Xt*Yb-Fxb*Xr*Yb+Pb1*Xs*Xt+Fyb*Xs*Xt+Pb2*Xr*Xt+Fye*Xr*Xt-Pb2*Xg2*Xt-Pb1*Xg1*Xt-Fye*Xe*Xt-Fyb*Xb*Xt-Pb2*Xr*Xs-Pb1*Xr*Xs-Fye*Xr*Xs-Fyb*Xr*Xs+Pb2*Xg2*Xs+Fye*Xe*Xs+Pb1*Xg1*Xr+Fyb*Xb*Xr)/(Xs*Yt-Xr*Yt-Xt*Ys+Xr*Ys+Xt*Yr-Xs*Yr)
Ryr = (Fxb*Ys*Yt+Fxe*Yr*Yt-Fxe*Ye*Yt-Fxb*Yb*Yt-Pb2*Xs*Yt-Pb1*Xs*Yt-Fye*Xs*Yt-Fyb*Xs*Yt+Pb2*Xg2*Yt+Pb1*Xg1*Yt+Fye*Xe*Yt+Fyb*Xb*Yt-Fxe*Yr*Ys-Fxb*Yr*Ys+Fxe*Ye*Ys+Pb2*Xt*Ys+Fye*Xt*Ys-Pb2*Xg2*Ys-Fye*Xe*Ys+Fxb*Yb*Yr-Pb2*Xt*Yr-Fye*Xt*Yr+Pb2*Xs*Yr+Pb1*Xs*Yr+Fye*Xs*Yr+Fyb*Xs*Yr-Pb1*Xg1*Yr-Fyb*Xb*Yr)/(Xs*Yt-Xr*Yt-Xt*Ys+Xr*Ys+Xt*Yr-Xs*Yr)
Longueurs (Nota : DC=AB, ST=RT=RD=SD et TB=TE) |  |  |  |  | Position table (distance P) | [5 empty] | Rxs = -(Fxb*Xs*Yt-Fxb*Xr*Yt+Fxe*Xt*Yr+Fxb*Xt*Yr-Fxe*Xs*Yr-Fxb*Xs*Yr-Fxe*Xt*Ye+Fxe*Xs*Ye-Fxb*Xt*Yb+Fxb*Xr*Yb-Pb1*Xs*Xt-Fyb*Xs*Xt-Pb2*Xr*Xt-Fye*Xr*Xt+Pb2*Xg2*Xt+Pb1*Xg1*Xt+Fye*Xe*Xt+Fyb*Xb*Xt+Pb2*Xr*Xs+Pb1*Xr*Xs+Fye*Xr*Xs+Fyb*Xr*Xs-Pb2*Xg2*Xs-Fye*Xe*Xs-Pb1*Xg1*Xr-Fyb*Xb*Xr)/(Xs*Yt-Xr*Yt-Xt*Ys+Xr*Ys+Xt*Yr-Xs*Yr)
AD (mm) | DS (mm) | TE (mm) | EN (mm) | EM (mm) | Mini (mm) | Maxi (mm) |  |  |  |  | Rys = -(Fxb*Ys*Yt+Fxe*Yr*Yt-Fxe*Ye*Yt-Fxb*Yb*Yt-Pb2*Xr*Yt-Pb1*Xr*Yt-Fye*Xr*Yt-Fyb*Xr*Yt+Pb2*Xg2*Yt+Pb1*Xg1*Yt+Fye*Xe*Yt+Fyb*Xb*Yt-Fxe*Yr*Ys-Fxb*Yr*Ys+Fxe*Ye*Ys-Pb1*Xt*Ys-Fyb*Xt*Ys+Pb2*Xr*Ys+Pb1*Xr*Ys+Fye*Xr*Ys+Fyb*Xr*Ys-Pb2*Xg2*Ys-Fye*Xe*Ys+Fxb*Yb*Yr+Pb1*Xt*Yr+Fyb*Xt*Yr-Pb1*Xg1*Yr-Fyb*Xb*Yr)/(Xs*Yt-Xr*Yt-Xt*Ys+Xr*Ys+Xt*Yr-Xs*Yr)
500 | 400 | 300 | 300 | 350 | 150 | 1300 |  |  |  |  | Fxt = (Fxb*Xt*Ys-Fxb*Xr*Ys+Fxe*Xt*Yr-Fxe*Xs*Yr-Fxe*Xt*Ye+Fxe*Xs*Ye-Fxb*Xt*Yb+Fxb*Xr*Yb-Pb1*Xs*Xt-Fyb*Xs*Xt-Pb2*Xr*Xt-Fye*Xr*Xt+Pb2*Xg2*Xt+Pb1*Xg1*Xt+Fye*Xe*Xt+Fyb*Xb*Xt+Pb2*Xr*Xs+Pb1*Xr*Xs+Fye*Xr*Xs+Fyb*Xr*Xs-Pb2*Xg2*Xs-Fye*Xe*Xs-Pb1*Xg1*Xr-Fyb*Xb*Xr)/(Xs*Yt-Xr*Yt-Xt*Ys+Xr*Ys+Xt*Yr-Xs*Yr)
Fyt = (Fxb*Ys*Yt+Fxe*Yr*Yt-Fxe*Ye*Yt-Fxb*Yb*Yt-Pb1*Xs*Yt-Fyb*Xs*Yt-Pb2*Xr*Yt-Fye*Xr*Yt+Pb2*Xg2*Yt+Pb1*Xg1*Yt+Fye*Xe*Yt+Fyb*Xb*Yt-Fxe*Yr*Ys-Fxb*Yr*Ys+Fxe*Ye*Ys+Pb2*Xr*Ys+Fye*Xr*Ys-Pb2*Xg2*Ys-Fye*Xe*Ys+Fxb*Yb*Yr+Pb1*Xs*Yr+Fyb*Xs*Yr-Pb1*Xg1*Yr-Fyb*Xb*Yr)/(Xs*Yt-Xr*Yt-Xt*Ys+Xr*Ys+Xt*Yr-Xs*Yr)
Poids dans repère xAy | [5 empty] | H dans repère vSw * |  | J dans repère xAy |  |  | Fyv = -((Yj-Yh)*(Rxs*Xd*Ys+Rxr*Xd*Yr-Rxr*Xc*Yr-Rxs*Xc*Yd-Rys*Xd*Xs-Ryr*Xd*Xr+Ryr*Xc*Xr+Pb4*Xd*Xg4+Pb3*Xd*Xg3-Pb3*Xc*Xg3+Rys*Xc*Xd-Pb4*Xc*Xd))/(Xd*Xh*Yj-Xc*Xd*Yj-Xd*Xj*Yh+Xc*Xd*Yh+Xc*Xj*Yd-Xc*Xh*Yd)
Charge (N) | Table Pt (N) | Bras Pb1 (N) | BrasPb2 (N) | Bras Pb3 (N) | BrasPb4(N) | a (mm) | b (mm) | Xj (mm) | Yj (mm) |  | Ryc = (Rxs*Xd*Yj*Ys-Rxs*Xd*Yh*Ys-Rxs*Xj*Yd*Ys+Rxs*Xh*Yd*Ys-Rxr*Xh*Yj*Yr+Rxr*Xd*Yj*Yr+Rxr*Xj*Yh*Yr-Rxr*Xd*Yh*Yr-Rxr*Xj*Yd*Yr+Rxr*Xh*Yd*Yr-Rxs*Xh*Yd*Yj-Rys*Xd*Xs*Yj+Ryr*Xh*Xr*Yj-Ryr*Xd*Xr*Yj-Pb3*Xg3*Xh*Yj+Rys*Xd*Xh*Yj-Pb4*Xd*Xh*Yj+Pb4*Xd*Xg4*Yj+Pb3*Xd*Xg3*Yj+Rxs*Xj*Yd*Yh+Rys*Xd*Xs*Yh-Ryr*Xj*Xr*Yh+Ryr*Xd*Xr*Yh+Pb3*Xg3*Xj*Yh-Rys*Xd*Xj*Yh+Pb4*Xd*Xj*Yh-Pb4*Xd*Xg4*Yh-Pb3*Xd*Xg3*Yh+Rys*Xj*Xs*Yd-Rys*Xh*Xs*Yd+Ryr*Xj*Xr*Yd-Ryr*Xh*Xr*Yd-Pb4*Xg4*Xj*Yd-Pb3*Xg3*Xj*Yd+Pb4*Xg4*Xh*Yd+Pb3*Xg3*Xh*Yd)/(Xd*Xh*Yj-Xc*Xd*Yj-Xd*Xj*Yh+Xc*Xd*Yh+Xc*Xj*Yd-Xc*Xh*Yd)
-2000 | -300 | -100 | -80 | -120 | -150 | 250 | 0 | 25 | -50 |  | Rxa = (Rxs*Xd*Xj*Ys-Rxs*Xd*Xh*Ys+Rxr*Xd*Xj*Yr-Rxr*Xc*Xj*Yr-Rxr*Xd*Xh*Yr+Rxr*Xc*Xh*Yr+Rxs*Xd*Xh*Yj+Rxr*Xd*Xh*Yj-Rxs*Xc*Xd*Yj-Rxr*Xc*Xd*Yj-Rxs*Xd*Xj*Yh-Rxr*Xd*Xj*Yh+Rxs*Xc*Xd*Yh+Rxr*Xc*Xd*Yh+Rxr*Xc*Xj*Yd-Rxr*Xc*Xh*Yd-Rys*Xd*Xj*Xs+Rys*Xd*Xh*Xs-Ryr*Xd*Xj*Xr+Ryr*Xc*Xj*Xr+Ryr*Xd*Xh*Xr-Ryr*Xc*Xh*Xr+Pb4*Xd*Xg4*Xj+Pb3*Xd*Xg3*Xj-Pb3*Xc*Xg3*Xj+Rys*Xc*Xd*Xj-Pb4*Xc*Xd*Xj-Pb4*Xd*Xg4*Xh-Pb3*Xd*Xg3*Xh+Pb3*Xc*Xg3*Xh-Rys*Xc*Xd*Xh+Pb4*Xc*Xd*Xh)/(Xd*Xh*Yj-Xc*Xd*Yj-Xd*Xj*Yh+Xc*Xd*Yh+Xc*Xj*Yd-Xc*Xh*Yd)
Rya = (Rxs*Xj*Yd*Ys-Rxs*Xh*Yd*Ys+Rxr*Xh*Yj*Yr-Rxr*Xc*Yj*Yr-Rxr*Xj*Yh*Yr+Rxr*Xc*Yh*Yr+Rxr*Xj*Yd*Yr-Rxr*Xh*Yd*Yr+Rxs*Xh*Yd*Yj-Rxs*Xc*Yd*Yj-Ryr*Xh*Xr*Yj+Ryr*Xc*Xr*Yj+Pb3*Xg3*Xh*Yj+Ryr*Xd*Xh*Yj-Pb3*Xd*Xh*Yj-Pb3*Xc*Xg3*Yj-Ryr*Xc*Xd*Yj+Pb3*Xc*Xd*Yj-Rxs*Xj*Yd*Yh+Rxs*Xc*Yd*Yh+Ryr*Xj*Xr*Yh-Ryr*Xc*Xr*Yh-Pb3*Xg3*Xj*Yh-Ryr*Xd*Xj*Yh+Pb3*Xd*Xj*Yh+Pb3*Xc*Xg3*Yh+Ryr*Xc*Xd*Yh-Pb3*Xc*Xd*Yh-Rys*Xj*Xs*Yd+Rys*Xh*Xs*Yd-Ryr*Xj*Xr*Yd+Ryr*Xh*Xr*Yd+Pb4*Xg4*Xj*Yd+Pb3*Xg3*Xj*Yd+Rys*Xc*Xj*Yd+Ryr*Xc*Xj*Yd-Pb4*Xc*Xj*Yd-Pb3*Xc*Xj*Yd-Pb4*Xg4*Xh*Yd-Pb3*Xg3*Xh*Yd-Rys*Xc*Xh*Yd-Ryr*Xc*Xh*Yd+Pb4*Xc*Xh*Yd+Pb3*Xc*Xh*Yd)/(Xd*Xh*Yj-Xc*Xd*Yj-Xd*Xj*Yh+Xc*Xd*Yh+Xc*Xj*Yd-Xc*Xh*Yd)
G1 dans repère pSq ** |  | G2 dans repère rEs * |  | G3 dans repère tAu ** |  | G4 dans repère vSw * |  |  |  |  | Fxd = -(Rxs*Xd*Xj*Ys-Rxs*Xd*Xh*Ys+Rxr*Xd*Xj*Yr-Rxr*Xc*Xj*Yr-Rxr*Xd*Xh*Yr+Rxr*Xc*Xh*Yr+Rxs*Xd*Xh*Yj-Rxs*Xc*Xd*Yj-Rxs*Xd*Xj*Yh+Rxs*Xc*Xd*Yh-Rys*Xd*Xj*Xs+Rys*Xd*Xh*Xs-Ryr*Xd*Xj*Xr+Ryr*Xc*Xj*Xr+Ryr*Xd*Xh*Xr-Ryr*Xc*Xh*Xr+Pb4*Xd*Xg4*Xj+Pb3*Xd*Xg3*Xj-Pb3*Xc*Xg3*Xj+Rys*Xc*Xd*Xj-Pb4*Xc*Xd*Xj-Pb4*Xd*Xg4*Xh-Pb3*Xd*Xg3*Xh+Pb3*Xc*Xg3*Xh-Rys*Xc*Xd*Xh+Pb4*Xc*Xd*Xh)/(Xd*Xh*Yj-Xc*Xd*Yj-Xd*Xj*Yh+Xc*Xd*Yh+Xc*Xj*Yd-Xc*Xh*Yd)
j (mm) | k (mm) | h (mm) | i (mm) | f (mm) | g (mm) | d (mm) | e (mm) |  |  |  | Fyd = -(Rxs*Xj*Yd*Ys-Rxs*Xh*Yd*Ys+Rxr*Xh*Yj*Yr-Rxr*Xc*Yj*Yr-Rxr*Xj*Yh*Yr+Rxr*Xc*Yh*Yr+Rxr*Xj*Yd*Yr-Rxr*Xh*Yd*Yr+Rxs*Xh*Yd*Yj-Rxs*Xc*Yd*Yj-Ryr*Xh*Xr*Yj+Ryr*Xc*Xr*Yj+Pb3*Xg3*Xh*Yj-Pb3*Xc*Xg3*Yj-Rxs*Xj*Yd*Yh+Rxs*Xc*Yd*Yh+Ryr*Xj*Xr*Yh-Ryr*Xc*Xr*Yh-Pb3*Xg3*Xj*Yh+Pb3*Xc*Xg3*Yh-Rys*Xj*Xs*Yd+Rys*Xh*Xs*Yd-Ryr*Xj*Xr*Yd+Ryr*Xh*Xr*Yd+Pb4*Xg4*Xj*Yd+Pb3*Xg3*Xj*Yd+Rys*Xc*Xj*Yd-Pb4*Xc*Xj*Yd-Pb4*Xg4*Xh*Yd-Pb3*Xg3*Xh*Yd-Rys*Xc*Xh*Yd+Pb4*Xc*Xh*Yd)/(Xd*Xh*Yj-Xc*Xd*Yj-Xd*Xj*Yh+Xc*Xd*Yh+Xc*Xj*Yd-Xc*Xh*Yd)
350 | 0 | 350 | 0 | 400 | 0 | 500 | 0
[11 empty] | Positions des points | [19 empty] | Composantes des forces | [16 empty] | Angles ( pour information )
Pos. table | Long. vérin | Effort vérin |  | Si la charge ne se déplace pas par rapport au point E et que le point B est glissant ; la charge se répartit donc selon Fye et Fyb et les composantes horizontales Fxe et Fxb sont nulles (mais prises en compte dans les calculs pour une éventuelle autre application avec un ciseau supplémentaire par ex.). Les colonnes Fxe et Fxb sont donc conservées et des formules y font référence, mais ici elles restent vides (=0) | [6 empty] | Coord. point B |  | Coord. point C |  | Coord. point D |  | Coord. point E |  | Coord. point H |  | Coord. point R |  | Coord. point S |  | Coord. point T |  | Pos. en X des CdG bras |  |  |  | Charge + Table |  |  |  | Rr |  | Rs |  | Ft (action mutuelle en T) |  | Rc | Fv (vérin) |  | Fd (action mutuelle en D) |  | Ra |  | Angle de AB | Angle vérin | Angle de AB | Angle vérin
P (mm) | JH (mm) | Fv (N) | [8 empty] | Xb (mm) | Yb (mm) | Xc (mm) | Yc (mm) | Xd (mm) | Yd (mm) | Xe (mm) | Ye (mm) | Xh (mm) | Yh (mm) | Xr (mm) | Yr (mm) | Xs (mm) | Ys (mm) | Xt (mm) | Yt (mm) | Xg1 (mm) | Xg2 (mm) | Xg3 (mm) | Xg4(mm) | Fxb (N) | Fyb (N) | Fxe (N) | Fye (N) | Rxr (N) | Ryr (N) | Rxs (N) | Rys (N) | Fxt (N) | Fyt (N) | Ryc (N) | Fxv (N) | Fyv (N) | Fxd (N) | Fyd (N) | Rxa (N) | Rya (N) | α (rad) | β (rad) | α (°) | β (°)
150 | 341.954 | 22331.7343 | [8 empty] | 796.4766 | 150 | 995.5958 | 0 | 497.7979 | 46.875 | 199.1192 | 150 | 348.4585 | 60.9375 | 896.0362 | 84.375 | 99.5596 | 84.375 | 497.7979 | 121.875 | 448.0181 | 547.5777 | 398.2383 | 597.3575 |  | -1180.1979 |  | -1119.8021 | -22208.423 | 1261.3984 | 22208.423 | 1218.6016 | -22208.423 | 61.5963 | 152.3292 | 21123.8633 | 7244.9122 | -1084.5596 | 6028.6399 | -21123.8633 | -4647.2415 | 0.093888 | 0.3304 | 5.3794 | 18.9306
185 | 346.0762 | 20361.886 | [8 empty] | 794.6343 | 185 | 993.2929 | 0 | 496.6465 | 57.8125 | 198.6586 | 185 | 347.6525 | 75.1562 | 893.9636 | 104.0625 | 99.3293 | 104.0625 | 496.6465 | 150.3125 | 446.9818 | 546.3111 | 397.3172 | 595.9758 |  | -1182.934 |  | -1117.066 | -17965.1793 | 1263.4505 | 17965.1793 | 1216.5495 | -17965.1793 | 66.3845 | 255.8284 | 18983.7205 | 7363.746 | 1018.5412 | 6253.025 | -18983.7205 | -4869.5745 | 0.11588 | 0.37003 | 6.6397 | 21.2012
220 | 350.5718 | 18766.7714 | [8 empty] | 792.4014 | 220 | 990.5018 | 0 | 495.2509 | 68.75 | 198.1004 | 220 | 346.6756 | 89.375 | 891.4516 | 123.75 | 99.0502 | 123.75 | 495.2509 | 178.75 | 445.7258 | 544.776 | 396.2007 | 594.3011 |  | -1186.2674 |  | -1113.7326 | -15064.6314 | 1265.9506 | 15064.6314 | 1214.0494 | -15064.6314 | 72.218 | 341.1951 | 17219.9036 | 7461.0071 | 2155.2722 | 6438.1528 | -17219.9036 | -5052.2022 | 0.13794 | 0.40886 | 7.9032 | 23.426
255 | 355.4268 | 17452.7505 |  | Le point C étant glissant, la réaction au sol Rc aura seulement une composante verticale Ryc | [6 empty] | 789.7745 | 255 | 987.2181 | 0 | 493.6091 | 79.6875 | 197.4436 | 255 | 345.5263 | 103.5938 | 888.4963 | 143.4375 | 98.7218 | 143.4375 | 493.6091 | 207.1875 | 444.2482 | 542.97 | 394.8872 | 592.3309 |  | -1190.2132 |  | -1109.7868 | -12953.8503 | 1268.9099 | 12953.8503 | 1211.0901 | -12953.8503 | 79.123 | 412.9967 | 15739.013 | 7542.0136 | 2785.1628 | 6593.9202 | -15739.013 | -5205.0104 | 0.16006 | 0.44686 | 9.1706 | 25.6034
290 | 360.6266 | 16354.7651 | [8 empty] | 786.7496 | 290 | 983.4371 | 0 | 491.7185 | 90.625 | 196.6874 | 290 | 344.203 | 117.8125 | 885.0933 | 163.125 | 98.3437 | 163.125 | 491.7185 | 235.625 | 442.5467 | 540.8904 | 393.3748 | 590.0622 |  | -1194.7892 |  | -1105.2108 | -11346.8289 | 1272.3419 | 11346.8289 | 1207.6581 | -11346.8289 | 87.1312 | 474.4093 | 14476.1619 | 7610.4584 | 3129.333 | 6727.2096 | -14476.1619 | -5334.8677 | 0.18226 | 0.48401 | 10.4426 | 27.732
325 | 366.1569 | 15426.2073 |  | Les actions des poids propres des parties fixes et coulissantes du vérin ne sont pas prises en compte | [6 empty] | 783.3223 | 325 | 979.1528 | 0 | 489.5764 | 101.5625 | 195.8306 | 325 | 342.7035 | 132.0312 | 881.2375 | 182.8125 | 97.9153 | 182.8125 | 489.5764 | 264.0625 | 440.6188 | 538.534 | 391.6611 | 587.4917 |  | -1200.017 |  | -1099.983 | -10080.7548 | 1276.2627 | 10080.7548 | 1203.7373 | -10080.7548 | 96.2797 | 527.7115 | 13384.8624 | 7668.9849 | 3304.1076 | 6842.9592 | -13384.8624 | -5446.6965 | 0.20455 | 0.5203 | 11.7198 | 29.811
360 | 372.003 | 14632.8151 | [8 empty] | 779.487 | 360 | 974.3588 | 0 | 487.1794 | 112.5 | 194.8718 | 360 | 341.0256 | 146.25 | 876.9229 | 202.5 | 97.4359 | 202.5 | 487.1794 | 292.5 | 438.4614 | 535.8973 | 389.7435 | 584.6153 |  | -1205.9213 |  | -1094.0787 | -9056.1234 | 1280.691 | 9056.1234 | 1199.309 | -9056.1234 | 106.6123 | 574.5825 | 12430.9316 | 7719.5347 | 3374.8082 | 6944.8082 | -12430.9316 | -5544.1172 | 0.22694 | 0.55571 | 13.0029 | 31.84
395 | 378.1504 | 13948.8417 | [8 empty] | 775.2379 | 395 | 969.0473 | 0 | 484.5237 | 123.4375 | 193.8095 | 395 | 339.1666 | 160.4688 | 872.1426 | 222.1875 | 96.9047 | 222.1875 | 484.5237 | 320.9375 | 436.0713 | 532.976 | 387.6189 | 581.4284 |  | -1212.5311 |  | -1087.4689 | -8208.6896 | 1285.6483 | 8208.6896 | 1194.3517 | -8208.6896 | 118.1794 | 616.2887 | 11588.6686 | 7763.5651 | 3379.979 | 7035.5022 | -11588.6686 | -5629.8539 | 0.24945 | 0.59026 | 14.2927 | 33.8192
430 | 384.5849 | 13354.5689 | [8 empty] | 770.568 | 430 | 963.21 | 0 | 481.605 | 134.375 | 192.642 | 430 | 337.1235 | 174.6875 | 866.889 | 241.875 | 96.321 | 241.875 | 481.605 | 349.375 | 433.4445 | 529.7655 | 385.284 | 577.926 |  | -1219.8794 |  | -1080.1206 | -7495.1175 | 1291.1596 | 7495.1175 | 1188.8404 | -7495.1175 | 131.039 | 653.8053 | 10838.3731 | 7802.1907 | 3343.2556 | 7117.1556 | -10838.3731 | -5705.996 | 0.2721 | 0.62394 | 15.5899 | 35.7489
465 | 391.2925 | 12834.6445 | [8 empty] | 765.4696 | 465 | 956.837 | 0 | 478.4185 | 145.3125 | 191.3674 | 465 | 334.893 | 188.9062 | 861.1533 | 261.5625 | 95.6837 | 261.5625 | 478.4185 | 377.8125 | 430.5767 | 526.2604 | 382.7348 | 574.1022 |  | -1228.0043 |  | -1071.9957 | -6885.1112 | 1297.2532 | 6885.1112 | 1182.7468 | -6885.1112 | 145.2575 | 687.8975 | 10164.6868 | 7836.2774 | 3279.5756 | 7191.4281 | -10164.6868 | -5774.1748 | 0.29488 | 0.65676 | 16.8954 | 37.6298
500 | 398.2597 | 12376.941 | [8 empty] | 759.9342 | 500 | 949.9178 | 0 | 474.9589 | 156.25 | 189.9836 | 500 | 332.4712 | 203.125 | 854.926 | 281.25 | 94.9918 | 281.25 | 474.9589 | 406.25 | 427.463 | 522.4548 | 379.9671 | 569.9507 |  | -1236.9492 |  | -1063.0508 | -6356.8496 | 1303.9619 | 6356.8496 | 1176.0381 | -6356.8496 | 160.9111 | 719.176 | 9555.4554 | 7866.5076 | 3198.6057 | 7259.6454 | -9555.4554 | -5835.6835 | 0.31782 | 0.68876 | 18.21 | 39.4628
535 | 405.4734 | 11971.7548 | [8 empty] | 753.9521 | 535 | 942.4401 | 0 | 471.2201 | 167.1875 | 188.488 | 535 | 329.854 | 217.3438 | 848.1961 | 300.9375 | 94.244 | 300.9375 | 471.2201 | 434.6875 | 424.098 | 518.3421 | 376.976 | 565.4641 |  | -1246.7636 |  | -1053.2364 | -5894.2142 | 1311.3227 | 5894.2142 | 1168.6773 | -5894.2142 | 178.0863 | 748.1369 | 9000.9306 | 7893.4252 | 3106.7164 | 7322.8847 | -9000.9306 | -5891.5621 | 0.34094 | 0.71994 | 19.5345 | 41.2494
570 | 412.9209 | 11611.2328 | [8 empty] | 747.5125 | 570 | 934.3907 | 0 | 467.1953 | 178.125 | 186.8781 | 570 | 327.0367 | 231.5625 | 840.9516 | 320.625 | 93.4391 | 320.625 | 467.1953 | 463.125 | 420.4758 | 513.9149 | 373.7563 | 560.6344 |  | -1257.504 |  | -1042.496 | -5485.0372 | 1319.378 | 5485.0372 | 1160.622 | -5485.0372 | 196.882 | 775.1894 | 8493.1987 | 7917.4682 | 3008.1615 | 7382.0356 | -8493.1987 | -5942.6576 | 0.36425 | 0.75033 | 20.8701 | 42.9907
605 | 420.59 | 11288.954 | [8 empty] | 740.6036 | 605 | 925.7545 | 0 | 462.8773 | 189.0625 | 185.1509 | 605 | 324.0141 | 245.7812 | 833.1791 | 340.3125 | 92.5755 | 340.3125 | 462.8773 | 491.5625 | 416.5895 | 509.165 | 370.3018 | 555.4527 |  | -1269.2349 |  | -1030.7651 | -5119.9582 | 1328.1762 | 5119.9582 | 1151.8238 | -5119.9582 | 217.4111 | 800.677 | 8025.764 | 7938.9921 | 2905.8058 | 7437.8452 | -8025.764 | -5989.6691 | 0.38777 | 0.77996 | 22.2176 | 44.6886
640 | 428.4694 | 10999.6198 | [8 empty] | 733.2121 | 640 | 916.5151 | 0 | 458.2576 | 200 | 183.303 | 640 | 320.7803 | 260 | 824.8636 | 360 | 91.6515 | 360 | 458.2576 | 520 | 412.4318 | 504.0833 | 366.6061 | 549.9091 |  | -1282.0301 |  | -1017.9699 | -4791.6557 | 1337.7726 | 4791.6557 | 1142.2274 | -4791.6557 | 239.8027 | 824.8928 | 7593.2405 | 7958.2871 | 2801.5848 | 7490.9525 | -7593.2405 | -6033.1799 | 0.41152 | 0.80887 | 23.5782 | 46.3447
675 | 436.5478 | 10738.8206 | [8 empty] | 725.3232 | 675 | 906.654 | 0 | 453.327 | 210.9375 | 181.3308 | 675 | 317.3289 | 274.2188 | 815.9886 | 379.6875 | 90.6654 | 379.6875 | 453.327 | 548.4375 | 407.9943 | 498.6597 | 362.6616 | 543.9924 |  | -1295.974 |  | -1004.026 | -4494.3175 | 1348.2305 | 4494.3175 | 1131.7695 | -4494.3175 | 264.2045 | 848.0915 | 7191.12 | 7975.5916 | 2696.8025 | 7541.9135 | -7191.12 | -6073.683 | 0.43551 | 0.83708 | 24.953 | 47.9609
710 | 444.8149 | 10502.8584 | [8 empty] | 716.9205 | 710 | 896.1506 | 0 | 448.0753 | 221.875 | 179.2301 | 710 | 313.6527 | 288.4375 | 806.5356 | 399.375 | 89.6151 | 399.375 | 448.0753 | 576.875 | 403.2678 | 492.8828 | 358.4602 | 537.6904 |  | -1311.1635 |  | -988.8365 | -4223.2676 | 1359.6226 | 4223.2676 | 1120.3774 | -4223.2676 | 290.7862 | 870.499 | 6815.5953 | 7991.101 | 2592.3277 | 7591.2226 | -6815.5953 | -6111.6 | 0.45978 | 0.86462 | 26.3434 | 49.5392
745 | 453.2609 | 10288.6095 | [8 empty] | 707.9857 | 745 | 884.9821 | 0 | 442.4911 | 232.8125 | 176.9964 | 745 | 309.7437 | 302.6562 | 796.4839 | 419.0625 | 88.4982 | 419.0625 | 442.4911 | 605.3125 | 398.242 | 486.7402 | 353.9928 | 530.9893 |  | -1327.7104 |  | -972.2896 | -3974.6982 | 1372.0328 | 3974.6982 | 1107.9672 | -3974.6982 | 319.7433 | 892.3199 | 6463.4238 | 8004.9759 | 2488.7256 | 7639.3286 | -6463.4238 | -6147.2957 | 0.48434 | 0.89154 | 27.7507 | 51.0817
780 | 461.8763 | 10093.4178 | [8 empty] | 698.4984 | 780 | 873.123 | 0 | 436.5615 | 243.75 | 174.6246 | 780 | 305.593 | 316.875 | 785.8107 | 438.75 | 87.3123 | 438.75 | 436.5615 | 633.75 | 392.9053 | 480.2176 | 349.2492 | 523.8738 |  | -1345.744 |  | -954.256 | -3745.4737 | 1385.558 | 3745.4737 | 1094.442 | -3745.4737 | 351.302 | 913.7439 | 6131.821 | 8017.3471 | 2386.3473 | 7686.6489 | -6131.821 | -6181.0909 | 0.50922 | 0.91788 | 29.1764 | 52.5905
815 | 470.6524 | 9915.0098 | [8 empty] | 688.4357 | 815 | 860.5447 | 0 | 430.2723 | 254.6875 | 172.1089 | 815 | 301.1906 | 331.0938 | 774.4902 | 458.4375 | 86.0545 | 458.4375 | 430.2723 | 662.1875 | 387.2451 | 473.2996 | 344.2179 | 516.3268 |  | -1365.4143 |  | -934.5857 | -3532.9846 | 1400.3107 | 3532.9846 | 1079.6893 | -3532.9846 | 385.7251 | 934.9513 | 5818.376 | 8028.3199 | 2285.3914 | 7733.582 | -5818.376 | -6213.2712 | 0.53446 | 0.94366 | 30.6222 | 54.068
850 | 479.581 | 9751.4278 | [8 empty] | 677.7721 | 850 | 847.2151 | 0 | 423.6076 | 265.625 | 169.443 | 850 | 296.5253 | 345.3125 | 762.4936 | 478.125 | 84.7215 | 478.125 | 423.6076 | 690.625 | 381.2468 | 465.9683 | 338.886 | 508.3291 |  | -1386.8969 |  | -913.1031 | -3335.0374 | 1416.4227 | 3335.0374 | 1063.5773 | -3335.0374 | 423.3196 | 956.1186 | 5520.9842 | 8037.9772 | 2185.9469 | 7780.5185 | -5520.9842 | -6244.0958 | 0.56008 | 0.96894 | 32.09 | 55.5163
885 | 488.6544 | 9600.9754 | [8 empty] | 666.4786 | 885 | 833.0983 | 0 | 416.5491 | 276.5625 | 166.6197 | 885 | 291.5844 | 359.5312 | 749.7884 | 497.8125 | 83.3098 | 497.8125 | 416.5491 | 719.0625 | 374.8942 | 458.2041 | 333.2393 | 499.859 |  | -1410.3978 |  | -889.6022 | -3149.7704 | 1434.0484 | 3149.7704 | 1045.9516 | -3149.7704 | 464.4462 | 977.4229 | 5237.7927 | 8046.3816 | 2088.0222 | 7827.8529 | -5237.7927 | -6273.8045 | 0.58611 | 0.99375 | 33.5817 | 56.9379
920 | 497.8653 | 9462.173 | [8 empty] | 654.5227 | 920 | 818.1534 | 0 | 409.0767 | 287.5 | 163.6307 | 920 | 286.3537 | 373.75 | 736.3381 | 517.5 | 81.8153 | 517.5 | 409.0767 | 747.5 | 368.169 | 449.9844 | 327.2614 | 490.892 |  | -1436.161 |  | -863.839 | -2975.5884 | 1453.3707 | 2975.5884 | 1026.6293 | -2975.5884 | 509.5317 | 999.0477 | 4967.1549 | 8053.5762 | 1991.5665 | 7875.9946 | -4967.1549 | -6302.6239 | 0.6126 | 1.0181 | 35.0996 | 58.3352
955 | 507.207 | 9333.7217 | [8 empty] | 641.8674 | 955 | 802.3342 | 0 | 401.1671 | 298.4375 | 160.4668 | 955 | 280.817 | 387.9688 | 722.1008 | 537.1875 | 80.2334 | 537.1875 | 401.1671 | 775.9375 | 361.0504 | 441.2838 | 320.9337 | 481.4005 |  | -1464.4769 |  | -835.5231 | -2811.1103 | 1474.6077 | 2811.1103 | 1005.3923 | -2811.1103 | 559.0847 | 1021.1882 | 4707.5937 | 8059.5858 | 1896.4834 | 7925.3817 | -4707.5937 | -6330.774 | 0.6396 | 1.0422 | 36.6464 | 59.7109
990 | 516.6734 | 9214.4723 | [8 empty] | 628.4704 | 990 | 785.588 | 0 | 392.794 | 309.375 | 157.1176 | 990 | 274.9558 | 402.1875 | 707.0292 | 556.875 | 78.5588 | 556.875 | 392.794 | 804.375 | 353.5146 | 432.0734 | 314.2352 | 471.3528 |  | -1495.695 |  | -804.305 | -2655.1286 | 1498.0213 | 2655.1286 | 981.9787 | -2655.1286 | 613.7163 | 1044.0589 | 4457.7688 | 8064.4155 | 1802.6402 | 7976.4957 | -4457.7688 | -6358.4744 | 0.66715 | 1.0658 | 38.2249 | 61.0675
1025 | 526.2588 | 9103.3994 | [8 empty] | 614.2831 | 1025 | 767.8539 | 0 | 383.9269 | 320.3125 | 153.5708 | 1025 | 268.7489 | 416.4062 | 691.0685 | 576.5625 | 76.7854 | 576.5625 | 383.9269 | 832.8125 | 345.5343 | 422.3196 | 307.1416 | 460.7123 |  | -1530.239 |  | -769.761 | -2506.5748 | 1523.9293 | 2506.5748 | 956.0707 | -2506.5748 | 674.1683 | 1067.901 | 4216.4489 | 8068.0505 | 1709.8742 | 8029.8807 | -4216.4489 | -6385.9514 | 0.69531 | 1.0892 | 39.8384 | 62.408
1060 | 535.9578 | 8999.578 | [8 empty] | 599.2495 | 1060 | 749.0619 | 0 | 374.531 | 331.25 | 149.8124 | 1060 | 262.1717 | 430.625 | 674.1557 | 596.25 | 74.9062 | 596.25 | 374.531 | 861.25 | 337.0779 | 411.9841 | 299.6248 | 449.4371 |  | -1568.6287 |  | -731.3713 | -2364.4917 | 1552.7215 | 2364.4917 | 927.2785 | -2364.4917 | 741.3502 | 1092.9936 | 3982.4867 | 8070.4525 | 1617.9951 | 8086.1676 | -3982.4867 | -6413.4461 | 0.72415 | 1.1124 | 41.4908 | 63.7353
1095 | 545.7658 | 8902.1628 | [8 empty] | 583.3042 | 1095 | 729.1302 | 0 | 364.5651 | 342.1875 | 145.826 | 1095 | 255.1956 | 444.8438 | 656.2172 | 615.9375 | 72.913 | 615.9375 | 364.5651 | 889.6875 | 328.1086 | 401.0216 | 291.6521 | 437.4781 |  | -1611.5091 |  | -688.4909 | -2228.0088 | 1584.8819 | 2228.0088 | 895.1181 | -2228.0088 | 816.391 | 1119.6681 | 3754.7944 | 8071.5564 | 1526.7856 | 8146.1063 | -3754.7944 | -6441.2244 | 0.75375 | 1.1354 | 43.1865 | 65.0527
1130 | 555.6785 | 8810.368 | [8 empty] | 566.37 | 1130 | 707.9625 | 0 | 353.9813 | 353.125 | 141.5925 | 1130 | 247.7869 | 459.0625 | 637.1663 | 635.625 | 70.7963 | 635.625 | 353.9813 | 918.125 | 318.5831 | 389.3794 | 283.185 | 424.7775 |  | -1659.6924 |  | -640.3076 | -2096.3209 | 1621.0193 | 2096.3209 | 858.9807 | -2096.3209 | 900.7116 | 1148.3272 | 3532.3201 | 8071.2638 | 1435.9992 | 8210.6103 | -3532.3201 | -6469.591 | 0.78419 | 1.1583 | 44.9306 | 66.3638
1165 | 565.6922 | 8723.4461 | [8 empty] | 548.3555 | 1165 | 685.4444 | 0 | 342.7222 | 364.0625 | 137.0889 | 1165 | 239.9055 | 473.2812 | 616.8999 | 655.3125 | 68.5444 | 655.3125 | 342.7222 | 946.5625 | 308.45 | 376.9944 | 274.1777 | 411.2666 |  | -1714.2164 |  | -585.7836 | -1968.6668 | 1661.9123 | 1968.6668 | 818.0877 | -1968.6668 | 996.1288 | 1179.4732 | 3314.0228 | 8069.434 | 1345.3559 | 8280.8195 | -3314.0228 | -6498.9072 | 0.81558 | 1.1811 | 46.7294 | 67.6726
1200 | 575.8036 | 8640.6644 | [8 empty] | 529.1503 | 1200 | 661.4378 | 0 | 330.7189 | 375 | 132.2876 | 1200 | 231.5032 | 487.5 | 595.294 | 675 | 66.1438 | 675 | 330.7189 | 975 | 297.647 | 363.7908 | 264.5751 | 396.8627 |  | -1776.433 |  | -523.567 | -1844.3091 | 1708.5748 | 1844.3091 | 771.4252 | -1844.3091 | 1105.0078 | 1213.7481 | 3098.8432 | 8065.8696 | 1254.534 | 8358.1925 | -3098.8432 | -6529.6177 | 0.84806 | 1.204 | 48.5904 | 68.9836
1235 | 586.0103 | 8561.2765 | [8 empty] | 508.6195 | 1235 | 635.7743 | 0 | 317.8872 | 385.9375 | 127.1549 | 1235 | 222.521 | 501.7188 | 572.1969 | 694.6875 | 63.5774 | 694.6875 | 317.8872 | 1003.4375 | 286.0984 | 349.6759 | 254.3097 | 381.4646 |  | -1848.1401 |  | -451.8599 | -1722.5108 | 1762.3551 | 1722.5108 | 717.6449 | -1722.5108 | 1230.4951 | 1251.9947 | 2885.6692 | 8060.2958 | 1163.1583 | 8444.6456 | -2885.6692 | -6562.2906 | 0.88179 | 1.227 | 50.5226 | 70.3021
1270 | 596.3105 | 8484.4817 | [8 empty] | 486.5953 | 1270 | 608.2441 | 0 | 304.1221 | 396.875 | 121.6488 | 1270 | 212.8855 | 515.9375 | 547.4197 | 714.375 | 60.8244 | 714.375 | 304.1221 | 1031.875 | 273.7099 | 334.5343 | 243.2977 | 364.9465 |  | -1931.7901 |  | -368.2099 | -1602.5078 | 1825.0926 | 1602.5078 | 654.9074 | -1602.5078 | 1376.8826 | 1295.3534 | 2673.2897 | 8052.3259 | 1070.7819 | 8542.7718 | -2673.2897 | -6597.6792 | 0.91695 | 1.2503 | 52.5373 | 71.6344
1305 | 606.7031 | 8409.3665 | [8 empty] | 462.8647 | 1305 | 578.5809 | 0 | 289.2905 | 407.8125 | 115.7162 | 1305 | 202.5033 | 530.1562 | 520.7228 | 734.0625 | 57.8581 | 734.0625 | 289.2905 | 1060.3125 | 260.3614 | 318.2195 | 231.4324 | 347.1485 |  | -2030.8309 |  | -269.1691 | -1483.4726 | 1899.3732 | 1483.4726 | 580.6268 | -1483.4726 | 1550.2042 | 1345.4184 | 2460.3308 | 8041.4064 | 976.8583 | 8656.198 | -2460.3308 | -6636.8248 | 0.95381 | 1.2739 | 54.6492 | 72.9881
Mettre une valeur particulière de P dans la cellule jaune, ci-dessous, puis lire les résultats sur la même ligne (suite à droite → )
Coordonnées de H, et de G4 dans xAy
[10 empty] | Mat. inv. de rotation α | - - - - - - - - - - - - - - - - - - - - - - - - - - - - - - - - - - - - - - - - - -- - - - - - - - - - - - - - - - - - - - - - - - - - - - - - - - - - - - - - - - - - - - - - - - Mettre une valeur particulière de P dans la cellule jaune, à gauche dans la première colonne et lire les résultats du calcul sur la même ligne - - - - - - - - - - - - - - - - - - - - - - - - - - - -- - - - - - - - - - - - - - - - - - - - - - - - - - - - - - - - - - - - - - - - - - - - - - - - - - - - - - - - - - - - - -
Pos. table | Long. vérin | Effort vérin | [8 empty] | Coord. point B |  | Coord. point C |  | Coord. point D |  | Coord. point E |  | Coord. point H |  | Coord. point R |  | Coord. point S |  | Coord. point T |  | Pos. en X des CdG bras |  |  |  | Charge + Table |  |  |  | Rr |  | Rs |  | Ft |  | Rc | Composantes F vérin |  | Compos. F en D sur AB |  | Compos. réaction en A |  | Angle de AB | Angle vérin | Angle de AB | Angle vérin
P (mm) | JH (mm) | Fv (N) | [8 empty] | Xb (mm) | Yb (mm) | Xc (mm) | Yc (mm) | Xd (mm) | Yd (mm) | Xe (mm) | Ye (mm) | Xh (mm) | Yh (mm) | Xr (mm) | Yr (mm) | Xs (mm) | Ys (mm) | Xt (mm) | Yt (mm) | Xg1 (mm) | Xg2 (mm) | Xg3 (mm) | Xg4(mm) | Fxb (N) | Fyb (N) | Fxe (N) | Fye (N) | Rxr (N) | Ryr (N) | Rxs (N) | Rys (N) | Fxt (N) | Fyt (N) | Ryc (N) | Fxv (N) | Fyv (N) | Fxd (N) | Fyd (N) | Rxa (N) | Rya (N) | α (rad) | β (rad) | α (°) | β (°)
800 | 466.8721 | 9989.5473 | [8 empty] | 692.8203 | 800 | 866.0254 | 0 | 433.0127 | 250 | 173.2051 | 800 | 303.1089 | 325 | 779.4229 | 450 | 86.6025 | 450 | 433.0127 | 650 | 389.7114 | 476.314 | 346.4102 | 519.6152 |  | -1356.7731 |  | -943.2269 | -3622.1513 | 1393.8298 | 3622.1513 | 1086.1702 | -3622.1513 | 370.603 | 925.8776 | 5950.6275 | 8023.7827 | 2328.4762 | 7713.4901 | -5950.6275 | -6199.6602 | 0.5236 | 0.93268 | 30 | 53.4385
Coordonnées de G2 dans xAy
Mat. inv. de rotation α
Coordonnées de G3 dans xAy
Mat. inv. de rotation α
Coordonnées de G1 dans xAy
Mat. inv. de rotation α
H
D
S
a
b
w
v
* Détail positions points H
et G4 dans repère vSw
G4
d
e
C
- Rs
Ra
Fd
Ryc
Fv
A
R
S
C
H
D
J
x
y
P
α
β
Pb3
Pb4
- Rr
T
T
E
s
r
* Détail position point
G2 dans repère rEs
G2
h
i
R
N
B
E
T
Charge
P
M
Pt
G1**
Pb1
Pb2
G2 *
A
R
S
C
H *
D
J
y
Xj
Yj
Vérin
x
G3**
Pb3
Pb4
G4 *
Xg3 cos -α sin -α f
=
Yg3 - sin -α cos -α g
Xh cos α sin α a Xs
= +
Yh - sin α cos α b Ys
Xg4 cos α sin α d Xs
= +
Yg4 - sin α cos α e Ys
Xg2 cos α sin α h Xe
= +
Yg2 - sin α cos α i Ye
Xg1 cos -α sin -α j Xs
= +
Yg1 - sin -α cos -α k Ys
A
R
S
x
y
E
B
Rs
Rr
Pb1
Pb2
Fe
Fb
C
D
T
α
A
g
f
t
G3
D
u
** Détail position point G3 dans repère tAu
B
S
k
j
p
G1
T
q
** Détail position point G1 dans repère pSq
B

## Calculs manuels
Calcul des efforts en prenant en compte le poids propre des barres

## Exemples calcul projections
NOTA : Exemple de principe. Les valeurs et désignations n'ont aucun point commun avec le problème de la feuille "Calculs et tracés"
Projections des vecteurs Fe, Fk et Rd sur la barre et sur la normale à la barre
Les vecteurs Fe, Rb, Rd et C sont définis par leurs composantes dans xOy (Fe, Rb, Rd en N et C en mm)
Pour trouver le sens des projections par rapport au vecteur C : - l'axe w est de même sens que l'axe z du repère principal - le vecteur C définit l'axe v, qui le porte - l'axe u forme un repère direct avec les deux autres et le point D NOTA : le calcul des angles est inutile pour calculer les projections ; il est donné pour information.
| vect Fe | vect C |  | P.V = vect Fe Λ vect C
| 0 | -835.164 |  | -99416.2522 | Calcul angle (pour info)
| -119.038 | 550
|  |  |  | P.S = vvect Fe . vect C | sin(θe) | cos(θe)
| Module de Fe | Module de C |  | -65470.9 | -0.83516 | -0.55
| 119.038 | 999.9995
[5 empty] | θe ( ° ) [-90, 90] | θe (rad) [0, 2π]
[5 empty] | -56.633 | 4.13
|  |  |  | Ne = Fe sin(θe) = P.V / C | L'angle ci-dessus est l'angle issu du produit vectoriel. (le plus petit angle à parcourir pour rabattre Fe sur le vecteur C) | θe ( ° ) [0, 360]
|  |  |  | -99.4163 |  | 236.633
Cet angle est l'angle positif correspondant à l'angle ci-contre
Te = Fe cos(θe) = P.S / C
-65.4709
| vect Fk | vect C |  | P.V = vect Fk Λ vect C
| 27 | -835.164 |  | 77487.3 | Calcul angle (pour info)
| 75 | 550
|  |  |  | P.S = vect Fk . vect C | sin(θk) | cos(θk)
| Module de Fk | Module de C |  | 18700.572 | 0.97209 | 0.2346
| 79.712 | 999.9995
[5 empty] | θk ( ° ) [-90, 90] | θk (rad) [0, 2π]
[5 empty] | 76.4318 | 1.334
|  |  |  | Nk = Fk sin(θk) = P.V / C | L'angle ci-dessus est l'angle issu du produit vectoriel. (le plus petit angle à parcourir pour rabattre Fk sur le vecteur C) | θk ( ° ) [0, 360]
|  |  |  | 77.4873 |  | 76.4318
Cet angle est l'angle positif correspondant à l'angle ci-contre
Tk = Fk cos(θk) = P.S / C
18.7006
| vect Rd | vect C |  | P.V = vect Rd Λ vect C
| -316.35 | -835.164 |  | -66277.2231 | Calcul angle (pour info)
| 128.975 | 550
|  |  |  | P.S = vvect Rd . vect C | sin(θd) | cos(θd)
| Module de Rd | Module de C |  | 335140.3814 | -0.194 | 0.981
| 341.6312 | 999.9995
[5 empty] | θd ( ° ) [-90, 90] | θd (rad) [0, 2π]
[5 empty] | -11.1865 | 6.0879
|  |  |  | Nd = Rd sin(θd) = P.V / C | L'angle ci-dessus est l'angle issu du produit vectoriel. (le plus petit angle à parcourir pour rabattre Rd sur le vecteur C) | θd ( ° ) [0, 360]
|  |  |  | -66.2773 |  | 348.8135
Cet angle est l'angle positif correspondant à l'angle ci-contre
Td = Rd cos(θd) = P.S / C
335.1406
Calcul de la réaction en B pour que la barre soit en équilibre
| Tb = - (Te+Tk+Td) |  | = | -288.3702
| Nb = - (Ne+Nk+Nd) |  | = | 88.2062
|  | Rb | = | 301.5588
y
y
y
x
θe
O
D
P.V
u
v
z
C
Fe
Ne
Te
x
B1
θd
O
D
v
u
z
C
Rd
Nd
Td
x
B1
θk
O
D
v
u
z
C
Fk
Nk
Tk
P.V
P.V
w
w
w
+
+
+
x
O
y
E
B
D
La barre DE est représentée par C
K
Fe
Ne
Te
Tk
Fk
Nk
Nb
Rb
Tb
Rd
Nd
Td