## Calculs
|  | Rayons |  |  | Fréquence rotation
voir feuille Calculs manuels |  | Came | Excentration | Poussoir
|  | Rca = AB | Rex=Ob | Rpo=AD | N |  | ω
|  | (mm) | (mm) | (mm) | (RPM) |  | (rad/s)
|  | 61 | 6 | 10 | 60 |  | 6.2832
| Temps | Angle rotation |  | 2nd degré - 2 racines |  | Vitesse
| t | θ | θ | OD (+rac.) | OD (-rac) | poussoir
| (s) | (°) | (rad) | (mm) | (mm) | (mm/s)
| 0 | 0 | 0 | 70.746 | -70.746 | -37.6991
| 0.013889 | 5 | 0.087266 | 70.225 | -71.2709 | -37.28
| 0.027778 | 10 | 0.17453 | 69.7118 | -71.7956 | -36.5836
| 0.041667 | 15 | 0.2618 | 69.2102 | -72.316 | -35.6211
| 0.055556 | 20 | 0.34907 | 68.7237 | -72.8279 | -34.4057
| 0.069444 | 25 | 0.43633 | 68.2557 | -73.3272 | -32.9519
| 0.083333 | 30 | 0.5236 | 67.8096 | -73.8096 | -31.275
| 0.097222 | 35 | 0.61087 | 67.3882 | -74.2711 | -29.3915
| 0.11111 | 40 | 0.69813 | 66.9943 | -74.7078 | -27.3183
| 0.125 | 45 | 0.7854 | 66.6305 | -75.1158 | -25.0728
| 0.13889 | 50 | 0.87266 | 66.2989 | -75.4914 | -22.6726
| 0.15278 | 55 | 0.95993 | 66.0016 | -75.8315 | -20.1353
| 0.16667 | 60 | 1.0472 | 65.7404 | -76.1327 | -17.4786
| 0.18056 | 65 | 1.1345 | 65.5169 | -76.3926 | -14.7199
| 0.19444 | 70 | 1.2217 | 65.3322 | -76.6085 | -11.8768
| 0.20833 | 75 | 1.309 | 65.1875 | -76.7786 | -8.9662
| 0.22222 | 80 | 1.3963 | 65.0835 | -76.9012 | -6.0054
| 0.23611 | 85 | 1.4835 | 65.0209 | -76.9752 | -3.011
| 0.25 | 90 | 1.5708 | 65 | -77 | -2.1156e-15
| 0.26389 | 95 | 1.6581 | 65.0209 | -76.9752 | 3.011
| 0.27778 | 100 | 1.7453 | 65.0835 | -76.9012 | 6.0054 |  | Dérivée du déplacement (avec θ=ω.t) Calculé par Maxima
| 0.29167 | 105 | 1.8326 | 65.1875 | -76.7786 | 8.9662 |  | (ω*Rex^2*cos(ω*t)*sin(ω*t))/racine(Rex^2*sin(ω*t)^2+(Rpo+Rca)^2+Rex^2)-ω*Rex*cos(ω*t)
| 0.30556 | 110 | 1.9199 | 65.3322 | -76.6085 | 11.8768
| 0.31944 | 115 | 2.0071 | 65.5169 | -76.3926 | 14.7199
| 0.33333 | 120 | 2.0944 | 65.7404 | -76.1327 | 17.4786
| 0.34722 | 125 | 2.1817 | 66.0016 | -75.8315 | 20.1353
| 0.36111 | 130 | 2.2689 | 66.2989 | -75.4914 | 22.6726
| 0.375 | 135 | 2.3562 | 66.6305 | -75.1158 | 25.0728
| 0.38889 | 140 | 2.4435 | 66.9943 | -74.7078 | 27.3183
| 0.40278 | 145 | 2.5307 | 67.3882 | -74.2711 | 29.3915
| 0.41667 | 150 | 2.618 | 67.8096 | -73.8096 | 31.275
| 0.43056 | 155 | 2.7053 | 68.2557 | -73.3272 | 32.9519
| 0.44444 | 160 | 2.7925 | 68.7237 | -72.8279 | 34.4057
| 0.45833 | 165 | 2.8798 | 69.2102 | -72.316 | 35.6211
| 0.47222 | 170 | 2.9671 | 69.7118 | -71.7956 | 36.5836
| 0.48611 | 175 | 3.0543 | 70.225 | -71.2709 | 37.28
| 0.5 | 180 | 3.1416 | 70.746 | -70.746 | 37.6991
| 0.51389 | 185 | 3.2289 | 71.2709 | -70.225 | 37.8313
| 0.52778 | 190 | 3.3161 | 71.7956 | -69.7118 | 37.6692
| 0.54167 | 195 | 3.4034 | 72.316 | -69.2102 | 37.208
| 0.55556 | 200 | 3.4907 | 72.8279 | -68.7237 | 36.4454
| 0.56944 | 205 | 3.5779 | 73.3272 | -68.2557 | 35.3821
| 0.58333 | 210 | 3.6652 | 73.8096 | -67.8096 | 34.0218
| 0.59722 | 215 | 3.7525 | 74.2711 | -67.3882 | 32.3711
| 0.61111 | 220 | 3.8397 | 74.7078 | -66.9943 | 30.4401
| 0.625 | 225 | 3.927 | 75.1158 | -66.6305 | 28.2418
| 0.63889 | 230 | 4.0143 | 75.4914 | -66.2989 | 25.7924
| 0.65278 | 235 | 4.1015 | 75.8315 | -66.0016 | 23.1113
| 0.66667 | 240 | 4.1888 | 76.1327 | -65.7404 | 20.2205
| 0.68056 | 245 | 4.2761 | 76.3926 | -65.5169 | 17.1447
| 0.69444 | 250 | 4.3633 | 76.6085 | -65.3322 | 13.9109
| 0.70833 | 255 | 4.4506 | 76.7786 | -65.1875 | 10.5483
| 0.72222 | 260 | 4.5379 | 76.9012 | -65.0835 | 7.0874
| 0.73611 | 265 | 4.6251 | 76.9752 | -65.0209 | 3.5604
| 0.75 | 270 | 4.7124 | 77 | -65 | 7.5094e-15
| 0.76389 | 275 | 4.7997 | 76.9752 | -65.0209 | -3.5604
| 0.77778 | 280 | 4.8869 | 76.9012 | -65.0835 | -7.0874
| 0.79167 | 285 | 4.9742 | 76.7786 | -65.1875 | -10.5483
| 0.80556 | 290 | 5.0615 | 76.6085 | -65.3322 | -13.9109
| 0.81944 | 295 | 5.1487 | 76.3926 | -65.5169 | -17.1447
| 0.83333 | 300 | 5.236 | 76.1327 | -65.7404 | -20.2205
| 0.84722 | 305 | 5.3233 | 75.8315 | -66.0016 | -23.1113
| 0.86111 | 310 | 5.4105 | 75.4914 | -66.2989 | -25.7924
| 0.875 | 315 | 5.4978 | 75.1158 | -66.6305 | -28.2418
| 0.88889 | 320 | 5.5851 | 74.7078 | -66.9943 | -30.4401
| 0.90278 | 325 | 5.6723 | 74.2711 | -67.3882 | -32.3711
| 0.91667 | 330 | 5.7596 | 73.8096 | -67.8096 | -34.0218
| 0.93056 | 335 | 5.8469 | 73.3272 | -68.2557 | -35.3821
| 0.94444 | 340 | 5.9341 | 72.8279 | -68.7237 | -36.4454
| 0.95833 | 345 | 6.0214 | 72.316 | -69.2102 | -37.208
| 0.97222 | 350 | 6.1087 | 71.7956 | -69.7118 | -37.6692
| 0.98611 | 355 | 6.1959 | 71.2709 | -70.225 | -37.8313
| 1 | 360 | 6.2832 | 70.746 | -70.746 | -37.6991
Y
X
O
B
θ
A
D