## Feuil1
Première partie | a (en mm) | e (en mm) | b (en mm) | t (en mm) | Longueur L de la poutre (en mm) | Moment M appliqué (en N.mm) | Module torsion G (en N/mm² )
| 200 | 5 | 200 | 5 | 5050 | 20000 | 80000
[6 empty] | Timoshenko (ép. e) |  | Roark |  | William & Nash |  | Standard
| p (en mm) | A (en mm² ) | Moment inertie pol. (en mm4 ) | m (en mm) | n (en mm) | Angle θ (en rad) | Angle θ (en ° ) | Angle θ (en rad) | Angle θ (en ° ) | Angle θ (en rad) | Angle θ (en ° ) | Angle θ (en rad) | Angle θ (en ° )
| 780 | 40000 | 49465000 | 195 | 195 | 3.0773e-05 | 0.0017632 | 3.4053e-05 | 0.0019511 | 3.4053e-05 | 0.0019511 | 2.5523e-05 | 0.0014624
Deuxième partie | a (en mm) | e (en mm) | b (en mm) | t (en mm) | Longueur L de la poutre (en mm) | Moment M appliqué (en N.mm) | Module torsion G (en N/mm² )
| 250 | 6 | 250 | 6 | 5050 | 20000 | 80000
[6 empty] | Timoshenko (ép. e) |  | Roark |  | William & Nash |  | Standard
| p (en mm) | A (en mm² ) | Moment inertie pol. (en mm4 ) | m (en mm) | n (en mm) | Angle θ (en rad) | Angle θ (en ° ) | Angle θ (en rad) | Angle θ (en ° ) | Angle θ (en rad) | Angle θ (en ° ) | Angle θ (en rad) | Angle θ (en ° )
| 976 | 62500 | 116284544 | 244 | 244 | 1.3143e-05 | 0.00075307 | 1.4485e-05 | 0.00082991 | 1.4485e-05 | 0.00082991 | 1.0857e-05 | 0.00062206
Troisième partie | a (en mm) | e (en mm) | b (en mm) | t (en mm) | Longueur L de la poutre (en mm) | Moment M appliqué (en N.mm) | Module torsion G (en N/mm² )
| 300 | 6 | 300 | 6 | 5050 | 20000 | 80000
[6 empty] | Timoshenko (ép. e) |  | Roark |  | William & Nash |  | Standard
| p (en mm) | A (en mm² ) | Moment inertie pol. (en mm4 ) | m (en mm) | n (en mm) | Angle θ (en rad) | Angle θ (en ° ) | Angle θ (en rad) | Angle θ (en ° ) | Angle θ (en rad) | Angle θ (en ° ) | Angle θ (en rad) | Angle θ (en ° )
| 1176 | 90000 | 203382144 | 294 | 294 | 7.6373e-06 | 0.00043759 | 8.2801e-06 | 0.00047442 | 8.2801e-06 | 0.00047442 | 6.2075e-06 | 0.00035567
[6 empty] | Timoshenko (ép. e) |  | Roark |  | William & Nash |  | Standard
[6 empty] | Angle θ (en rad) | Angle θ (en ° ) | Angle θ (en rad) | Angle θ (en ° ) | Angle θ (en rad) | Angle θ (en ° ) | Angle θ (en rad) | Angle θ (en ° )
[6 empty] | 5.1554e-05 | 0.0029538 | 5.6818e-05 | 0.0032554 | 5.6818e-05 | 0.0032554 | 4.2588e-05 | 0.0024401
Timoshenko et Giet
a
b
e
t
m
n
p = périmètre moyen
A = aire section du contour extérieur
Roark
William &Nash
Torsion standard