## Calculs
Entrer les valeurs dans les cellules jaunes (attention aux signes ! ) et lire les résultats dans les cellules vertes en fonction des angles choisis à l'aide des curseurs
[12 empty] | Image de la position des bras |  |  |  | Equilibre bras 1 (Fv1, Pb1, Pb2, Ch et Rb)
| Dans le repère TBU |  |  |  |  | Masse du bras 1 | Masse du bras 2 | Masse suspendue | Masse de la base | Masse du groupe | Masse de la colonne |  |  |  |  | Force Rb exercée par la base sur bras 1
| C | D | E | F | [11 empty] | Rxb | Ryb | Rb |  | Coordonnées des points dans XBY
T (mm) | 317 | 600 | 0 | 1257 |  | (kg) | (kg) | (kg) | (kg) | (kg) | (kg) |  |  |  |  | (N) | (N) | (N) |  | C | D | E | F | G | H | J
U (mm) | -100 | 0 | 0 | 0 |  | 44 | 0 | 900 | 0 | 0 | 44 |  |  |  |  | #DIV/0! | #DIV/0! | #DIV/0! | X (mm) | 317 | 600 | 0 | 1257 | 1257 | 1257 | 1257
[19 empty] | Y (mm) | -100 | 0 | 0 | 0 | 0 | 0 | 0
| Dans le repère XBY | [8 empty] | Limites des angles | [5 empty] | Equilibre bras 2 (Fv2, Pb2, Ch et Rf)
| A | K | L | Q | O | Modifie les limites des curseurs |  |  |  | θ | β |  |  |  |  | Force Rf exercée par bras 1 sur bras 2
X (mm) | 317 | 0 | 0 | 130 | 267 |  |  |  | Mini (°) | -60 | 0 |  |  |  |  | Rxf | Ryf | Rf |  |  | Passage TBU dans XBY |  |  |  | Passage VFW dans TBU
Y (mm) | -870 | [7 empty] | Maxi (°) | 30 | 0 |  |  |  |  | (N) | (N) | (N) |  | Mat1 | 1 | 0 |  | Mat2 | 1 | 0
[16 empty] | #DIV/0! | #DIV/0! | #DIV/0! |  |  | 0 | 1 |  |  | 0 | 1
| Dans le repère VFW |  |  |  |  | Dans le repère XBZ |  |  | Sécurité
| G | H | J |  |  | N | M |  | Prévenir à | 80% | de la distance | [5 empty] | Sur le pivot
V (mm) | 0 | 0 | 0 |  | X (mm) | 0 | 0 |  | limite lorsque le CdG de l'ensemble va sortir du polygone de sustentation | [7 empty] | Force verticale | Moment |  | Poids parties mobiles |  |  |  |  | Poids parties fixes |  | Σ poids
W (mm) | 0 | 0 | 0 |  | Z (mm) | 0 | 0 | [9 empty] | (N) | N.m |  | Pb1 | Pb2 | Ch | Pc |  | Pba | Pgr | Pens
[13 empty] | Attention, l'application ne vérifie pas s'il est possible de trouver un vérin ayant la longueur indiquée ci-contre |  |  |  | -9260.64 | -8825.3114 |  | (N) | (N) | (N) | (N) |  | (N) | (N) | (N)
[20 empty] | -431.64 | 0 | -8829 | -431.64 |  | 0 | 0 | -9692.28
Vérin 1
[13 empty] | Angle θ | 0 | degrés |  | Fv1 | Longr AC |  | Moment des poids en B | Moment des poids en F | Moment des poids en O |  | θ | β | φ
[17 empty] | (N) | (mm) | [5 empty] | (rad) | (rad) | (rad)
[17 empty] | #DIV/0! | 770 |  | Mm1 | Mm2 | Mm0 |  | 0 | 0 | 0.94248
[20 empty] | (N.mm) | (N.mm) | (N.mm)
[17 empty] | Vérin 2 |  |  | -11357037 | 0 | -8825311.44 |  |  | Cellules liées aux curseurs
[13 empty] | Angle β | 0 | degrés |  | Fv1 | Longr EG | [6 empty] | θ curs | β curs
[17 empty] | (N) | (mm) |  | Coordonnées des points dans XBZ |  |  |  |  | 60 | 0
[17 empty] | #DIV/0! | 1257 |  | Gfix | Gmob | Gens
[13 empty] | #DIV/0! | [5 empty] | X (mm) | #DIV/0! | 535.2082 | #DIV/0! |  |  | Composantes des forces des vérins
[17 empty] | Forces aux appuis |  | Z (mm) | 0 | 736.6509 | 736.6509
[17 empty] | On dit que le patin N1 ne porte pas | Appui M1 | [6 empty] | Fxv1 | Fyv1
[18 empty] | (N) |  | Test basculement |  |  |  |  | (N) | (N)
[13 empty] | Rotation grue / à l'axe de la remorque |  |  |  |  | #DIV/0! |  | Zlim | Test basculement |  |  |  | #DIV/0! | #DIV/0!
[17 empty] | Appui N | Appui M |  | (mm) |  |  |  |  | Fxv2 | Fyv2
[13 empty] | Angle φ | 54 | degrés |  | (N) | (N) |  | #DIV/0! | #DIV/0! |  |  |  | (N) | (N)
[17 empty] | #DIV/0! | #DIV/0! | [6 empty] | #DIV/0! | #DIV/0!
Tracé des bras
[21 empty] | X | Y
[20 empty] | Point B | 0 | 0
[20 empty] | Point F | 1257 | 0
[20 empty] | Point J | 1257 | 0
B
B
Tc
Td
Uc
Uf
Ud
Ue
T
U
C
D
E
F
Bras 1
Tf
Te
Groupe hydr.
A
B
C
D
Pb1
Fv1
Xa
Y
θ positif
θ négatif
Bras 1
Rb
Les points D, H, K, L et Q sont les CdG des bras, de la base, du groupe hydraulique et de la colonne pivotante
L
K
Pgr
Pba
Base
Moments positifs / B
Moments négatifs / B
Gfix = CdG des parties fixes (base + groupe hydr.)
Gens = CdG de l'ensemble
N
N
Z
M
F
Vg
Vh
Vj
Wg
Wh
Wj
V
W
G
H
J
Bras 2
X
F
E
Ch
G
Pb2
Fv2
H
J
β négatif
θ
β positif
Bras 2
Pgr
L
Pba
K
Vue transversale de la base avec stabilisateurs déployés
Groupe hydr.
Rf
Gmob = CdG des parties mobiles (colonne + deux bras + charge)
M
M
X
N
Q
Pc
Ya
Colonne
O
φ
Polygone de sustentation
(en négligeant les semelles)
M1
N1
Dans cette configuration, on considère que N1 ne porte pas
O
B