## Calculs
Entrez vos données dans les cellules jaunes
Fourchette |  | Vérin |  |  |  |  | Pédale | Maître-cyl. | Fourchette |  | Vérin | [5 empty] | Pédale | Maître-cyl.
Entraxe * Df | Effort Ff | Distance Dv | Course Cv | Effort ressort Fr | Alésage Av | Nombre N | Rapport K | Course Cm | Entraxe Df | Effort Ff | Distance Dv | Course Cv | Eff. ressort Fr | Alésage Av | Section Sv | Nombre N | Rapport K | Course Cm
(mm) | (daN) | (mm) | (mm) | (daN) | (mm) | - | - | (mm) | (m) | (N) | (m) | (m) | (N) | (m) | (m²) | - | - | (m)
15 | 1 | 4.4 | 5.9 | 1 | 12 | 7 | 3 | 10 | 0.015 | 10 | 0.0044 | 0.0059 | 10 | 0.012 | 0.0001131 | 7 | 3 | 0.01
* en fait : distance verticale entre picots appuyant sur la corde soit ~ entraxe
[9 empty] | Maître-cylindre |  |  | Pédale |  | Vérin |  |  | Fourchette
[9 empty] | Section Sm | Alésage Am | Effort Fm | Effort Fp |  | Effort doigt Fd | Effort total Fv |  | Couple Cf
[9 empty] | (m²) | (m) | (N) | (N) |  | (N) | (N) |  | (N.m)
[9 empty] | 0.00046709 | 0.024387 | 182.0955 | 60.6985 |  | 34.0909 | 44.0909 |  | 0.15
Résultats
Pédale | Maître-cylindre |  | Circuit de 7 vérins |  | Fourchette | Vérin |  |  | Circuit
Effort Fp | Alésage Am | Effort Fm | Pression Ph | Vol. déplacé Vt ou Vm | Couple Cf | Effort doigt Fd |  |  | Pression Ph | Vol. déplacé Vc=Vt ou Vm
(daN) | (mm) | (daN) | (bar) | (cm3) | (DaN.m) | (daN) |  |  | (Pa) | (m3)
6.0698 | 24.3869 | 18.2095 | 3.8985 | 4.6709 | 0.015 | 3.4091 |  |  | 389849.2293 | 4.6709e-06