## Calculs
Entrez vos données dans les cellules jaunes (voir aussi feuille Calculs manuels)
| Hélice 1 à gauche |  | Hélice 2 à droite |  |  | Hélices 1 et 2
| Rayon 1 | Pas1 | Rayon 2 | Pas 2 | Déphasage φ | Long. totale
| (mm) | (mm) | (mm) | (mm) | ( ° ) | (mm)
| 260 | 500 | 200 | 250 | 180 | 850
| Pente | Pente | Pente | NOTA : la pente a3 est la pente de l'hélice formée par les projections radiales des points de l'hélice 2 sur le cylindre de rayon R1
| hélice 1 | hélice 2 | hélice 2 *
| a_1 | a_2 | a_3
| -0.30607 | 0.19894 | 0.15303
| β1 | β2 | β3
| (rad) | (rad) | (rad)
| 2.8446 | 0.19638 | 0.15186
| β1 | β2 | β3 |  | Déphasage φ
| ( ° ) | ( ° ) | ( ° ) |  | (rad)
| 162.9824 | 11.2517 | 8.7007 |  | 3.1416
Vérification des équations des droites
| X | Y1 | Y2
| 816.8141 | 250 | 0
| 0 | 500 | -125
Résultats
Vérif identité positions en Z
k | α | α | hélice 1 | hélices 2 et 3 |  | Angle jonction
| (rad) | ( ° ) | (mm) | (mm) |  | liaisons
0 | 5.236 | 300 | 83.3333 | 83.3333 |  | ( ° )
1 | 3.1416 | 180 | 250 | 250 |  | 28.4163
2 | 1.0472 | 60 | 416.6667 | 416.6667
3 | -1.0472 | -60 | 583.3333 | 583.3333
4 | -3.1416 | -180 | 750 | 750
P1
X
2.п.R1
Y
0
φ.R2
β1
β3
Hélice 1
Hélice 3
k=0
k=1
k=2
k=3
k=4
Y
X
Z
φ
α
Départ hélice 2
Départ hélice 1
Départ hélice 3
0
Les angles ont pour origine OX et sont positifs dans le sens trigo (donc de OX vers OY)