## Feuil1
Tableau synthétique de calcul de la force de traction nécessaire pour déplacer une charge
(ces calculs sont destinés à des utilisations pour la traction animale)
Mail : aveniratoutcrin@gmail.com |  | Site : http://aveniratoutcrin.fr/
Nb : Les paramètres sont saisis dans les cellules jaunes.
Les valeurs déjà saisies en rouge correspondent à un exemple de voiture 4 roues (wagonnette) et cheval (trait)
Paramètres influents sur la force : | Unité | Valeur
|  |  | Valeur | Unité
Masse tractée | kg | 500 | 500 | kg | masse
Pente (m en haut. pour 100 m parcouru) | % | 10 | 5.7392 | ° | conversion °
Vitesse de déplacement | km/h | 7 | 1.9444 | m/s | conversion m.s
Estimation Coeff. de Roulement/Frottement :
Si charge sur roues :
Nombre à l'avant | nbre | 2
Diamètre Roues Avant | m | 0.7
Largeur bande roulement (BR) | m | 0.08
BR lisse | 1
BR à petits crampons | 2 | 2
BR à gros crampons (ex. roue agraire) | 3
Nombre à l'arrière | nbre | 2
Diamètre Roues Arrière | m | 0.8
Largeur bande roulement (BR) | m | 0.1
BR lisse | 1
BR à petits crampons | 2 | 2
BR à gros crampons (ex. roue agraire) | 3
Si charge sur Patins :
Nombre à l'avant | nbre | 0
Largeur | m
Longueur | m
Nombre à l'avant | nbre | 0
Largeur | m
Longueur | m
Type de Roue ou de Patin (traineau) : | Choix 1-8 : | 1
Gonflables | 1
Bandage caoutchouc | 2
Bandage fer | 3
Bois | 4
Plastique | 5
si Patins, matériaux utilisé :
Bois | 6
Métal | 7
Plastique | 8
Estimation du coeff. de frottement du sol : | Choix 1-11 : | 1 | Quand tous les coeff de frottement seront
Chemin en terre tassée-lisse | 1 |  | définis, la liste sera classée par ordre de
Chemin de terre bosselé | 2 |  | grandeur afin d'évaluer rapidement une
Chemin de terre avec trous et cailloux | 3 |  | nouvelle surface
Béton bitumineux (asphalte) lisse | 4
Béton bitumineux (asphalte) rugueux | 5
Béton de ciment | 6
Pavés béton | 7
Pavés pierre naturelle | 8
Neige légère (<5 cm) | 9
Neige moyenne (5 à 15 cm) | 10
Neige profonde (15 cm < ) | 11
Le cheval
Poids | kg | 900 | Ces données sur le cheval permettront
Taille | m | 1.6 | d'évaluer et sa puissance théorique
Tour de poitrail | m | 2.2 | et son coeff d'adhérence (frottement)
Cheval très entraîné | 1
Cheval un peu entraîné | 2 | 2
Cheval sédentaire | 3
Sabots non ferrés | 1
Ferrure métal (classique) | 2 | 2
Ferrure caoutchouc | 3
Autre ferrures | 4
Calcul théorique
Energie nécessaire pour tracter la charge |  |  | Kg.force
|  |  | CV |  | Le cheval
|  |  | W |  |  | Kg.force
CV
Energie nécessaire pour l'ensemble : |  |  | Kg.force |  |  | W
(cheval + charge) |  |  | CV
W
Documentations et formules :
http://www.engineeringtoolbox.com/friction-coefficients-d_778.html#.Uo9P7ycxjMo
http://www.sosdevoirs.org/fiches/sciences/niveau-intermediaire-superieur/physique/les-forces/forces-de-frottement
http://profs.cmaisonneuve.qc.ca/svezina/nya/note_nya/NYA_XXI_Chap%202.5a.pdf
http://forums.futura-sciences.com/tpe-tipe-autres-travaux/524406-methode-experimentale-de-determination-dun-coefficient-de-frottement.html
Formule de calcul puissance de traction :
Puissance maxi du moteur (Pmax) = Force (Newton) x Vitesse (m/s)
Exemple simple (sans frottemt) avec pente=10%, masse=1000 kg, vitesse=10 km/h
Force = Masse (kg) x Projection de la force sur la pente soit cos(90°-5.74°) x Valeur de l'accélération de la gravité (g=9.81 Newton)
Vitesse = 10 km/h soit 2,8 m/s
Pmax = 960 x Cos (84.26°) x 9.81 x 2.8 = 2747,2 Watts
En CV , (1 cv = 735 w) : 2747,2 / 735 = 3,74 CV