## Feuil1
Tfumées (°C) | 800
hfumées (W/(m2.K)) | 70
épaisseur de l'acier (mm) | 6
l acier (W/(m.K)) | 45
l tartre (W/(m.K)) | 0.2
Teau (°C) | 80
heau (W/(m2.K)) | 2000
épaisseur (mm) | résistance totale (m2.C/W) | j flux surfacique (W/m2) | Tpeau acier, coté fumées (°C) | Tpeau acier, coté eau (°C)
0 | 0.014919 | 48260.4532 | 110.565 | 104.1302
1 | 0.019919 | 36146.3065 | 283.6242 | 98.0732
2 | 0.024919 | 28893.5601 | 387.2349 | 94.4468
3 | 0.029919 | 24064.9371 | 456.2152 | 92.0325
4 | 0.034919 | 20619.1191 | 505.4412 | 90.3096
5 | 0.039919 | 18036.5024 | 542.3357 | 89.0183
6 | 0.044919 | 16028.8349 | 571.0166 | 88.0144
7 | 0.049919 | 14423.3521 | 593.9521 | 87.2117
8 | 0.054919 | 13110.2055 | 612.7114 | 86.5551
9 | 0.059919 | 12016.2123 | 628.3398 | 86.0081
10 | 0.064919 | 11090.7357 | 641.5609 | 85.5454