## Accueil
Simulation d'un compresseur / moteur à air
L'application permet de simuler le mouvement des pièces (stylisées) d'un compresseur / moteur à cinq pistons et cylindres oscillants. L'appareil peut être mis en mouvement. La vitesse peut être modifiée. Un fonctionnement en pas-à-pas est possible. Le pas angulaire, qui dépend du "régime" choisi, est indiqué au dessus du bouton. L'excentration peut varier jusqu'à un maxi fixé dans la feuille de calculs. Cette excentration représente la moitié de la course du piston On considère qu'un dispositif à coulissements croisés permet au plateau portant les axes de pistons de suivre le mouvement d'excentration sans qu'aucune rotation autour de l'axe principal puisse avoir lieu. Un décalage angulaire de ce dispositif permet de modifier l'angle d'attaque des pistons et la position de la course. Ce décalage peut se faire sur ± 30 ° Un index visuel montre le décalage par rapport à l'axe Ox. Le sens de décalage est le sens trigonométrique.
La position de l'arbre principal est donnée, avec pour origine, l'axe Ox. Les réglages peuvent être modifiés à l'arrêt ou en marche. Un bouton de remise à zéro donne la valeur 0 à l'excentration et au décalage et met l'appareil à mi-régime. L'arbre principal est calé sur l'axe l'origine Ox. A noter que le cylindre N°1 est sur Ox et que la numérotation des pistons et des cylindres tourne dans le sens trigonométrique. Le taux de compression est indiqué. Une alerte survient si les dimensions introduites et les réglages demandés ne sont pas compatibles. NOTA : les valeurs choisies ne correspondent à rien de réel. La vitesse est égale à environ 1% de la vitesse indiquée.
Pour Michel Dhieux Futura-Sciences

## Simulation
[8 empty] | Taux de compression |  | 1 / 2.70
[8 empty] | Position de l'arbre / Ox |  | 360 °
Entrée des valeurs de base (mm) | [5 empty] | Valeurs de tracé
Entraxe OB |  | 250 |  |  |  |  | Piston1 seul / O |  | Piston2 seul / O |  | Piston3 seul / O |  | Piston4 seul / O |  | Piston5 seul / O
Entraxe OC |  | 85 |  |  |  | Pt | x | y | x | y | x | y | x | y | x | y
a |  | 110 |  |  |  | 1 | 95.263 | 54.9996 | 3.9784 | 95.6421 | -62.8835 | 21.3845 | -12.9217 | -65.1518 | 84.8182 | -44.3765
b |  | 17 |  |  |  | 2 | 161.2205 | 31.5557 | 36.0566 | 157.8594 | -114.8903 | 68.2384 | -77.1815 | -92.913 | 82.0824 | -114.323
Excentration maxi |  | 30 |  |  |  | 3 | 167.9187 | 50.4007 | 18.2803 | 167.0246 | -128.2771 | 53.3793 | -69.2497 | -111.2729 | 102.0671 | -115.1047
[6 empty] | 4 | 205.6087 | 37.0042 | 36.6107 | 202.5773 | -157.9953 | 80.153 | -105.9696 | -127.1365 | 100.5038 | -155.0741
Valeurs de base (en mm) | [5 empty] | 5 | 192.2122 | -0.68577 | 72.1634 | 184.2469 | -131.2216 | 109.8712 | -121.8331 | -90.4166 | 60.5343 | -153.5108
choisies seulement pour dessin | [5 empty] | 6 | 154.5222 | 12.7107 | 53.833 | 148.6942 | -101.5034 | 83.0975 | -85.1133 | -74.5531 | 62.0977 | -113.5414
Alésage (mm) |  | 40 |  |  |  | 7 | 161.2205 | 31.5557 | 36.0566 | 157.8594 | -114.8903 | 68.2384 | -77.1815 | -92.913 | 82.0824 | -114.323
Hauteur piston (mm |  | 40 |  |  |  |  | Cylindre1 seul / O |  | Cylindre2 seul / O |  | Cylindre3 seul / O |  | Cylindre4 seul / O |  | Cylindre5 seul / O
Piston seul / son point 1 | [5 empty] | Pt | x | y | x | y | x | y | x | y | x | y
Pt | x | y |  |  |  | 1 | 121.4167 | 23.4164 | 36.8038 | 113.4831 | -92.3569 | 76.2032 | -92.1611 | -76.5085 | 61.312 | -108.0419
1 | 0 | 0 |  |  |  | 2 | 226.9486 | -14.0937 | 88.129 | 213.0308 | -175.5678 | 151.1695 | -194.9767 | -120.9264 | 56.9347 | -219.9564
2 | 70 | 0 |  |  |  | 3 | 233.9818 | 5.6935 | 69.4638 | 222.6542 | -189.624 | 135.5675 | -186.6483 | -140.2043 | 77.9187 | -220.7771
3 | 70 | 20 |  |  |  | 4 | 250 | 0 | 77.2542 | 237.7641 | -202.2542 | 146.9463 | -202.2542 | -146.9463 | 77.2542 | -237.7641
4 | 110 | 20 |  |  |  | 5 | 233.9818 | 5.6935 | 69.4638 | 222.6542 | -189.624 | 135.5675 | -186.6483 | -140.2043 | 77.9187 | -220.7771
5 | 110 | -20 |  |  |  | 6 | 241.0149 | 25.4807 | 50.7986 | 232.2777 | -203.6802 | 119.9655 | -178.32 | -159.4822 | 98.9026 | -221.5979
6 | 70 | -20 |  |  |  | 7 | 135.483 | 62.9909 | -0.52653 | 132.7301 | -120.4693 | 44.9992 | -75.5043 | -115.0643 | 103.2799 | -109.6834
7 | 70 | 0
Cylindre seul / son point 4 | [6 empty] | Theta1 | 5.5232 | Theta2 | 0.49662 | Theta3 | 1.7533 | Theta4 | 3.0099 | Theta5 | 4.2665
Pt | x | y |  |  |  |  | k1 | 1 | k2 | -1 | k3 | -1 | k4 | -1 | k5 | 1
1 | 129 | 21 |  |  |  |  | A1B1 | 164.2208 | A2B2 | 159.9 | A3B3 | 187.5899 | A4B4 | 206.2454 | A5B5 | 193.5355
2 | 17 | 21 |  |  |  |  | Beta1 | 0.10507 | Beta2 | 0.074562 | Beta3 | 0.13144 | Beta4 | 0.015919 | Beta5 | 0.11681
3 | 17 | 0 |  |  |  |  | Phi1 | -0.34151 | Phi2 | 1.0948 | Phi3 | 2.4083 | Phi4 | 3.5494 | Phi5 | 4.6733
4 | 0 | 0 |  |  |  |  | NOTA : les X et Y étant en colonnes et non en lignes, les matrices ci-dessous ont été transposées et les produits matriciels inversés.
5 | 17 | 0
6 | 17 | -21
7 | 129 | -21 |  |  |  |  | Mat1 |  | Mat2 |  | Mat3 |  | Mat4 |  | Mat5
[7 empty] | x | y | x | y | x | y | x | y | x | y
[5 empty] | Cylindre |  | -0.94225 | 0.33491 | -0.45826 | -0.88882 | 0.74295 | -0.66934 | 0.918 | 0.39659 | 0.039083 | 0.99924
[7 empty] | -0.33491 | -0.94225 | 0.88882 | -0.45826 | 0.66934 | 0.74295 | -0.39659 | 0.918 | -0.99924 | 0.039083
Calculs intermédiaires
Rayon ext. plateau Re |  | 95 |  |  |  |  | Mat11 |  | Mat12 |  | Mat13 |  | Mat14 |  | Mat15
Entraxe CB |  | 181.4357 |  |  |  |  | x | y | x | y | x | y | x | y | x | y
Gamma |  | 0.76004 |  |  | Piston |  | 0.94225 | -0.33491 | 0.45826 | 0.88882 | -0.74295 | 0.66934 | -0.918 | -0.39659 | -0.039083 | -0.99924
Lambda |  | 0.23644 |  |  |  |  | 0.33491 | 0.94225 | -0.88882 | 0.45826 | -0.66934 | -0.74295 | 0.39659 | -0.918 | 0.99924 | -0.039083
Espace e au PMH |  | 29.4357
[7 empty] | theta ° | 316.4541 |  | 28.4541 |  | 100.4541 |  | 172.4541 |  | 244.4541
[5 empty] | Pour info |  | beta° | 6.0202 |  | 4.2721 |  | 7.5307 |  | 0.91207 |  | 6.6929
[7 empty] | phi° | -19.5672 |  | 62.7251 |  | 137.9837 |  | 203.3651 |  | 267.7601
Valeurs de base - Plateau / son centre | [5 empty] | Valeurs de tracé | [5 empty] | Valeurs de base |  |  |  | Valeurs de tracé
Incrément (rad) |  | 0.12566 | Re/Ri | 1.4 |  | Plateau / centre de rotation | [5 empty] | Arbre principal et clavette |  |  |  | Arbre principal et clavette
| Extérieur |  | Intérieur |  |  |  | Extérieur |  | Intérieur |  |  | Rayon arbre |  | 26.3889
Pt | x | y | x1 | y1 |  | Pt | x | y | x1 | y1 |  | Pt | x | y |  | Pt | x | y
1 | 94.2509 | 11.9067 | 67.3221 | 8.5048 |  | 1 | 115.9018 | 24.4062 | 88.973 | 21.0043 |  | 1 | -3.3074 | 26.1808 |  | 1 | 26.1809 | 3.3069
2 | 92.0154 | 23.6255 | 65.7253 | 16.8754 |  | 2 | 113.6663 | 36.1251 | 87.3762 | 29.375 |  | 2 | -6.5626 | 25.5598 |  | 2 | 25.56 | 6.5621
3 | 88.3288 | 34.9718 | 63.092 | 24.9799 |  | 3 | 109.9796 | 47.4714 | 84.7429 | 37.4795 |  | 3 | -9.7144 | 24.5358 |  | 3 | 24.536 | 9.7139
4 | 83.2491 | 45.7666 | 59.4637 | 32.6904 |  | 4 | 104.9 | 58.2662 | 81.1146 | 45.19 |  | 4 | -12.7129 | 23.1248 |  | 4 | 23.125 | 12.7125
5 | 76.8566 | 55.8396 | 54.8976 | 39.8854 |  | 5 | 98.5075 | 68.3392 | 76.5485 | 52.385 |  | 5 | -15.511 | 21.3491 |  | 5 | 21.3494 | 15.5106
6 | 69.252 | 65.032 | 49.4657 | 46.4514 |  | 6 | 90.9029 | 77.5315 | 71.1166 | 58.951 |  | 6 | -18.0644 | 19.2367 |  | 6 | 19.237 | 18.0641
7 | 60.5553 | 73.1988 | 43.2538 | 52.2848 |  | 7 | 82.2062 | 85.6983 | 64.9047 | 64.7844 |  | 7 | -20.333 | 16.8209 |  | 7 | 16.8213 | 20.3327
8 | 50.9035 | 80.2112 | 36.3597 | 57.2937 |  | 8 | 72.5544 | 92.7107 | 58.0106 | 69.7933 |  | 8 | -22.2809 | 14.1399 |  | 8 | 14.1403 | 22.2806
9 | 40.449 | 85.9586 | 28.8922 | 61.399 |  | 9 | 62.0999 | 98.4581 | 50.543 | 73.8985 |  | 9 | -23.8774 | 11.2358 |  | 9 | 11.2363 | 23.8772
10 | 29.3566 | 90.3504 | 20.969 | 64.536 |  | 10 | 51.0075 | 102.8499 | 42.6199 | 77.0355 |  | 10 | -25.0973 | 8.1546 |  | 10 | 8.1551 | 25.0972
11 | 17.8012 | 93.3173 | 12.7152 | 66.6552 |  | 11 | 39.4521 | 105.8169 | 34.366 | 79.1548 |  | 11 | -25.9215 | 4.9448 |  | 11 | 4.9453 | 25.9214
12 | 5.9651 | 94.8125 | 4.2608 | 67.7232 |  | 12 | 27.616 | 107.3121 | 25.9117 | 80.2228 |  | 12 | -26.3368 | 1.657 |  | 12 | 1.6575 | 26.3368
13 | -5.9651 | 94.8125 | -4.2608 | 67.7232 |  | 13 | 15.6858 | 107.3121 | 17.3901 | 80.2228 |  | 13 | -26.3368 | -1.657 |  | 13 | -1.6564 | 26.3368
14 | -17.8012 | 93.3173 | -12.7152 | 66.6552 |  | 14 | 3.8497 | 105.8169 | 8.9357 | 79.1548 |  | 14 | -25.9215 | -4.9448 |  | 14 | -4.9443 | 25.9216
15 | -29.3566 | 90.3504 | -20.969 | 64.536 |  | 15 | -7.7057 | 102.8499 | 0.68187 | 77.0355 |  | 15 | -25.0973 | -8.1546 |  | 15 | -8.1541 | 25.0975
16 | -40.449 | 85.9586 | -28.8922 | 61.399 |  | 16 | -18.7981 | 98.4581 | -7.2413 | 73.8985 |  | 16 | -23.8774 | -11.2358 |  | 16 | -11.2354 | 23.8776
17 | -50.9035 | 80.2112 | -36.3597 | 57.2937 |  | 17 | -29.2527 | 92.7107 | -14.7088 | 69.7933 |  | 17 | -22.2809 | -14.1399 |  | 17 | -14.1394 | 22.2812
18 | -60.5553 | 73.1988 | -43.2538 | 52.2848 |  | 18 | -38.9044 | 85.6983 | -21.6029 | 64.7844 |  | 18 | -20.333 | -16.8209 |  | 18 | -16.8205 | 20.3333
19 | -69.252 | 65.032 | -49.4657 | 46.4514 |  | 19 | -47.6011 | 77.5315 | -27.8148 | 58.951 |  | 19 | -18.0644 | -19.2367 |  | 19 | -19.2363 | 18.0648
20 | -76.8566 | 55.8396 | -54.8976 | 39.8854 |  | 20 | -55.2057 | 68.3392 | -33.2467 | 52.385 |  | 20 | -15.511 | -21.3491 |  | 20 | -21.3488 | 15.5114
21 | -83.2491 | 45.7666 | -59.4637 | 32.6904 |  | 21 | -61.5983 | 58.2662 | -37.8128 | 45.19 |  | 21 | -12.7129 | -23.1248 |  | 21 | -23.1245 | 12.7134
22 | -88.3288 | 34.9718 | -63.092 | 24.9799 |  | 22 | -66.6779 | 47.4714 | -41.4411 | 37.4795 |  | 22 | -9.7144 | -24.5358 |  | 22 | -24.5356 | 9.7149
23 | -92.0154 | 23.6255 | -65.7253 | 16.8754 |  | 23 | -70.3645 | 36.1251 | -44.0744 | 29.375 |  | 23 | -6.5626 | -25.5598 |  | 23 | -25.5597 | 6.5632
24 | -94.2509 | 11.9067 | -67.3221 | 8.5048 |  | 24 | -72.6 | 24.4062 | -45.6712 | 21.0043 |  | 24 | -3.3074 | -26.1808 |  | 24 | -26.1807 | 3.3079
25 | -95 | -3.0554e-14 | -67.8571 | -2.1825e-14 |  | 25 | -73.3491 | 12.4996 | -46.2063 | 12.4996 |  | 25 | -4.8476e-15 | -26.3889 |  | 25 | -26.3889 | 0.00052388
26 | -94.2509 | -11.9067 | -67.3221 | -8.5048 |  | 26 | -72.6 | 0.59291 | -45.6712 | 3.9948 |  | 26 | 3.3074 | -26.1808 |  | 26 | -26.1809 | -3.3069
27 | -92.0154 | -23.6255 | -65.7253 | -16.8754 |  | 27 | -70.3645 | -11.126 | -44.0744 | -4.3758 |  | 27 | 6.5626 | -25.5598 |  | 27 | -25.56 | -6.5621
28 | -88.3288 | -34.9718 | -63.092 | -24.9799 |  | 28 | -66.6779 | -22.4723 | -41.4411 | -12.4803 |  | 28 | 9.7144 | -24.5358 |  | 28 | -24.536 | -9.7139
29 | -83.2491 | -45.7666 | -59.4637 | -32.6904 |  | 29 | -61.5983 | -33.267 | -37.8128 | -20.1909 |  | 29 | 12.7129 | -23.1248 |  | 29 | -23.125 | -12.7125
30 | -76.8566 | -55.8396 | -54.8976 | -39.8854 |  | 30 | -55.2057 | -43.34 | -33.2467 | -27.3859 |  | 30 | 15.511 | -21.3491 |  | 30 | -21.3494 | -15.5106
31 | -69.252 | -65.032 | -49.4657 | -46.4514 |  | 31 | -47.6011 | -52.5324 | -27.8148 | -33.9518 |  | 31 | 18.0644 | -19.2367 |  | 31 | -19.237 | -18.0641
32 | -60.5553 | -73.1988 | -43.2538 | -52.2848 |  | 32 | -38.9044 | -60.6992 | -21.6029 | -39.7853 |  | 32 | 20.333 | -16.8209 |  | 32 | -16.8213 | -20.3327
33 | -50.9035 | -80.2112 | -36.3597 | -57.2937 |  | 33 | -29.2527 | -67.7116 | -14.7088 | -44.7941 |  | 33 | 22.2809 | -14.1399 |  | 33 | -14.1403 | -22.2806
34 | -40.449 | -85.9586 | -28.8922 | -61.399 |  | 34 | -18.7981 | -73.459 | -7.2413 | -48.8994 |  | 34 | 23.8774 | -11.2358 |  | 34 | -11.2363 | -23.8772
35 | -29.3566 | -90.3504 | -20.969 | -64.536 |  | 35 | -7.7057 | -77.8508 | 0.68187 | -52.0364 |  | 35 | 25.0973 | -8.1546 |  | 35 | -8.1551 | -25.0972
36 | -17.8012 | -93.3173 | -12.7152 | -66.6552 |  | 36 | 3.8497 | -80.8177 | 8.9357 | -54.1556 |  | 36 | 25.9215 | -4.9448 |  | 36 | -4.9453 | -25.9214
37 | -5.9651 | -94.8125 | -4.2608 | -67.7232 |  | 37 | 15.6858 | -82.313 | 17.3901 | -55.2237 |  | 37 | 26.3368 | -1.657 |  | 37 | -1.6575 | -26.3368
38 | 5.9651 | -94.8125 | 4.2608 | -67.7232 |  | 38 | 27.616 | -82.313 | 25.9117 | -55.2237 |  | 38 | 26.3368 | 1.657 |  | 38 | 1.6564 | -26.3368
39 | 17.8012 | -93.3173 | 12.7152 | -66.6552 |  | 39 | 39.4521 | -80.8177 | 34.366 | -54.1556 |  | 39 | 25.9215 | 4.9448 |  | 39 | 4.9443 | -25.9216
40 | 29.3566 | -90.3504 | 20.969 | -64.536 |  | 40 | 51.0075 | -77.8508 | 42.6199 | -52.0364 |  | 40 | 25.0973 | 8.1546 |  | 40 | 8.1541 | -25.0975
41 | 40.449 | -85.9586 | 28.8922 | -61.399 |  | 41 | 62.0999 | -73.459 | 50.543 | -48.8994 |  | 41 | 23.8774 | 11.2358 |  | 41 | 11.2354 | -23.8776
42 | 50.9035 | -80.2112 | 36.3597 | -57.2937 |  | 42 | 72.5544 | -67.7116 | 58.0106 | -44.7941 |  | 42 | 22.2809 | 14.1399 |  | 42 | 14.1394 | -22.2812
43 | 60.5553 | -73.1988 | 43.2538 | -52.2848 |  | 43 | 82.2062 | -60.6992 | 64.9047 | -39.7853 |  | 43 | 20.333 | 16.8209 |  | 43 | 16.8205 | -20.3333
44 | 69.252 | -65.032 | 49.4657 | -46.4514 |  | 44 | 90.9029 | -52.5324 | 71.1166 | -33.9518 |  | 44 | 18.0644 | 19.2367 |  | 44 | 19.2363 | -18.0648
45 | 76.8566 | -55.8396 | 54.8976 | -39.8854 |  | 45 | 98.5075 | -43.34 | 76.5485 | -27.3859 |  | 45 | 15.511 | 21.3491 |  | 45 | 21.3488 | -15.5114
46 | 83.2491 | -45.7666 | 59.4637 | -32.6904 |  | 46 | 104.9 | -33.267 | 81.1146 | -20.1909 |  | 46 | 12.7129 | 23.1248 |  | 46 | 23.1245 | -12.7134
47 | 88.3288 | -34.9718 | 63.092 | -24.9799 |  | 47 | 109.9796 | -22.4723 | 84.7429 | -12.4803 |  | 47 | 9.7144 | 24.5358 |  | 47 | 24.5356 | -9.7149
48 | 92.0154 | -23.6255 | 65.7253 | -16.8754 |  | 48 | 113.6663 | -11.126 | 87.3762 | -4.3758 |  | 48 | 6.5626 | 25.5598 |  | 48 | 25.5597 | -6.5632
49 | 94.2509 | -11.9067 | 67.3221 | -8.5048 |  | 49 | 115.9018 | 0.59291 | 88.973 | 3.9948 |  | 49 | 3.3074 | 26.1808 |  | 49 | 26.1807 | -3.3079
50 | 95 | 6.1109e-14 | 67.8571 | 4.3649e-14 |  | 50 | 116.6509 | 12.4996 | 89.508 | 12.4996 |  | 50 | 3.3074 | 22.8734 |  | 50 | 22.8733 | -3.3079
51 | 94.2509 | 11.9067 | 67.3221 | 8.5048 |  | 51 | 115.9018 | 24.4062 | 88.973 | 21.0043 |  | 51 | -3.3074 | 22.8734 |  | 51 | 22.8735 | 3.307
[12 empty] | 52 | -3.3074 | 29.4882 | Clavette | 52 | 29.4883 | 3.3068
Valeurs de base | [11 empty] | 53 | 3.3074 | 29.4882 |  | 53 | 29.4881 | -3.308
Centres virtuels de rotation | [11 empty] | 54 | 3.3074 | 26.1808 |  | 54 | 26.1807 | -3.3079
C1 | 85 | 0
C2 | 26.2664 | 80.8398 | [9 empty] | Modifiable par macro |  |  |  | Mat16 | -1.9852e-05 | 1
C3 | -68.7664 | 49.9617 | [9 empty] | Alpha par rapp. à O'x (rad) |  | 6.2832 |  |  | -1 | -1.9852e-05
C4 | -68.7664 | -49.9617 | [9 empty] | Désaxage (mm) |  | 25
C5 | 26.2664 | -80.8398 | [9 empty] | Mém. coef. vitesse |  | 3000
[12 empty] | Mém. désaxage |  | 25
Valeurs de tracé des centres | [5 empty] | Valeurs de tracé du | [5 empty] | Décalage Delta (rad) |  | 0.5236
virtuels de rotation | [5 empty] | repère de décalage | [5 empty] | Mémoire décalage |  | 30
C'1 | 73.6122 | 42.5 |  |  |  |  | x | y |  |  |  | Position courante |  | 6.2832
C'2 | -17.6725 | 83.1425 |  |  |  | O | 0 | 0 |  |  |  | Nota : En vue de vérifier des positions particulières,alpha et désaxage peuvent être modifiés manuellement. Les nouvelles valeurs seront effacées par une mise en marche
C'3 | -84.5344 | 8.8849 |  |  |  | C'1 | 73.6122 | 42.5
C'4 | -34.5726 | -77.6514
C'5 | 63.1673 | -56.8761
Valeurs de tracé des points
d'oscillation des cylindres
B1 | 250 | 0
B2 | 77.2542 | 237.7641
B3 | -202.2542 | 146.9463
B4 | -202.2542 | -146.9463
B5 | 77.2542 | -237.7641
Valeurs de base des points d'articu-
lation des pistons avec décalage = 0°
A1 | 110 | -0.00049631
A2 | 51.2664 | 80.8393
A3 | -43.7664 | 49.9613
A4 | -43.7664 | -49.9622
A5 | 51.2664 | -80.8403
Valeurs de tracé des articulations
des pistons avec décalage Delta
A'1 | 95.263 | 54.9996
A'2 | 3.9784 | 95.6421
A'3 | -62.8835 | 21.3845
A'4 | -12.9217 | -65.1518
A'5 | 84.8182 | -44.3765
| x | y
Mat17 | 0.86603 | 0.5
| -0.5 | 0.86603
Voir nota sur matrices

## Croquis
Points de définition
Piston |  | Cylindre
B
α
β
a
Y
X
e
b
C
δ
A
θ
γ
λ
O
1
2
3
4
5
6
7
4
5
6
7
1
2
3
O
O
Y
Y
X
X