## Calculs
Entrez vos valeurs dans les cellules jaunes (attention aux signes!)
| Dans Rep. TOV |  |  |  | Dans XOY |  |  | Masse hayon | φ tambour | Vit. tambour | Ep. sangle | [6 empty] | Hayon ouvert
| A | B | G |  | S | C |  | M | Dt * | n | e | [6 empty] | θmin | θmin | Xao | Yao | CAmax
| (mm) | (mm) | (mm) |  | (mm) | (mm) |  | (kg) | (mm) | (tr/min) | (mm) | [6 empty] | (rad) | ( ° ) | (mm) | (mm) | (mm)
T | 1430 | 1700 | 850 | X | 1540 | -200 |  | 100 | 80 | 40 | 2.5 | [6 empty] | -0.38445 | -22.0271 | 1325.619 | -536.3154 | 2625.1394
V | 0 | -90 | 12 | Y | -720 | 1600 |  |  | * tours morts compris
[18 empty] | Poids hayon | Vit. Tamb. | φ moy. enr. | L moy. enr. | Temps
[18 empty] | P | ω | Dm | Lm | t
[18 empty] | (N) | (rad/s) | (mm) | (mm) | (s)
[18 empty] | -981 | 4.1888 | 98.9927 | 310.9947 | 11.3956
[9 empty] | Puissance mini ** : | 165 | (W)
[9 empty] | Temps fermeture : | 12 | (s)
** ne tient compte d'aucun rendement ni frottement
Attention! Si Xf devient positive, cela signifie que le hayon a passé son point d'équilibre et tend à basculer seul vers le point C. Le câble ne sera alors plus tendu. Si à l'abaissement, on commence à dérouler le câble puis que l'on aide au basculement, le hayon peut chuter brutalement et il y a risque d'accident! Il ne faut donc en aucun cas que l'équilibre du hayon soit tel qu'il puisse rester en position relevée s'il n'y est pas contraint par le câble (mettre éventuellement des ressorts pour le repousser...)
| θ | θ | Xa | Ya | Xg | Yg | k | Xf | Yf | Xro | Yro | Dist. CA | Le | Nt | R enroul. | Effort F | Couple C | P utile
| ( ° ) | (rad) | (mm) | (mm) | (mm) | (mm) | - | (N) | (N) | (N) | (N) | (mm) | (mm) | - | (m) | (N) | (N.m) | (W)
| -22.0271 | -0.38445 | 1325.619 | -536.3154 | 792.4559 | -307.6648 | -1.4003 | -588.9651 | 824.7243 | 588.9651 | 156.2757 | 2625.1394 | 0 | 0 | 0.03875 | 1013.4348 | 39.2706 | 164.4963
| -17.1564 | -0.29944 | 1366.3695 | -421.8227 | 815.7174 | -239.2677 | -1.2908 | -596.3567 | 769.7593 | 596.3567 | 211.2407 | 2557.5927 | 67.5467 | 0.26654 | 0.039416 | 973.7405 | 38.3813 | 160.7712
| -12.2856 | -0.21443 | 1397.2514 | -304.2835 | 833.0875 | -169.1426 | -1.1922 | -600.2393 | 715.6205 | 600.2393 | 265.3795 | 2485.4592 | 139.6801 | 0.54644 | 0.040116 | 934.0235 | 37.4694 | 156.9514
| -7.4149 | -0.12941 | 1418.0418 | -184.5466 | 844.4406 | -97.7959 | -1.1029 | -600.54 | 662.3386 | 600.54 | 318.6614 | 2408.8723 | 216.2671 | 0.83853 | 0.040846 | 894.0586 | 36.519 | 152.9704
| -2.5442 | -0.044404 | 1428.5905 | -63.4768 | 849.6948 | -25.7428 | -1.0214 | -597.2209 | 610.0141 | 597.2209 | 370.9859 | 2327.9738 | 297.1656 | 1.1417 | 0.041604 | 853.692 | 35.5171 | 148.7737
| 2.3266 | 0.040607 | 1428.8212 | 58.0515 | 848.8122 | 46.4962 | -0.94667 | -590.2773 | 558.7951 | 590.2773 | 422.2049 | 2242.9141 | 382.2253 | 1.4547 | 0.042387 | 812.8218 | 34.4529 | 144.3158
| 7.1973 | 0.12562 | 1418.7324 | 179.1605 | 841.799 | 118.3994 | -0.87775 | -579.7358 | 508.8621 | 579.7358 | 472.1379 | 2153.8522 | 471.2872 | 1.7766 | 0.043191 | 771.3846 | 33.3172 | 139.5587
| 12.0681 | 0.21063 | 1398.3968 | 298.9755 | 828.706 | 189.4475 | -0.81396 | -565.6524 | 460.4161 | 565.6524 | 520.5839 | 2060.9554 | 564.184 | 2.1062 | 0.044015 | 729.346 | 32.1025 | 134.4707
| 16.9388 | 0.29564 | 1367.9614 | 416.6311 | 809.6277 | 259.1273 | -0.75472 | -548.1117 | 413.6698 | 548.1117 | 567.3302 | 1964.3994 | 660.74 | 2.4426 | 0.044856 | 686.6944 | 30.8026 | 129.0258
| 21.8096 | 0.38065 | 1327.646 | 531.2777 | 784.702 | 326.9355 | -0.69959 | -527.2254 | 368.8404 | 527.2254 | 612.1596 | 1864.3685 | 760.7709 | 2.7847 | 0.045712 | 643.436 | 29.4126 | 123.203
| 26.6803 | 0.46566 | 1277.7418 | 642.0872 | 754.1087 | 392.3825 | -0.64823 | -503.1308 | 326.1432 | 503.1308 | 654.8568 | 1761.0559 | 864.0835 | 3.1316 | 0.046579 | 599.5915 | 27.9284 | 116.9862
| 31.5511 | 0.55067 | 1218.6091 | 748.2592 | 718.069 | 454.9955 | -0.60041 | -475.9894 | 285.7867 | 475.9894 | 695.2133 | 1654.6644 | 970.475 | 3.4824 | 0.047456 | 555.1936 | 26.3473 | 110.3633
| 36.4218 | 0.63568 | 1150.6751 | 849.0269 | 676.843 | 514.3224 | -0.556 | -445.9853 | 247.967 | 445.9853 | 733.033 | 1545.4073 | 1079.7321 | 3.8362 | 0.048341 | 510.2847 | 24.6674 | 103.3268
| 41.2925 | 0.72069 | 1074.4304 | 943.6627 | 630.7286 | 569.9346 | -0.515 | -413.3234 | 212.8634 | 413.3234 | 768.1366 | 1433.5103 | 1191.6291 | 4.1922 | 0.04923 | 464.9162 | 22.888 | 95.873
| 46.1633 | 0.8057 | 990.4258 | 1031.4828 | 580.0588 | 621.4304 | -0.47757 | -378.2275 | 180.6319 | 378.2275 | 800.3681 | 1319.2139 | 1305.9255 | 4.5493 | 0.050123 | 419.1467 | 21.009 | 88.0025
| 51.034 | 0.89071 | 899.2678 | 1111.8532 | 525.1996 | 668.438 | -0.44407 | -340.9378 | 151.3987 | 340.9378 | 829.6013 | 1202.7789 | 1422.3605 | 4.907 | 0.051017 | 373.0418 | 19.0316 | 79.7194
| 55.9048 | 0.97572 | 801.6149 | 1184.1932 | 466.5471 | 710.6179 | -0.41514 | -301.7079 | 125.2499 | 301.7079 | 855.7501 | 1084.4942 | 1540.6452 | 5.2641 | 0.05191 | 326.673 | 16.9577 | 71.0321
| 60.7755 | 1.0607 | 698.1724 | 1247.9805 | 404.525 | 747.6654 | -0.39193 | -260.8013 | 102.2155 | 260.8013 | 878.7845 | 964.6924 | 1660.447 | 5.6198 | 0.052799 | 280.1167 | 14.79 | 61.9522
| 65.6463 | 1.1457 | 589.6874 | 1302.7543 | 339.5813 | 779.3129 | -0.37641 | -218.4858 | 82.2401 | 218.4858 | 898.7599 | 843.7779 | 1781.3615 | 5.9729 | 0.053682 | 233.4512 | 12.5322 | 52.4948
| 70.517 | 1.2308 | 476.9434 | 1348.1191 | 272.1849 | 805.3318 | -0.37209 | -175.0239 | 65.1239 | 175.0239 | 915.8761 | 722.2855 | 1902.8539 | 6.3222 | 0.054555 | 186.7471 | 10.1881 | 42.6757
| 75.3878 | 1.3158 | 360.7547 | 1383.7471 | 202.8227 | 825.5343 | -0.38565 | -130.654 | 50.3862 | 130.654 | 930.6138 | 601.0084 | 2024.131 | 6.6654 | 0.055414 | 140.033 | 7.7597 | 32.5038
| 80.2585 | 1.4008 | 241.9605 | 1409.3811 | 131.9957 | 839.7745 | -0.4313 | -85.5416 | 36.8944 | 85.5416 | 944.1056 | 481.3155 | 2143.8239 | 6.9991 | 0.056248 | 93.1588 | 5.24 | 21.9492
| 85.1293 | 1.4858 | 121.4187 | 1424.836 | 60.2153 | 847.9494 | -0.54497 | -39.6184 | 21.5909 | 39.6184 | 959.4091 | 366.0498 | 2259.0896 | 7.316 | 0.05704 | 45.1196 | 2.5736 | 10.7804
| 90 | 1.5708 | 8.7598e-14 | 1430 | -12 | 850 | -0.85 | 8.2322 | -6.9973 | -8.2322 | 987.9973 | 262.4881 | 2362.6513 | 7.5971 | 0.057743 | 10.8042 | 0.62387 | 2.6132
O
V
T
A
G
B
O
Y
X
V
T
G
A
θ
P
C
F
NOTA : dans le calcul de F, il n'est pas tenu compte du déplacement (faible dans le cas présent) du point C
S
Sol
Ro
Sangle
Treuil