## Accueil
Simulation d'un compresseur / moteur à air | (fait pour Michel Dhieux Futura-Sciences)
L'application permet de simuler le mouvement des pièces (stylisées) d'un compresseur / moteur pistons et cylindres oscillants. Le nombre de cylindres peut être compris entre 1 et 6. On peut choisir, soit 1 groupe de cylindres, soit 2 groupes déphasés de 180° pour un meilleur équilibrage.
L'appareil peut être mis en mouvement. La vitesse peut être modifiée. Un fonctionnement en pas-à-pas est possible. Le pas angulaire, qui dépend du "régime" choisi, est indiqué au dessus du bouton. On peut avancer ou reculer. L'excentration peut varier jusqu'à un maxi fixé. Cette excentration représente la moitié de la course du piston On considère qu'un dispositif à coulissements croisés permet au plateau portant les axes de pistons de suivre le mouvement d'excentration sans qu'aucune rotation autour de l'axe principal puisse avoir lieu. Un décalage angulaire de ce dispositif permet de modifier la position de la course. Ce décalage peut se faire sur ± 30 ° Un index visuel montre le décalage par rapport à l'axe Ox. Le sens de décalage est le sens trigonométrique. Un second décalage, sur l'extérieur (déplacement des axes d'oscillation des cylindres) est possible. Un décalage extérieur x, négatif produit les mêmes effets qu'un décalage central x positif, à la rotation de l'arbre près.
Une option permet d'automatiser la variation du décalage en fonction de l'excentration choisie, ceci afin d'imposer un rapport volumétrique constant préalablement choisi. Une boîte de dialogue permet de choisir le rapport (soit en l'introduisant, soit en conservant celui affiché dans la boîte de dialogue principale). On peut également choisir le mode de maintien du rapport constant, soit par variation du décalage central, soit par variation du décalage extérieur.
Le rapport volumétrique est indiqué ainsi que le couple sur l'arbre (pour un effort constant par piston). La position de l'arbre principal est donnée, avec pour origine, l'axe Ox. Le repère diamétral sur l'excentrique indique l'axe du déplacement d'excentration Les réglages peuvent être modifiés à l'arrêt ou en marche. Un bouton de remise à zéro donne la valeur 0 à l'excentration et aux décalages et met l'appareil à mi-régime. L'arbre principal est calé sur l'axe l'origine Ox. A noter que le cylindre N°1 est sur Ox (au décalage extérieur Tau près) et que la numérotation des pistons et des cylindres tourne dans le sens trigonométrique. Une alerte survient si les réglages demandés ne sont pas compatibles avec les dimensions introduites. Attention ! Les valeurs introduites dans la boîte de dialogue "Paramètres" ne sont pas vérifiées par le programme. On peut indiquer le décalage angulaire choisi, par rapport au PMH et au PMB, pour autoriser les alimentations et échappements à ces points. Un enregistrement, dans la feuille de calculs, des valeurs de couples et d'efforts divers, sur un cycle, peut être obtenu et un graphe de ces valeurs est tracé. Les paramètres choisis sont mis en mémoire. Un bouton permet un éventuel retour aux valeurs précédentes.
NOTA : les valeurs choisies ne correspondent à rien de réel. La vitesse est égale à environ 1% de la vitesse indiquée. Les indications "Mode compresseur" et "Mode moteur ne correspondent qu'à une possibilité éventuelle de changer automatiquement le mode de distribution d'air comprimé en fonction du sens d'inclinaison des cylindres. En dehors de cela, l'inclinaison ne sert qu'à modifier, en relation avec l'excentration, le rapport volumétrique ; elle n'a aucun effet sur les efforts ni sur les couples.
Les feuilles sont verrouillées par sécurité (sans mot de passe). Elles peuvent donc être déverrouillées pour accéder aux formules (Outils/Oter protection).

## Simulation
| Nous sommes en mode compresseur | [29 empty] | Tracé du couple moyen |  | Enregistrement des valeurs de couple sur 1 cycle (en N.m) |  |  |  |  | Calcul par intégration numérique | Enregistrement des efforts sur entraîneur décentreur
[31 empty] | x | y
[31 empty] | 0 | 0.031742 | Pos. arbre / Ox ( ° ) | Moment cylindre1 | Moment total initial | Moment total bis | Moment total final | Moment moyen | Fed X initial | Fed Y initial | Fed X bis | Fed Y bis | Fed X total | Fed Y total
[31 empty] | 360 | 0.031742
[33 empty] | 0 | 0 | 0.03197 | 0 | 0.03197 | 0.031742 | 0.36406 | 1.5985 | 0 | 0 | 0.36406 | 1.5985
[33 empty] | 1 | 0 | 0.031871 | 0 | 0.031871 | 0.03192 | 0.3917 | 1.5935 | 0 | 0 | 0.3917 | 1.5935
[33 empty] | 2 | 0 | 0.031762 | 0 | 0.031762 | 0.031816 | 0.41922 | 1.5881 | 0 | 0 | 0.41922 | 1.5881
[33 empty] | 3 | 0 | 0.031643 | 0 | 0.031643 | 0.031702 | 0.44661 | 1.5822 | 0 | 0 | 0.44661 | 1.5822
[33 empty] | 4 | 0 | 0.031515 | 0 | 0.031515 | 0.031579 | 0.47385 | 1.5758 | 0 | 0 | 0.47385 | 1.5758
[33 empty] | 5 | 0 | 0.031378 | 0 | 0.031378 | 0.031446 | 0.50095 | 1.5689 | 0 | 0 | 0.50095 | 1.5689
[33 empty] | 6 | 0 | 0.031231 | 0 | 0.031231 | 0.031304 | 0.52789 | 1.5615 | 0 | 0 | 0.52789 | 1.5615
[33 empty] | 7 | 0 | 0.031075 | 0 | 0.031075 | 0.031153 | 0.55467 | 1.5538 | 0 | 0 | 0.55467 | 1.5538
[33 empty] | 8 | 0 | 0.03091 | 0 | 0.03091 | 0.030992 | 0.58128 | 1.5455 | 0 | 0 | 0.58128 | 1.5455
[33 empty] | 9 | 0 | 0.030736 | 0 | 0.030736 | 0.030823 | 0.60771 | 1.5368 | 0 | 0 | 0.60771 | 1.5368
[33 empty] | 10 | 0 | 0.030552 | 0 | 0.030552 | 0.030644 | 0.63395 | 1.5276 | 0 | 0 | 0.63395 | 1.5276
[33 empty] | 11 | 0 | 0.03036 | 0 | 0.03036 | 0.030456 | 0.66001 | 1.518 | 0 | 0 | 0.66001 | 1.518
[33 empty] | 12 | 9.0586e-05 | 0.03025 | 0 | 0.03025 | 0.030305 | -0.31413 | 1.5125 | 0 | 0 | -0.31413 | 1.5125
[33 empty] | 13 | 0.0004983 | 0.030448 | 0 | 0.030448 | 0.030349 | -0.28819 | 1.5224 | 0 | 0 | -0.28819 | 1.5224
[33 empty] | 14 | 0.00090576 | 0.030637 | 0 | 0.030637 | 0.030543 | -0.26204 | 1.5319 | 0 | 0 | -0.26204 | 1.5319
[33 empty] | 15 | 0.0013128 | 0.030817 | 0 | 0.030817 | 0.030727 | -0.2357 | 1.5409 | 0 | 0 | -0.2357 | 1.5409
[33 empty] | 16 | 0.0017192 | 0.030989 | 0 | 0.030989 | 0.030903 | -0.20918 | 1.5494 | 0 | 0 | -0.20918 | 1.5494
[33 empty] | 17 | 0.0021248 | 0.031151 | 0 | 0.031151 | 0.03107 | -0.18247 | 1.5575 | 0 | 0 | -0.18247 | 1.5575
[33 empty] | 18 | 0.0025293 | 0.031303 | 0 | 0.031303 | 0.031227 | -0.15559 | 1.5652 | 0 | 0 | -0.15559 | 1.5652
[33 empty] | 19 | 0.0029326 | 0.031447 | 0 | 0.031447 | 0.031375 | -0.12855 | 1.5723 | 0 | 0 | -0.12855 | 1.5723
[33 empty] | 20 | 0.0033345 | 0.031581 | 0 | 0.031581 | 0.031514 | -0.10136 | 1.579 | 0 | 0 | -0.10136 | 1.579
[33 empty] | 21 | 0.0037348 | 0.031705 | 0 | 0.031705 | 0.031643 | -0.074013 | 1.5853 | 0 | 0 | -0.074013 | 1.5853
[33 empty] | 22 | 0.0041333 | 0.03182 | 0 | 0.03182 | 0.031763 | -0.04653 | 1.591 | 0 | 0 | -0.04653 | 1.591
[33 empty] | 23 | 0.0045299 | 0.031926 | 0 | 0.031926 | 0.031873 | -0.018916 | 1.5963 | 0 | 0 | -0.018916 | 1.5963
[14 empty] | Moments : | Mini | 0.03025 | Maxi | 0.032432 | Moyen | 0.031742 | [12 empty] | 24 | 0.0049242 | 0.032021 | 0 | 0.032021 | 0.031973 | 0.0088196 | 1.6011 | 0 | 0 | 0.0088196 | 1.6011
[33 empty] | 25 | 0.0053162 | 0.032107 | 0 | 0.032107 | 0.032064 | 0.036669 | 1.6053 | 0 | 0 | 0.036669 | 1.6053
[33 empty] | 26 | 0.0057057 | 0.032183 | 0 | 0.032183 | 0.032145 | 0.064623 | 1.6091 | 0 | 0 | 0.064623 | 1.6091
[33 empty] | 27 | 0.0060925 | 0.032249 | 0 | 0.032249 | 0.032216 | 0.092673 | 1.6124 | 0 | 0 | 0.092673 | 1.6124
[33 empty] | 28 | 0.0064764 | 0.032305 | 0 | 0.032305 | 0.032277 | 0.12081 | 1.6152 | 0 | 0 | 0.12081 | 1.6152
[33 empty] | 29 | 0.0068572 | 0.03235 | 0 | 0.03235 | 0.032327 | 0.14902 | 1.6175 | 0 | 0 | 0.14902 | 1.6175
[33 empty] | 30 | 0.0072349 | 0.032386 | 0 | 0.032386 | 0.032368 | 0.1773 | 1.6193 | 0 | 0 | 0.1773 | 1.6193
Entrée des valeurs de base (mm) | [5 empty] | Valeurs de tracé | [13 empty] | Valeurs de tracé pistons et cylindres bis | [12 empty] | 31 | 0.0076091 | 0.032412 | 0 | 0.032412 | 0.032399 | 0.20564 | 1.6206 | 0 | 0 | 0.20564 | 1.6206
Entraxe OB |  | 200 |  |  |  |  | Cylindre1 seul / O |  | Cylindre2 seul / O |  | Cylindre3 seul / O |  | Cylindre4 seul / O |  | Cylindre5 seul / O |  | Cylindre6 seul / O |  |  |  | Cylindre1 seul / O |  | Cylindre2 seul / O |  | Cylindre3 seul / O |  | Cylindre4 seul / O |  | Cylindre5 seul / O |  | Cylindre6 seul / O |  | 32 | 0.0079798 | 0.032427 | 0 | 0.032427 | 0.032419 | 0.23403 | 1.6214 | 0 | 0 | 0.23403 | 1.6214
Entraxe OC |  | 70 |  |  |  | Pt | x | y | x | y | x | y | x | y | x | y | x | y |  | Pt | x | y | x | y | x | y | x | y | x | y | x | y | 33 | 0.0083467 | 0.032432 | 0 | 0.032432 | 0.03243 | 0.26246 | 1.6216 | 0 | 0 | 0.26246 | 1.6216
a |  | 95 |  |  |  | 1 | 112.6003 | -49.0539 | 84.9615 | 92.6987 | -63.8004 | 96.5711 | -100.6847 | -38.1246 | 2.3808 | -109.5022 | 112.6003 | -49.0539 |  | 1 | 0 | 0 | 0 | 0 | 0 | 0 | 0 | 0 | 0 | 0 | 0 | 0 | 34 | 0.0087098 | 0.032427 | 0 | 0.032427 | 0.03243 | 0.29092 | 1.6214 | 0 | 0 | 0.29092 | 1.6214
b |  | 18 |  |  |  | 2 | 189.0188 | -25.3853 | 83.1956 | 172.6792 | -136.7807 | 129.3411 | -161.672 | -89.8987 | 35.261 | -182.4329 | 189.0188 | -25.3853 |  | 2 | 0 | 0 | 0 | 0 | 0 | 0 | 0 | 0 | 0 | 0 | 0 | 0 | 35 | 0.0090689 | 0.032412 | 0 | 0.032412 | 0.032419 | 0.3194 | 1.6206 | 0 | 0 | 0.3194 | 1.6206
Excentration maxi |  | 30 |  |  |  | 3 | 182.8058 | -5.3254 | 62.2007 | 172.2157 | -145.3828 | 110.1838 | -148.0813 | -105.9079 | 54.4054 | -173.8019 | 182.8058 | -5.3254 |  | 3 | 0 | 0 | 0 | 0 | 0 | 0 | 0 | 0 | 0 | 0 | 0 | 0 | 36 | 0.0094238 | 0.032386 | 0 | 0.032386 | 0.032399 | 0.34788 | 1.6193 | 0 | 0 | 0.34788 | 1.6193
[6 empty] | 4 | 200 | 0 | 61.8034 | 190.2113 | -161.8034 | 117.5571 | -161.8034 | -117.5571 | 61.8034 | -190.2113 | 200 | -4.8986e-14 |  | 4 | 0 | 0 | 0 | 0 | 0 | 0 | 0 | 0 | 0 | 0 | 0 | 0 | 37 | 0.0097745 | 0.03235 | 0 | 0.03235 | 0.032368 | 0.37637 | 1.6175 | 0 | 0 | 0.37637 | 1.6175
Valeurs de base (en mm) | [5 empty] | 5 | 182.8058 | -5.3254 | 62.2007 | 172.2157 | -145.3828 | 110.1838 | -148.0813 | -105.9079 | 54.4054 | -173.8019 | 182.8058 | -5.3254 |  | 5 | 0 | 0 | 0 | 0 | 0 | 0 | 0 | 0 | 0 | 0 | 0 | 0 | 38 | 0.010121 | 0.032303 | 0 | 0.032303 | 0.032327 | 0.40485 | 1.6152 | 0 | 0 | 0.40485 | 1.6152
choisies seulement pour dessin | [5 empty] | 6 | 176.5928 | 14.7344 | 41.2058 | 171.7522 | -153.985 | 91.0265 | -134.4906 | -121.917 | 73.5497 | -165.1708 | 176.5928 | 14.7344 |  | 6 | 0 | 0 | 0 | 0 | 0 | 0 | 0 | 0 | 0 | 0 | 0 | 0 | 39 | 0.010462 | 0.032246 | 0 | 0.032246 | 0.032275 | 0.43331 | 1.6123 | 0 | 0 | 0.43331 | 1.6123
Alésage (mm) |  | 40 |  |  |  | 7 | 100.1743 | -8.9342 | 42.9717 | 91.7716 | -81.0047 | 58.2564 | -73.5033 | -70.1429 | 40.6695 | -92.2401 | 100.1743 | -8.9342 |  | 7 | 0 | 0 | 0 | 0 | 0 | 0 | 0 | 0 | 0 | 0 | 0 | 0 | 40 | 0.010799 | 0.032179 | 0 | 0.032179 | 0.032213 | 0.46174 | 1.609 | 0 | 0 | 0.46174 | 1.609
Hauteur piston (mm |  | 40 |  |  |  |  | Piston1 seul / O |  | Piston2 seul / O |  | Piston3 seul / O |  | Piston4 seul / O |  | Piston5 seul / O |  | Piston6 seul / O |  |  |  | Piston1 seul / O |  | Piston2 seul / O |  | Piston3 seul / O |  | Piston4 seul / O |  | Piston5 seul / O |  | Piston6 seul / O |  | 41 | 0.011131 | 0.032101 | 0 | 0.032101 | 0.03214 | 0.49013 | 1.6051 | 0 | 0 | 0.49013 | 1.6051
Piston seul / son point 1 | [5 empty] | Pt | x | y | x | y | x | y | x | y | x | y | x | y |  | Pt | x | y | x | y | x | y | x | y | x | y | x | y | 42 | 0.011458 | 0.032013 | 0 | 0.032013 | 0.032057 | 0.51847 | 1.6007 | 0 | 0 | 0.51847 | 1.6007
Pt | x | y |  |  |  | 1 | 82.2844 | -36.4593 | 65.0315 | 44.0017 | -16.8229 | 52.4571 | -50.1588 | -22.7782 | 11.0929 | -77.7316 | 82.2844 | -36.4593 |  | 1 | 0 | 0 | 0 | 0 | 0 | 0 | 0 | 0 | 0 | 0 | 0 | 0 | 43 | 0.01178 | 0.031915 | 0 | 0.031915 | 0.031964 | 0.54675 | 1.5957 | 0 | 0 | 0.54675 | 1.5957
1 | 0 | 0 |  |  |  | 2 | 134.8221 | -20.1871 | 63.8175 | 98.9883 | -66.9968 | 74.9865 | -92.0875 | -58.3729 | 33.698 | -127.8714 | 134.8221 | -20.1871 |  | 2 | 0 | 0 | 0 | 0 | 0 | 0 | 0 | 0 | 0 | 0 | 0 | 0 | 44 | 0.012097 | 0.031806 | 0 | 0.031806 | 0.03186 | 0.57495 | 1.5903 | 0 | 0 | 0.57495 | 1.5903
2 | 55 | 0 |  |  |  | 3 | 128.905 | -1.0825 | 43.8224 | 98.5468 | -75.1893 | 56.7414 | -79.144 | -73.6197 | 51.9307 | -119.6514 | 128.905 | -1.0825 |  | 3 | 0 | 0 | 0 | 0 | 0 | 0 | 0 | 0 | 0 | 0 | 0 | 0 | 45 | 0.012408 | 0.031687 | 0 | 0.031687 | 0.031746 | 0.60308 | 1.5843 | 0 | 0 | 0.60308 | 1.5843
3 | 55 | 20 |  |  |  | 4 | 167.1143 | 10.7518 | 42.9394 | 138.5371 | -111.6795 | 73.1264 | -109.6376 | -99.5068 | 68.3708 | -156.1168 | 167.1143 | 10.7518 |  | 4 | 0 | 0 | 0 | 0 | 0 | 0 | 0 | 0 | 0 | 0 | 0 | 0 | 46 | 0.012714 | 0.031557 | 0 | 0.031557 | 0.031622 | 0.63112 | 1.5779 | 0 | 0 | 0.63112 | 1.5779
4 | 95 | 20 |  |  |  | 5 | 178.9486 | -27.4574 | 82.9297 | 139.42 | -95.2945 | 109.6166 | -135.5247 | -69.0132 | 31.9054 | -172.5569 | 178.9486 | -27.4574 |  | 5 | 0 | 0 | 0 | 0 | 0 | 0 | 0 | 0 | 0 | 0 | 0 | 0 | 47 | 0.013015 | 0.031417 | 0 | 0.031417 | 0.031487 | 0.65906 | 1.5709 | 0 | 0 | 0.65906 | 1.5709
5 | 95 | -20 |  |  |  | 6 | 140.7393 | -39.2918 | 83.8126 | 99.4298 | -58.8043 | 93.2315 | -105.031 | -43.1261 | 15.4653 | -136.0915 | 140.7393 | -39.2918 |  | 6 | 0 | 0 | 0 | 0 | 0 | 0 | 0 | 0 | 0 | 0 | 0 | 0 | 48 | 0.01331 | 0.031335 | 0 | 0.031335 | 0.031376 | -0.31311 | 1.5667 | 0 | 0 | -0.31311 | 1.5667
6 | 55 | -20 |  |  |  | 7 | 134.8221 | -20.1871 | 63.8175 | 98.9883 | -66.9968 | 74.9865 | -92.0875 | -58.3729 | 33.698 | -127.8714 | 134.8221 | -20.1871 |  | 7 | 0 | 0 | 0 | 0 | 0 | 0 | 0 | 0 | 0 | 0 | 0 | 0 | 49 | 0.013599 | 0.031479 | 0 | 0.031479 | 0.031407 | -0.28524 | 1.574 | 0 | 0 | -0.28524 | 1.574
7 | 55 | 0 |  |  |  | NOTA 1 : les coordonnées X et Y étant en colonnes et non en lignes, les matrices ont été transposées et les produits matriciels inversés | [26 empty] | 50 | 0.013882 | 0.031614 | 0 | 0.031614 | 0.031547 | -0.25726 | 1.5807 | 0 | 0 | -0.25726 | 1.5807
Cylindre seul / son point 4 | [5 empty] | NOTA 2 : Pour le cylindre, on ajoute Pi à l'angle Phi car la définition du cylindre est inversée (voir croquis) | [26 empty] | 51 | 0.01416 | 0.031738 | 0 | 0.031738 | 0.031676 | -0.22919 | 1.5869 | 0 | 0 | -0.22919 | 1.5869
Pt | x | y | [30 empty] | 52 | 0.014432 | 0.031851 | 0 | 0.031851 | 0.031795 | -0.20104 | 1.5926 | 0 | 0 | -0.20104 | 1.5926
1 | 98 | 21 |  |  |  |  | Mat1 |  | Mat2 |  | Mat3 |  | Mat4 |  | Mat5 |  | Mat6 |  |  |  | Mat9 | [11 empty] | 53 | 0.014697 | 0.031955 | 0 | 0.031955 | 0.031903 | -0.17282 | 1.5977 | 0 | 0 | -0.17282 | 1.5977
2 | 18 | 21 |  |  |  |  | x | y | x | y | x | y | x | y | x | y | x | y |  |  | x | y | [10 empty] | 54 | 0.014957 | 0.032048 | 0 | 0.032048 | 0.032001 | -0.14454 | 1.6024 | 0 | 0 | -0.14454 | 1.6024
3 | 18 | 0 |  |  |  | Cylindre | -0.95523 | -0.29586 | 0.022073 | -0.99976 | 0.91225 | -0.40963 | 0.76234 | 0.64718 | -0.411 | 0.91163 | -0.95523 | -0.29586 |  |  | 0.91427 | 0.4051 | [10 empty] | 55 | 0.01521 | 0.03213 | 0 | 0.03213 | 0.032089 | -0.11621 | 1.6065 | 0 | 0 | -0.11621 | 1.6065
4 | 0 | 0 |  |  |  |  | 0.29586 | -0.95523 | 0.99976 | 0.022073 | 0.40963 | 0.91225 | -0.64718 | 0.76234 | -0.91163 | -0.411 | 0.29586 | -0.95523 |  |  | -0.4051 | 0.91427 | [10 empty] | 56 | 0.015457 | 0.032203 | 0 | 0.032203 | 0.032167 | -0.087831 | 1.6101 | 0 | 0 | -0.087831 | 1.6101
5 | 18 | 0 |  |  |  | Cos (alph + tau) | [26 empty] | 57 | 0.015698 | 0.032265 | 0 | 0.032265 | 0.032234 | -0.059422 | 1.6132 | 0 | 0 | -0.059422 | 1.6132
6 | 18 | -21 |  |  |  |  | Mat11 |  | Mat12 |  | Mat13 |  | Mat14 |  | Mat15 |  | Mat16 |  |  |  | Mat18 | [11 empty] | 58 | 0.015932 | 0.032316 | 0 | 0.032316 | 0.03229 | -0.030991 | 1.6158 | 0 | 0 | -0.030991 | 1.6158
7 | 98 | -21 |  |  |  |  | x | y | x | y | x | y | x | y | x | y | x | y |  |  | x | y | [10 empty] | 59 | 0.01616 | 0.032357 | 0 | 0.032357 | 0.032337 | -0.0025482 | 1.6179 | 0 | 0 | -0.0025482 | 1.6179
[6 empty] | Piston | 0.95523 | 0.29586 | -0.022073 | 0.99976 | -0.91225 | 0.40963 | -0.76234 | -0.64718 | 0.411 | -0.91163 | 0.95523 | 0.29586 |  |  | 0.91427 | -0.4051 | [10 empty] | 60 | 0.016382 | 0.032388 | 0 | 0.032388 | 0.032373 | 0.025898 | 1.6194 | 0 | 0 | 0.025898 | 1.6194
[7 empty] | -0.29586 | 0.95523 | -0.99976 | -0.022073 | -0.40963 | -0.91225 | 0.64718 | -0.76234 | 0.91163 | 0.411 | -0.29586 | 0.95523 |  |  | 0.4051 | 0.91427 | [10 empty] | 61 | 0.016597 | 0.032409 | 0 | 0.032409 | 0.032399 | 0.054337 | 1.6205 | 0 | 0 | 0.054337 | 1.6205
Calculs intermédiaires | [32 empty] | 62 | 0.016806 | 0.03242 | 0 | 0.03242 | 0.032414 | 0.08276 | 1.621 | 0 | 0 | 0.08276 | 1.621
Rayon extér. plateau Re (mm) |  |  | 80 | [17 empty] | Mat7 | [11 empty] | 63 | 0.017008 | 0.03242 | 0 | 0.03242 | 0.03242 | 0.11116 | 1.621 | 0 | 0 | 0.11116 | 1.621
Entraxe C'nB'n* (mm) |  |  | 138.9259 |  |  |  | n = 1 |  | n = 2 |  | n = 3 |  | n = 4 |  | n = 5 |  | n = 6 |  |  |  | x | y | [10 empty] | 64 | 0.017203 | 0.03241 | 0 | 0.03241 | 0.032415 | 0.13952 | 1.6205 | 0 | 0 | 0.13952 | 1.6205
Espace pist./cyl. e au PMH (mm) |  |  | 5.9259 |  |  |  | x | y | x | y | x | y | x | y | x | y | x | y |  |  | 0 | 0 | [10 empty] | 65 | 0.017392 | 0.03239 | 0 | 0.03239 | 0.0324 | 0.16784 | 1.6195 | 0 | 0 | 0.16784 | 1.6195
Espace pist./cyl. e au PMB (mm) |  |  | 45.9259 |  | Vecteur C'nA'n* (mm) |  | 18.2854 | -8.1021 | 18.2854 | -8.1021 | 18.2854 | -8.1021 | 18.2854 | -8.1021 | 18.2854 | -8.1021 | 18.2854 | -8.1021 | [14 empty] | 66 | 0.017575 | 0.03236 | 0 | 0.03236 | 0.032375 | 0.1961 | 1.618 | 0 | 0 | 0.1961 | 1.618
Rapport volumétrique |  |  | 7.75 |  | Vecteur C'nB'n (mm) |  | 136.001 | 28.3572 | 15.0573 | 138.1075 | -126.6951 | 56.9979 | -93.3592 | -102.8809 | 68.996 | -120.5818 | 136.001 | 28.3572 | [14 empty] | 67 | 0.01775 | 0.03232 | 0 | 0.03232 | 0.03234 | 0.2243 | 1.616 | 0 | 0 | 0.2243 | 1.616
[33 empty] | 68 | 0.017919 | 0.03227 | 0 | 0.03227 | 0.032295 | 0.25243 | 1.6135 | 0 | 0 | 0.25243 | 1.6135
Vecteur C'1B'1 (mm) |  | 136.001 | 28.3572 |  | Produit vectoriel C'1A'1 |  | Λ C'1B'1 | 1620.4128 | Λ C'2B'1 | 2647.3494 | Λ C'3B'3 | 15.7391 | Λ C'4B'4 | -2637.6221 | Λ C'5B'5 | -1645.8792 | Λ C'6B'6 | 1620.4128 | Theta | [13 empty] | 69 | 0.018082 | 0.032209 | 0 | 0.032209 | 0.032239 | 0.28048 | 1.6105 | 0 | 0 | 0.28048 | 1.6105
Vecteur OC'1 (mm) |  | 63.999 | -28.3572 |  | Produit scalaire C'1A'1 |  | • C'1B'1 | 2257.0839 | • C'2B'2 | -843.6269 | • C'3B'3 | -2778.4739 | • C'4B'4 | -873.5645 | • C'5B'5 | 2238.5814 | • C'6B'6 | 2257.0839 | [14 empty] | 70 | 0.018237 | 0.032139 | 0 | 0.032139 | 0.032174 | 0.30844 | 1.607 | 0 | 0 | 0.30844 | 1.607
[33 empty] | 71 | 0.018386 | 0.03206 | 0 | 0.03206 | 0.032099 | 0.33631 | 1.603 | 0 | 0 | 0.33631 | 1.603
Produit vectoriel C'1B'1 Λ OC'1 |  |  | -5671.4447 |  |  |  | Cos Theta1 | 0.81233 | Cos Theta2 | -0.30362 | Cos Theta3 | -0.99998 | Cos Theta4 | -0.3144 | Cos Theta5 | 0.80567 | Cos Theta6 | 0.81233 | [14 empty] | 72 | 0.018529 | 0.03197 | 0 | 0.03197 | 0.032015 | 0.36406 | 1.5985 | 0 | 0 | 0.36406 | 1.5985
Produit scalaire C'1B'1 • OC'1 |  |  | 7899.7936 |  |  |  | Sin Theta1 | 0.58319 | Sin Theta2 | 0.95279 | Sin Theta3 | 0.0056646 | Sin Theta4 | -0.94929 | Sin Theta5 | -0.59236 | Sin Theta6 | 0.58319 | [14 empty] | 73 | 0.018664 | 0.031871 | 0 | 0.031871 | 0.03192 | 0.3917 | 1.5935 | 0 | 0 | 0.3917 | 1.5935
Cos Gamma |  |  | 0.81233 |  | Angle vect. CA CB |  | Theta1 | 0.62265 | Theta2 | 1.8793 | Theta3 | 3.1359 | Theta4 | 4.3926 | Theta5 | 5.6492 | Theta6 | 0.62265 | [14 empty] | 74 | 0.018793 | 0.031762 | 0 | 0.031762 | 0.031816 | 0.41922 | 1.5881 | 0 | 0 | 0.41922 | 1.5881
Sin Gamma |  |  | -0.58319 |  |  |  | Theta1corr | 0.62265 | Theta2corr | 1.8793 | Theta3corr | 3.1359 | Theta4corr | 4.3926 | Theta5corr | 5.6492 | Theta6corr | 0.62265 | [14 empty] | 75 | 0.018916 | 0.031643 | 0 | 0.031643 | 0.031702 | 0.44661 | 1.5822 | 0 | 0 | 0.44661 | 1.5822
Angle vect. CB OC Gamma |  |  | 5.6605 | 324.32 ° |  | Pour info | Theta ° | 35.6754 |  | 107.6754 |  | 179.6754 |  | 251.6754 |  | 323.6754 |  | 35.6754 | [14 empty] | 76 | 0.019031 | 0.031515 | 0 | 0.031515 | 0.031579 | 0.47385 | 1.5758 | 0 | 0 | 0.47385 | 1.5758
Lambda (rad) |  |  | 6.0776 | 348.22 ° |  |  | n = 1 |  | n = 2 |  | n = 3 |  | n = 4 |  | n = 5 |  | n = 6 | [15 empty] | 77 | 0.01914 | 0.031378 | 0 | 0.031378 | 0.031446 | 0.50095 | 1.5689 | 0 | 0 | 0.50095 | 1.5689
Désaxage mini |  |  | 14 |  |  |  | x | y | x | y | x | y | x | y | x | y | x | y | [14 empty] | 78 | 0.019243 | 0.031231 | 0 | 0.031231 | 0.031304 | 0.52789 | 1.5615 | 0 | 0 | 0.52789 | 1.5615
Désaxage pour décalage maxi |  |  | 23 | Vecteur réf. OB'1 (en mm) |  |  | 200 | 0 | 200 | 0 | 200 | 0 | 200 | 0 | 200 | 0 | 200 | 0 | [14 empty] | 79 | 0.019339 | 0.031075 | 0 | 0.031075 | 0.031153 | 0.55467 | 1.5538 | 0 | 0 | 0.55467 | 1.5538
cos(delta+tau) |  |  | 0.91427 |  | Vecteur A'nB'n (mm) |  | 117.7156 | 36.4593 | -3.2281 | 146.2096 | -144.9805 | 65.1 | -111.6446 | -94.7788 | 50.7105 | -112.4797 | 117.7156 | 36.4593 | [14 empty] | 80 | 0.019428 | 0.03091 | 0 | 0.03091 | 0.030992 | 0.58128 | 1.5455 | 0 | 0 | 0.58128 | 1.5455
delta+tau (rad) |  |  | -0.41709 | [29 empty] | 81 | 0.01951 | 0.030736 | 0 | 0.030736 | 0.030823 | 0.60771 | 1.5368 | 0 | 0 | 0.60771 | 1.5368
delta+tau ( ° ) |  |  | -23.8976 | Module=rac((Ax.Bx)^2) (mm) |  |  | A1B1 | 123.2325 | A2B2 | 146.2452 | A3B3 | 158.9256 | A4B4 | 146.4498 | A5B5 | 123.3825 | A6B6 | 123.2325 | Phi | [13 empty] | 82 | 0.019586 | 0.030552 | 0 | 0.030552 | 0.030644 | 0.63395 | 1.5276 | 0 | 0 | 0.63395 | 1.5276
[5 empty] | Produit vectoriel OB'1 |  | Λ A'1B'1 | 7291.8575 | Λ A'2B'2 | 29241.9192 | Λ A'3B'3 | 13019.9978 | Λ A'4B'4 | -18955.7626 | Λ A'5B'5 | -22495.948 | Λ A'6B'6 | 7291.8575 | [14 empty] | 83 | 0.019656 | 0.03036 | 0 | 0.03036 | 0.030456 | 0.66001 | 1.518 | 0 | 0 | 0.66001 | 1.518
Les cellules jaunes (forces sur pistons) peuvent être modifiées manuellement |  |  |  |  | Produit scalaire OB'1 |  | • A'1B'1 | 23543.1226 | • A'2B'2 | -645.6223 | • A'3B'3 | -28996.1047 | • A'4B'4 | -22328.9216 | • A'5B'5 | 10142.1066 | • A'6B'6 | 23543.1226 | [14 empty] | 84 | 0.019719 | 0.03025 | 0 | 0.03025 | 0.030305 | -0.31413 | 1.5125 | 0 | 0 | -0.31413 | 1.5125
[33 empty] | 85 | 0.019775 | 0.030448 | 0 | 0.030448 | 0.030349 | -0.28819 | 1.5224 | 0 | 0 | -0.28819 | 1.5224
[7 empty] | Cos Phi1 | 0.95523 | Cos Phi2 | -0.022073 | Cos Phi3 | -0.91225 | Cos Phi4 | -0.76234 | Cos Phi5 | 0.411 | Cos Phi6 | 0.95523 | [14 empty] | 86 | 0.019826 | 0.030637 | 0 | 0.030637 | 0.030543 | -0.26204 | 1.5319 | 0 | 0 | -0.26204 | 1.5319
[7 empty] | Sin Phi1 | 0.29586 | Sin Phi2 | 0.99976 | Sin Phi3 | 0.40963 | Sin Phi4 | -0.64718 | Sin Phi5 | -0.91163 | Sin Phi6 | 0.29586 | [14 empty] | 87 | 0.019869 | 0.030817 | 0 | 0.030817 | 0.030727 | -0.2357 | 1.5409 | 0 | 0 | -0.2357 | 1.5409
[5 empty] | Angle vect. OB AB |  | Phi1 | 0.30035 | Phi2 | 1.5929 | Phi3 | 2.7195 | Phi4 | 3.8455 | Phi5 | 5.1359 | Phi6 | 0.30035 | [14 empty] | 88 | 0.019907 | 0.030989 | 0 | 0.030989 | 0.030903 | -0.20918 | 1.5494 | 0 | 0 | -0.20918 | 1.5494
[6 empty] | Pour info | Phi° | 17.209 |  | 91.2648 |  | 155.8187 |  | 220.329 |  | 294.2678 |  | 17.209 | [14 empty] | 89 | 0.019938 | 0.031151 | 0 | 0.031151 | 0.03107 | -0.18247 | 1.5575 | 0 | 0 | -0.18247 | 1.5575
|  |  | Module de Fspn (force sur piston en N) |  |  |  | Fsp1 | 1 | Fsp2 | 1 | Fsp3 | 1 | Fsp4 | 1 | Fsp5 | 1 | Fsp6 | 1 | [14 empty] | 90 | 0.019962 | 0.031303 | 0 | 0.031303 | 0.031227 | -0.15559 | 1.5652 | 0 | 0 | -0.15559 | 1.5652
[7 empty] | n = 1 |  | n = 2 |  | n = 3 |  | n = 4 |  | n = 5 |  | n = 6 | [15 empty] | 91 | 0.019981 | 0.031447 | 0 | 0.031447 | 0.031375 | -0.12855 | 1.5723 | 0 | 0 | -0.12855 | 1.5723
[7 empty] | x | y | x | y | x | y | x | y | x | y | x | y | [14 empty] | 92 | 0.019993 | 0.031581 | 0 | 0.031581 | 0.031514 | -0.10136 | 1.579 | 0 | 0 | -0.10136 | 1.579
|  | Vecteur Fn = -( Vecteur A'nB'n) / A'nB'n * Fspn (en N) |  |  |  |  | -0.95523 | -0.29586 | 0.022073 | -0.99976 | 0.91225 | -0.40963 | 0.76234 | 0.64718 | -0.411 | 0.91163 | -0.95523 | -0.29586 | [14 empty] | 93 | 0.019999 | 0.031705 | 0 | 0.031705 | 0.031643 | -0.074013 | 1.5853 | 0 | 0 | -0.074013 | 1.5853
[5 empty] | Vecteur AC (mm) |  | -18.2854 | 8.1021 | -18.2854 | 8.1021 | -18.2854 | 8.1021 | -18.2854 | 8.1021 | -18.2854 | 8.1021 | -18.2854 | 8.1021 | Moments | [13 empty] | 94 | 0.019999 | 0.03182 | 0 | 0.03182 | 0.031763 | -0.04653 | 1.591 | 0 | 0 | -0.04653 | 1.591
[33 empty] | 95 | 0.019993 | 0.031926 | 0 | 0.031926 | 0.031873 | -0.018916 | 1.5963 | 0 | 0 | -0.018916 | 1.5963
Moment moteur ou résistant |  |  |  |  | Mom.(N.m)=Prod. vect. |  | F1 Λ AC | -0.013149 | F2 Λ AC | -0.018102 | F3 Λ AC | -9.9035e-05 | F4 Λ AC | 0.01801 | F5 Λ AC | 0.01334 | F6 Λ AC | -0.013149 | [14 empty] | 96 | 0.019981 | 0.032021 | 0 | 0.032021 | 0.031973 | 0.0088196 | 1.6011 | 0 | 0 | 0.0088196 | 1.6011
Moment total sur l'arbre (N.m) |  |  | 0.03135 |  | Si = 6 cyl. (N.m) |  | Mom.1 (6) | 0 | Mom.2 (6) | 0 | Mom.3 (6) | 0 | Mom.4 (6) | 0.01801 | Mom.5 (6) | 0.01334 | Mom.6 (6) | 0 | [14 empty] | 97 | 0.019963 | 0.032107 | 0 | 0.032107 | 0.032064 | 0.036669 | 1.6053 | 0 | 0 | 0.036669 | 1.6053
Nous sommes en mode compresseur |  |  |  |  | Si ≠ 6 cyl. (N.m) |  | Mom.1 (x) | 0 | Mom.2 (x) | 0 | Mom.3 (x) | 0 | Mom.4 (x) | 0.01801 | Mom.5 (x) | 0.01334 | Mom.6 (x) | 0 | [14 empty] | 98 | 0.019939 | 0.032183 | 0 | 0.032183 | 0.032145 | 0.064623 | 1.6091 | 0 | 0 | 0.064623 | 1.6091
[33 empty] | 99 | 0.019909 | 0.032249 | 0 | 0.032249 | 0.032216 | 0.092673 | 1.6124 | 0 | 0 | 0.092673 | 1.6124
|  |  | Efforts sur entraîneur décentreur |  |  |  | Fed1 |  | Fed2 |  | Fed3 |  | Fed4 |  | Fed5 |  | Fed6 | [15 empty] | 100 | 0.019874 | 0.032305 | 0 | 0.032305 | 0.032277 | 0.12081 | 1.6152 | 0 | 0 | 0.12081 | 1.6152
|  | x = dans sens excentration y = décalé de + Pi/2 |  |  |  |  | x | y | x | y | x | y | x | y | x | y | x | y | [14 empty] | 101 | 0.019832 | 0.03235 | 0 | 0.03235 | 0.032327 | 0.14902 | 1.6175 | 0 | 0 | 0.14902 | 1.6175
Effort sur entraîneur décentreur |  |  |  |  | Vecteur Fed (N) |  | -0.75349 | -0.65746 | 0.42519 | -0.90511 | 0.99999 | -0.0049517 | 0.43481 | 0.90052 | -0.74507 | 0.66698 | -0.75349 | -0.65746 | [14 empty] | 102 | 0.019785 | 0.032386 | 0 | 0.032386 | 0.032368 | 0.1773 | 1.6193 | 0 | 0 | 0.1773 | 1.6193
Dans sens + du désaxage (N) |  |  | -0.31026 |  | Si = 6 cyl. (N) |  | 0 | 0 | 0 | 0 | 0 | 0 | 0.43481 | 0.90052 | -0.74507 | 0.66698 | 0 | 0 | [14 empty] | 103 | 0.019732 | 0.032412 | 0 | 0.032412 | 0.032399 | 0.20564 | 1.6206 | 0 | 0 | 0.20564 | 1.6206
Dans sens décalé de + Pi/2 (N) |  |  | 1.5675 |  | Si ≠ 6 cyl. (N) |  | 0 | 0 | 0 | 0 | 0 | 0 | 0.43481 | 0.90052 | -0.74507 | 0.66698 | 0 | 0 | Efforts | [13 empty] | 104 | 0.019674 | 0.032427 | 0 | 0.032427 | 0.032419 | 0.23403 | 1.6214 | 0 | 0 | 0.23403 | 1.6214
[33 empty] | 105 | 0.01961 | 0.032432 | 0 | 0.032432 | 0.03243 | 0.26246 | 1.6216 | 0 | 0 | 0.26246 | 1.6216
|  |  |  | Espace pist./cyl. e (mm) |  |  | e1 | 10.2325 | e2 | 33.2452 | e3 | 45.9256 | e4 | 33.4498 | e5 | 10.3825 | e6 | 10.2325 | [14 empty] | 106 | 0.01954 | 0.032427 | 0 | 0.032427 | 0.03243 | 0.29092 | 1.6214 | 0 | 0 | 0.29092 | 1.6214
Préparation envoi dans boîte de dialogue |  |  |  | Pression en mode comp. (Pa) |  |  |  | 448824.7942 |  | 138142.9132 |  | 100000.6108 |  | 137298.0873 |  | 442338.2461 |  | 448824.7942 | [14 empty] | 107 | 0.019465 | 0.032412 | 0 | 0.032412 | 0.032419 | 0.3194 | 1.6206 | 0 | 0 | 0.3194 | 1.6206
Cylindrée totale |  | 251.33 cm3 |  | Pression en mode comp. (bar) |  |  |  | 4.4882 |  | 1.3814 |  | 1 |  | 1.373 |  | 4.4234 |  | 4.4882 | [14 empty] | 108 | 0.019385 | 0.032386 | 0 | 0.032386 | 0.032399 | 0.34788 | 1.6193 | 0 | 0 | 0.34788 | 1.6193
Rapport volumétrique |  | 7.75 / 1 | [5 empty] | TROIS LIGNES PROVISOIRES (pour calculs ultérieurs éventuels) | [24 empty] | 109 | 0.0193 | 0.03235 | 0 | 0.03235 | 0.032368 | 0.37637 | 1.6175 | 0 | 0 | 0.37637 | 1.6175
Position arbre / Ox |  | -024 ° | [30 empty] | 110 | 0.019209 | 0.032303 | 0 | 0.032303 | 0.032327 | 0.40485 | 1.6152 | 0 | 0 | 0.40485 | 1.6152
Couple sur l'arbre |  | 0,000 N.m | [30 empty] | 111 | 0.019113 | 0.032246 | 0 | 0.032246 | 0.032275 | 0.43331 | 1.6123 | 0 | 0 | 0.43331 | 1.6123
Effort / décentreur (x) |  | 0,000 N | [30 empty] | 112 | 0.019012 | 0.032179 | 0 | 0.032179 | 0.032213 | 0.46174 | 1.609 | 0 | 0 | 0.46174 | 1.609
Effort / décentreur (y) |  | 0,002 N | [30 empty] | 113 | 0.018905 | 0.032101 | 0 | 0.032101 | 0.03214 | 0.49013 | 1.6051 | 0 | 0 | 0.49013 | 1.6051
[33 empty] | 114 | 0.018794 | 0.032013 | 0 | 0.032013 | 0.032057 | 0.51847 | 1.6007 | 0 | 0 | 0.51847 | 1.6007
[33 empty] | 115 | 0.018678 | 0.031915 | 0 | 0.031915 | 0.031964 | 0.54675 | 1.5957 | 0 | 0 | 0.54675 | 1.5957
[33 empty] | 116 | 0.018557 | 0.031806 | 0 | 0.031806 | 0.03186 | 0.57495 | 1.5903 | 0 | 0 | 0.57495 | 1.5903
[33 empty] | 117 | 0.018431 | 0.031687 | 0 | 0.031687 | 0.031746 | 0.60308 | 1.5843 | 0 | 0 | 0.60308 | 1.5843
[33 empty] | 118 | 0.0183 | 0.031557 | 0 | 0.031557 | 0.031622 | 0.63112 | 1.5779 | 0 | 0 | 0.63112 | 1.5779
[12 empty] | Nota : c'est un cercle donc inutile de le faire tourner | [20 empty] | 119 | 0.018165 | 0.031417 | 0 | 0.031417 | 0.031487 | 0.65906 | 1.5709 | 0 | 0 | 0.65906 | 1.5709
Valeurs de base - Plateau / son centre | [5 empty] | Valeurs de tracé | [5 empty] | Valeurs de tracé de l'arbre |  |  | Valeurs de base |  |  | Valeurs de tracé |  |  |  | Valeurs de tracé partie bis | [5 empty] | Valeurs de tracé partie bis |  |  |  |  | 120 | 0.018025 | 0.031335 | 0 | 0.031335 | 0.031376 | -0.31311 | 1.5667 | 0 | 0 | -0.31311 | 1.5667
Incrément (rad) |  | 0.12566 | Re/Ri | 1.35 |  | Plateau / centre de rotation | [5 empty] | (fixe - voir nota ci-dessus) |  |  | Excentrique |  |  | Excentrique |  |  |  | Plateau / centre de rotation | [5 empty] | Excentrique |  |  |  |  | 121 | 0.01788 | 0.031479 | 0 | 0.031479 | 0.031407 | -0.28524 | 1.574 | 0 | 0 | -0.28524 | 1.574
| Extérieur |  | Intérieur |  |  |  | Extérieur |  | Intérieur |  |  | Arbre : R = |  | 22.2222 | Re/Rexc | 1.45 | [6 empty] | Extérieur |  | Intérieur | [7 empty] | 122 | 0.017731 | 0.031614 | 0 | 0.031614 | 0.031547 | -0.25726 | 1.5807 | 0 | 0 | -0.25726 | 1.5807
Pt | x | y | x1 | y1 |  | Pt | x | y | x1 | y1 |  | Pt | x | y | x1 | y1 |  | Pt | x | y |  | Pt | x | y | x1 | y1 |  | Pt | x | y |  |  | 123 | 0.017578 | 0.031738 | 0 | 0.031738 | 0.031676 | -0.22919 | 1.5869 | 0 | 0 | -0.22919 | 1.5869
0 | 80 | 0 | 59.2593 | 0 |  | 0 | 98.2854 | -8.1021 | 77.5447 | -8.1021 |  | 0 | 1.3607e-15 | 22.2222 | 75.1724 | 0 |  | 0 | 68.728 | -30.4526 |  | 0 | 0 | 0 | 0 | 0 |  | 0 | 0 | 0 |  |  | 124 | 0.01742 | 0.031851 | 0 | 0.031851 | 0.031795 | -0.20104 | 1.5926 | 0 | 0 | -0.20104 | 1.5926
1 | 79.3692 | 10.0267 | 58.792 | 7.4272 |  | 1 | 97.6546 | 1.9246 | 77.0774 | -0.67491 |  | 1 | -2.7852 | 22.047 | 74.7374 | 6.9149 |  | 1 | 71.1315 | -23.9542 |  | 1 | 0 | 0 | 0 | 0 |  | 1 | 0 | 0 |  |  | 125 | 0.017258 | 0.031955 | 0 | 0.031955 | 0.031903 | -0.17282 | 1.5977 | 0 | 0 | -0.17282 | 1.5977
2 | 77.4867 | 19.8952 | 57.3975 | 14.7372 |  | 2 | 95.7721 | 11.7931 | 75.6829 | 6.6351 |  | 2 | -5.5264 | 21.5241 | 73.4391 | 13.7208 |  | 2 | 72.7016 | -17.2059 |  | 2 | 0 | 0 | 0 | 0 |  | 2 | 0 | 0 |  |  | 126 | 0.017091 | 0.032048 | 0 | 0.032048 | 0.032001 | -0.14454 | 1.6024 | 0 | 0 | -0.14454 | 1.6024
3 | 74.3821 | 29.45 | 55.0979 | 21.8148 |  | 3 | 92.6675 | 21.3479 | 73.3833 | 13.7127 |  | 3 | -8.1805 | 20.6617 | 71.298 | 20.3103 |  | 3 | 73.4135 | -10.3139 |  | 3 | 0 | 0 | 0 | 0 |  | 3 | 0 | 0 |  |  | 127 | 0.016921 | 0.03213 | 0 | 0.03213 | 0.032089 | -0.11621 | 1.6065 | 0 | 0 | -0.11621 | 1.6065
4 | 70.1045 | 38.5403 | 51.9293 | 28.5484 |  | 4 | 88.39 | 30.4382 | 70.2147 | 20.4463 |  | 4 | -10.7056 | 19.4735 | 68.348 | 26.5795 |  | 4 | 73.256 | -3.3871 |  | 4 | 0 | 0 | 0 | 0 |  | 4 | 0 | 0 |  |  | 128 | 0.016746 | 0.032203 | 0 | 0.032203 | 0.032167 | -0.087831 | 1.6101 | 0 | 0 | -0.087831 | 1.6101
5 | 64.7214 | 47.0228 | 47.9417 | 34.8317 |  | 5 | 83.0068 | 38.9208 | 66.2272 | 26.7297 |  | 5 | -13.0619 | 17.9782 | 64.6354 | 32.4295 |  | 5 | 72.2316 | 3.4654 |  | 5 | 0 | 0 | 0 | 0 |  | 5 | 0 | 0 |  |  | 129 | 0.016567 | 0.032265 | 0 | 0.032265 | 0.032234 | -0.059422 | 1.6132 | 0 | 0 | -0.059422 | 1.6132
6 | 58.3175 | 54.7638 | 43.1981 | 40.5658 |  | 6 | 76.6029 | 46.6617 | 61.4836 | 32.4637 |  | 6 | -15.2122 | 16.1993 | 60.219 | 37.7681 |  | 6 | 70.3564 | 10.1354 |  | 6 | 0 | 0 | 0 | 0 |  | 6 | 0 | 0 |  |  | 130 | 0.016384 | 0.032316 | 0 | 0.032316 | 0.03229 | -0.030991 | 1.6158 | 0 | 0 | -0.030991 | 1.6158
7 | 50.9939 | 61.6411 | 37.7733 | 45.66 |  | 7 | 69.2793 | 53.539 | 56.0587 | 37.558 |  | 7 | -17.1225 | 14.165 | 55.1682 | 42.5111 |  | 7 | 67.6601 | 16.5178 |  | 7 | 0 | 0 | 0 | 0 |  | 7 | 0 | 0 |  |  | 131 | 0.016197 | 0.032357 | 0 | 0.032357 | 0.032337 | -0.0025482 | 1.6179 | 0 | 0 | -0.0025482 | 1.6179
8 | 42.8661 | 67.5462 | 31.7527 | 50.0342 |  | 8 | 61.1516 | 59.4442 | 50.0381 | 41.9322 |  | 8 | -18.7628 | 11.9073 | 49.5629 | 46.5836 |  | 8 | 64.1851 | 22.512 |  | 8 | 0 | 0 | 0 | 0 |  | 8 | 0 | 0 |  |  | 132 | 0.016007 | 0.032388 | 0 | 0.032388 | 0.032373 | 0.025898 | 1.6194 | 0 | 0 | 0.025898 | 1.6194
9 | 34.0623 | 72.3862 | 25.2314 | 53.6194 |  | 9 | 52.3478 | 64.2841 | 43.5168 | 45.5173 |  | 9 | -20.1073 | 9.4618 | 43.4913 | 49.9215 |  | 9 | 59.9862 | 28.0233 |  | 9 | 0 | 0 | 0 | 0 |  | 9 | 0 | 0 |  |  | 133 | 0.015812 | 0.032409 | 0 | 0.032409 | 0.032399 | 0.054337 | 1.6205 | 0 | 0 | 0.054337 | 1.6205
10 | 24.7214 | 76.0845 | 18.3121 | 56.3589 |  | 10 | 43.0068 | 67.9825 | 36.5975 | 48.2568 |  | 10 | -21.1346 | 6.867 | 37.0492 | 52.4721 |  | 10 | 55.1296 | 32.9649 |  | 10 | 0 | 0 | 0 | 0 |  | 10 | 0 | 0 |  |  | 134 | 0.015614 | 0.03242 | 0 | 0.03242 | 0.032414 | 0.08276 | 1.621 | 0 | 0 | 0.08276 | 1.621
11 | 14.9905 | 78.583 | 11.1041 | 58.2096 |  | 11 | 33.2759 | 70.4809 | 29.3895 | 50.1076 |  | 11 | -21.8286 | 4.164 | 30.3383 | 54.1952 |  | 11 | 49.692 | 37.2589 |  | 11 | 0 | 0 | 0 | 0 |  | 11 | 0 | 0 |  |  | 135 | 0.015412 | 0.03242 | 0 | 0.03242 | 0.03242 | 0.11116 | 1.621 | 0 | 0 | 0.11116 | 1.621
12 | 5.0232 | 79.8421 | 3.7209 | 59.1423 |  | 12 | 23.3087 | 71.7401 | 22.0063 | 51.0403 |  | 12 | -22.1784 | 1.3953 | 23.4643 | 55.0635 |  | 12 | 43.7591 | 40.8375 |  | 12 | 0 | 0 | 0 | 0 |  | 12 | 0 | 0 |  |  | 136 | 0.015207 | 0.03241 | 0 | 0.03241 | 0.032415 | 0.13952 | 1.6205 | 0 | 0 | 0.13952 | 1.6205
13 | -5.0232 | 79.8421 | -3.7209 | 59.1423 |  | 13 | 13.2622 | 71.7401 | 14.5645 | 51.0403 |  | 13 | -22.1784 | -1.3953 | 16.5357 | 55.0635 |  | 13 | 37.4245 | 43.6443 |  | 13 | 0 | 0 | 0 | 0 |  | 13 | 0 | 0 |  |  | 137 | 0.014998 | 0.03239 | 0 | 0.03239 | 0.0324 | 0.16784 | 1.6195 | 0 | 0 | 0.16784 | 1.6195
14 | -14.9905 | 78.583 | -11.1041 | 58.2096 |  | 14 | 3.2949 | 70.4809 | 7.1813 | 50.1076 |  | 14 | -21.8286 | -4.164 | 9.6617 | 54.1952 |  | 14 | 30.7881 | 45.6351 |  | 14 | 0 | 0 | 0 | 0 |  | 14 | 0 | 0 |  |  | 138 | 0.014785 | 0.03236 | 0 | 0.03236 | 0.032375 | 0.1961 | 1.618 | 0 | 0 | 0.1961 | 1.618
15 | -24.7214 | 76.0845 | -18.3121 | 56.3589 |  | 15 | -6.4359 | 67.9825 | -0.026699 | 48.2568 |  | 15 | -21.1346 | -6.867 | 2.9508 | 52.4721 |  | 15 | 23.9544 | 46.7783 |  | 15 | 0 | 0 | 0 | 0 |  | 15 | 0 | 0 |  |  | 139 | 0.014569 | 0.03232 | 0 | 0.03232 | 0.03234 | 0.2243 | 1.616 | 0 | 0 | 0.2243 | 1.616
16 | -34.0623 | 72.3862 | -25.2314 | 53.6194 |  | 16 | -15.7769 | 64.2841 | -6.9459 | 45.5173 |  | 16 | -20.1073 | -9.4618 | -3.4913 | 49.9215 |  | 16 | 17.0314 | 47.0561 |  | 16 | 0 | 0 | 0 | 0 |  | 16 | 0 | 0 |  |  | 140 | 0.01435 | 0.03227 | 0 | 0.03227 | 0.032295 | 0.25243 | 1.6135 | 0 | 0 | 0.25243 | 1.6135
17 | -42.8661 | 67.5462 | -31.7527 | 50.0342 |  | 17 | -24.5807 | 59.4442 | -13.4673 | 41.9322 |  | 17 | -18.7628 | -11.9073 | -9.5629 | 46.5836 |  | 17 | 10.1281 | 46.464 |  | 17 | 0 | 0 | 0 | 0 |  | 17 | 0 | 0 |  |  | 141 | 0.014128 | 0.032209 | 0 | 0.032209 | 0.032239 | 0.28048 | 1.6105 | 0 | 0 | 0.28048 | 1.6105
18 | -50.9939 | 61.6411 | -37.7733 | 45.66 |  | 18 | -32.7085 | 53.539 | -19.4879 | 37.558 |  | 18 | -17.1225 | -14.165 | -15.1682 | 42.5111 |  | 18 | 3.3535 | 45.0113 |  | 18 | 0 | 0 | 0 | 0 |  | 18 | 0 | 0 |  |  | 142 | 0.013902 | 0.032139 | 0 | 0.032139 | 0.032174 | 0.30844 | 1.607 | 0 | 0 | 0.30844 | 1.607
19 | -58.3175 | 54.7638 | -43.1981 | 40.5658 |  | 19 | -40.0321 | 46.6617 | -24.9127 | 32.4637 |  | 19 | -15.2122 | -16.1993 | -20.219 | 37.7681 |  | 19 | -3.1856 | 42.7211 |  | 19 | 0 | 0 | 0 | 0 |  | 19 | 0 | 0 |  |  | 143 | 0.013673 | 0.03206 | 0 | 0.03206 | 0.032099 | 0.33631 | 1.603 | 0 | 0 | 0.33631 | 1.603
20 | -64.7214 | 47.0228 | -47.9417 | 34.8317 |  | 20 | -46.4359 | 38.9208 | -29.6563 | 26.7297 |  | 20 | -13.0619 | -17.9782 | -24.6354 | 32.4295 |  | 20 | -9.3861 | 39.6293 |  | 20 | 0 | 0 | 0 | 0 |  | 20 | 0 | 0 |  |  | 144 | 0.013441 | 0.03197 | 0 | 0.03197 | 0.032015 | 0.36406 | 1.5985 | 0 | 0 | 0.36406 | 1.5985
21 | -70.1045 | 38.5403 | -51.9293 | 28.5484 |  | 21 | -51.8191 | 30.4382 | -33.6439 | 20.4463 |  | 21 | -10.7056 | -19.4735 | -28.348 | 26.5795 |  | 21 | -15.1503 | 35.7847 |  | 21 | 0 | 0 | 0 | 0 |  | 21 | 0 | 0 |  |  | 145 | 0.013206 | 0.031871 | 0 | 0.031871 | 0.03192 | 0.3917 | 1.5935 | 0 | 0 | 0.3917 | 1.5935
22 | -74.3821 | 29.45 | -55.0979 | 21.8148 |  | 22 | -56.0967 | 21.3479 | -36.8124 | 13.7127 |  | 22 | -8.1805 | -20.6617 | -31.298 | 20.3103 |  | 22 | -20.3871 | 31.2481 |  | 22 | 0 | 0 | 0 | 0 |  | 22 | 0 | 0 |  |  | 146 | 0.012968 | 0.031762 | 0 | 0.031762 | 0.031816 | 0.41922 | 1.5881 | 0 | 0 | 0.41922 | 1.5881
23 | -77.4867 | 19.8952 | -57.3975 | 14.7372 |  | 23 | -59.2012 | 11.7931 | -39.1121 | 6.6351 |  | 23 | -5.5264 | -21.5241 | -33.4391 | 13.7208 |  | 23 | -25.014 | 26.0908 |  | 23 | 0 | 0 | 0 | 0 |  | 23 | 0 | 0 |  |  | 147 | 0.012727 | 0.031643 | 0 | 0.031643 | 0.031702 | 0.44661 | 1.5822 | 0 | 0 | 0.44661 | 1.5822
24 | -79.3692 | 10.0267 | -58.792 | 7.4272 |  | 24 | -61.0838 | 1.9246 | -40.5066 | -0.67491 |  | 24 | -2.7852 | -22.047 | -34.7374 | 6.9149 |  | 24 | -28.9581 | 20.3943 |  | 24 | 0 | 0 | 0 | 0 |  | 24 | 0 | 0 |  |  | 148 | 0.012484 | 0.031515 | 0 | 0.031515 | 0.031579 | 0.47385 | 1.5758 | 0 | 0 | 0.47385 | 1.5758
25 | -80 | -2.573e-14 | -59.2593 | -1.9059e-14 |  | 25 | -61.7146 | -8.1021 | -40.9738 | -8.1021 |  | 25 | -4.0822e-15 | -22.2222 | -35.1724 | -1.7745e-14 |  | 25 | -32.1571 | 14.2485 |  | 25 | 0 | 0 | 0 | 0 |  | 25 | 0 | 0 |  |  | 149 | 0.012237 | 0.031378 | 0 | 0.031378 | 0.031446 | 0.50095 | 1.5689 | 0 | 0 | 0.50095 | 1.5689
26 | -79.3692 | -10.0267 | -58.792 | -7.4272 |  | 26 | -61.0838 | -18.1287 | -40.5066 | -15.5292 |  | 26 | 2.7852 | -22.047 | -34.7374 | -6.9149 |  | 26 | -34.5606 | 7.7501 |  | 26 | 0 | 0 | 0 | 0 |  | 26 | 0 | 0 |  |  | 150 | 0.011988 | 0.031231 | 0 | 0.031231 | 0.031304 | 0.52789 | 1.5615 | 0 | 0 | 0.52789 | 1.5615
27 | -77.4867 | -19.8952 | -57.3975 | -14.7372 |  | 27 | -59.2012 | -27.9973 | -39.1121 | -22.8392 |  | 27 | 5.5264 | -21.5241 | -33.4391 | -13.7208 |  | 27 | -36.1307 | 1.0017 |  | 27 | 0 | 0 | 0 | 0 |  | 27 | 0 | 0 |  |  | 151 | 0.011736 | 0.031075 | 0 | 0.031075 | 0.031153 | 0.55467 | 1.5538 | 0 | 0 | 0.55467 | 1.5538
28 | -74.3821 | -29.45 | -55.0979 | -21.8148 |  | 28 | -56.0967 | -37.552 | -36.8124 | -29.9169 |  | 28 | 8.1805 | -20.6617 | -31.298 | -20.3103 |  | 28 | -36.8426 | -5.8902 |  | 28 | 0 | 0 | 0 | 0 |  | 28 | 0 | 0 |  |  | 152 | 0.011482 | 0.03091 | 0 | 0.03091 | 0.030992 | 0.58128 | 1.5455 | 0 | 0 | 0.58128 | 1.5455
29 | -70.1045 | -38.5403 | -51.9293 | -28.5484 |  | 29 | -51.8191 | -46.6424 | -33.6439 | -36.6504 |  | 29 | 10.7056 | -19.4735 | -28.348 | -26.5795 |  | 29 | -36.6852 | -12.817 |  | 29 | 0 | 0 | 0 | 0 |  | 29 | 0 | 0 |  |  | 153 | 0.011225 | 0.030736 | 0 | 0.030736 | 0.030823 | 0.60771 | 1.5368 | 0 | 0 | 0.60771 | 1.5368
30 | -64.7214 | -47.0228 | -47.9417 | -34.8317 |  | 30 | -46.4359 | -55.1249 | -29.6563 | -42.9338 |  | 30 | 13.0619 | -17.9782 | -24.6354 | -32.4295 |  | 30 | -35.6608 | -19.6695 |  | 30 | 0 | 0 | 0 | 0 |  | 30 | 0 | 0 |  |  | 154 | 0.010966 | 0.030552 | 0 | 0.030552 | 0.030644 | 0.63395 | 1.5276 | 0 | 0 | 0.63395 | 1.5276
31 | -58.3175 | -54.7638 | -43.1981 | -40.5658 |  | 31 | -40.0321 | -62.8658 | -24.9127 | -48.6678 |  | 31 | 15.2122 | -16.1993 | -20.219 | -37.7681 |  | 31 | -33.7856 | -26.3395 |  | 31 | 0 | 0 | 0 | 0 |  | 31 | 0 | 0 |  |  | 155 | 0.010704 | 0.03036 | 0 | 0.03036 | 0.030456 | 0.66001 | 1.518 | 0 | 0 | 0.66001 | 1.518
32 | -50.9939 | -61.6411 | -37.7733 | -45.66 |  | 32 | -32.7085 | -69.7431 | -19.4879 | -53.7621 |  | 32 | 17.1225 | -14.165 | -15.1682 | -42.5111 |  | 32 | -31.0892 | -32.7219 |  | 32 | 0 | 0 | 0 | 0 |  | 32 | 0 | 0 |  |  | 156 | 0.01044 | 0.03025 | 0 | 0.03025 | 0.030305 | -0.31413 | 1.5125 | 0 | 0 | -0.31413 | 1.5125
33 | -42.8661 | -67.5462 | -31.7527 | -50.0342 |  | 33 | -24.5807 | -75.6483 | -13.4673 | -58.1363 |  | 33 | 18.7628 | -11.9073 | -9.5629 | -46.5836 |  | 33 | -27.6142 | -38.7161 |  | 33 | 0 | 0 | 0 | 0 |  | 33 | 0 | 0 |  |  | 157 | 0.010174 | 0.030448 | 0 | 0.030448 | 0.030349 | -0.28819 | 1.5224 | 0 | 0 | -0.28819 | 1.5224
34 | -34.0623 | -72.3862 | -25.2314 | -53.6194 |  | 34 | -15.7769 | -80.4882 | -6.9459 | -61.7214 |  | 34 | 20.1073 | -9.4618 | -3.4913 | -49.9215 |  | 34 | -23.4153 | -44.2274 |  | 34 | 0 | 0 | 0 | 0 |  | 34 | 0 | 0 |  |  | 158 | 0.0099058 | 0.030637 | 0 | 0.030637 | 0.030543 | -0.26204 | 1.5319 | 0 | 0 | -0.26204 | 1.5319
35 | -24.7214 | -76.0845 | -18.3121 | -56.3589 |  | 35 | -6.4359 | -84.1866 | -0.026699 | -64.461 |  | 35 | 21.1346 | -6.867 | 2.9508 | -52.4721 |  | 35 | -18.5588 | -49.1691 |  | 35 | 0 | 0 | 0 | 0 |  | 35 | 0 | 0 |  |  | 159 | 0.0096353 | 0.030817 | 0 | 0.030817 | 0.030727 | -0.2357 | 1.5409 | 0 | 0 | -0.2357 | 1.5409
36 | -14.9905 | -78.583 | -11.1041 | -58.2096 |  | 36 | 3.2949 | -86.685 | 7.1813 | -66.3117 |  | 36 | 21.8286 | -4.164 | 9.6617 | -54.1952 |  | 36 | -13.1212 | -53.4631 |  | 36 | 0 | 0 | 0 | 0 |  | 36 | 0 | 0 |  |  | 160 | 0.0093628 | 0.030989 | 0 | 0.030989 | 0.030903 | -0.20918 | 1.5494 | 0 | 0 | -0.20918 | 1.5494
37 | -5.0232 | -79.8421 | -3.7209 | -59.1423 |  | 37 | 13.2622 | -87.9442 | 14.5645 | -67.2444 |  | 37 | 22.1784 | -1.3953 | 16.5357 | -55.0635 |  | 37 | -7.1883 | -57.0417 |  | 37 | 0 | 0 | 0 | 0 |  | 37 | 0 | 0 |  |  | 161 | 0.0090882 | 0.031151 | 0 | 0.031151 | 0.03107 | -0.18247 | 1.5575 | 0 | 0 | -0.18247 | 1.5575
38 | 5.0232 | -79.8421 | 3.7209 | -59.1423 |  | 38 | 23.3087 | -87.9442 | 22.0063 | -67.2444 |  | 38 | 22.1784 | 1.3953 | 23.4643 | -55.0635 |  | 38 | -0.85368 | -59.8485 |  | 38 | 0 | 0 | 0 | 0 |  | 38 | 0 | 0 |  |  | 162 | 0.0088117 | 0.031303 | 0 | 0.031303 | 0.031227 | -0.15559 | 1.5652 | 0 | 0 | -0.15559 | 1.5652
39 | 14.9905 | -78.583 | 11.1041 | -58.2096 |  | 39 | 33.2759 | -86.685 | 29.3895 | -66.3117 |  | 39 | 21.8286 | 4.164 | 30.3383 | -54.1952 |  | 39 | 5.7828 | -61.8392 |  | 39 | 0 | 0 | 0 | 0 |  | 39 | 0 | 0 |  |  | 163 | 0.0085334 | 0.031447 | 0 | 0.031447 | 0.031375 | -0.12855 | 1.5723 | 0 | 0 | -0.12855 | 1.5723
40 | 24.7214 | -76.0845 | 18.3121 | -56.3589 |  | 40 | 43.0068 | -84.1866 | 36.5975 | -64.461 |  | 40 | 21.1346 | 6.867 | 37.0492 | -52.4721 |  | 40 | 12.6164 | -62.9825 |  | 40 | 0 | 0 | 0 | 0 |  | 40 | 0 | 0 |  |  | 164 | 0.0082532 | 0.031581 | 0 | 0.031581 | 0.031514 | -0.10136 | 1.579 | 0 | 0 | -0.10136 | 1.579
41 | 34.0623 | -72.3862 | 25.2314 | -53.6194 |  | 41 | 52.3478 | -80.4882 | 43.5168 | -61.7214 |  | 41 | 20.1073 | 9.4618 | 43.4913 | -49.9215 |  | 41 | 19.5395 | -63.2602 |  | 41 | 0 | 0 | 0 | 0 |  | 41 | 0 | 0 |  |  | 165 | 0.0079713 | 0.031705 | 0 | 0.031705 | 0.031643 | -0.074013 | 1.5853 | 0 | 0 | -0.074013 | 1.5853
42 | 42.8661 | -67.5462 | 31.7527 | -50.0342 |  | 42 | 61.1516 | -75.6483 | 50.0381 | -58.1363 |  | 42 | 18.7628 | 11.9073 | 49.5629 | -46.5836 |  | 42 | 26.4427 | -62.6681 |  | 42 | 0 | 0 | 0 | 0 |  | 42 | 0 | 0 |  |  | 166 | 0.0076877 | 0.03182 | 0 | 0.03182 | 0.031763 | -0.04653 | 1.591 | 0 | 0 | -0.04653 | 1.591
43 | 50.9939 | -61.6411 | 37.7733 | -45.66 |  | 43 | 69.2793 | -69.7431 | 56.0587 | -53.7621 |  | 43 | 17.1225 | 14.165 | 55.1682 | -42.5111 |  | 43 | 33.2173 | -61.2155 |  | 43 | 0 | 0 | 0 | 0 |  | 43 | 0 | 0 |  |  | 167 | 0.0074025 | 0.031926 | 0 | 0.031926 | 0.031873 | -0.018916 | 1.5963 | 0 | 0 | -0.018916 | 1.5963
44 | 58.3175 | -54.7638 | 43.1981 | -40.5658 |  | 44 | 76.6029 | -62.8658 | 61.4836 | -48.6678 |  | 44 | 15.2122 | 16.1993 | 60.219 | -37.7681 |  | 44 | 39.7565 | -58.9252 |  | 44 | 0 | 0 | 0 | 0 |  | 44 | 0 | 0 |  |  | 168 | 0.0071158 | 0.032021 | 0 | 0.032021 | 0.031973 | 0.0088196 | 1.6011 | 0 | 0 | 0.0088196 | 1.6011
45 | 64.7214 | -47.0228 | 47.9417 | -34.8317 |  | 45 | 83.0068 | -55.1249 | 66.2272 | -42.9338 |  | 45 | 13.0619 | 17.9782 | 64.6354 | -32.4295 |  | 45 | 45.957 | -55.8334 |  | 45 | 0 | 0 | 0 | 0 |  | 45 | 0 | 0 |  |  | 169 | 0.0068276 | 0.032107 | 0 | 0.032107 | 0.032064 | 0.036669 | 1.6053 | 0 | 0 | 0.036669 | 1.6053
46 | 70.1045 | -38.5403 | 51.9293 | -28.5484 |  | 46 | 88.39 | -46.6424 | 70.2147 | -36.6504 |  | 46 | 10.7056 | 19.4735 | 68.348 | -26.5795 |  | 46 | 51.7211 | -51.9889 |  | 46 | 0 | 0 | 0 | 0 |  | 46 | 0 | 0 |  |  | 170 | 0.0065379 | 0.032183 | 0 | 0.032183 | 0.032145 | 0.064623 | 1.6091 | 0 | 0 | 0.064623 | 1.6091
47 | 74.3821 | -29.45 | 55.0979 | -21.8148 |  | 47 | 92.6675 | -37.552 | 73.3833 | -29.9169 |  | 47 | 8.1805 | 20.6617 | 71.298 | -20.3103 |  | 47 | 56.9579 | -47.4522 |  | 47 | 0 | 0 | 0 | 0 |  | 47 | 0 | 0 |  |  | 171 | 0.0062469 | 0.032249 | 0 | 0.032249 | 0.032216 | 0.092673 | 1.6124 | 0 | 0 | 0.092673 | 1.6124
48 | 77.4867 | -19.8952 | 57.3975 | -14.7372 |  | 48 | 95.7721 | -27.9973 | 75.6829 | -22.8392 |  | 48 | 5.5264 | 21.5241 | 73.4391 | -13.7208 |  | 48 | 61.5849 | -42.295 |  | 48 | 0 | 0 | 0 | 0 |  | 48 | 0 | 0 |  |  | 172 | 0.0059546 | 0.032305 | 0 | 0.032305 | 0.032277 | 0.12081 | 1.6152 | 0 | 0 | 0.12081 | 1.6152
49 | 79.3692 | -10.0267 | 58.792 | -7.4272 |  | 49 | 97.6546 | -18.1287 | 77.0774 | -15.5292 |  | 49 | 2.7852 | 22.047 | 74.7374 | -6.9149 |  | 49 | 65.5289 | -36.5985 |  | 49 | 0 | 0 | 0 | 0 |  | 49 | 0 | 0 |  |  | 173 | 0.0056611 | 0.03235 | 0 | 0.03235 | 0.032327 | 0.14902 | 1.6175 | 0 | 0 | 0.14902 | 1.6175
50 | 80 | 5.146e-14 | 59.2593 | 3.8118e-14 |  | 50 | 98.2854 | -8.1021 | 77.5447 | -8.1021 |  | 50 | -1.2934e-14 | 22.2222 | 75.1724 | 3.549e-14 |  | 50 | 68.728 | -30.4526 | Index | 50 | 0 | 0 | 0 | 0 |  | 50 | 0 | 0 |  |  | 174 | 0.0053663 | 0.032386 | 0 | 0.032386 | 0.032368 | 0.1773 | 1.6193 | 0 | 0 | 0.1773 | 1.6193
[18 empty] | 51 | -32.1571 | 14.2485 | [7 empty] | 51 | 0 | 0 |  |  | 175 | 0.0050705 | 0.032412 | 0 | 0.032412 | 0.032399 | 0.20564 | 1.6206 | 0 | 0 | 0.20564 | 1.6206
Valeurs de base des articulations des pistons avec décalage = 0° |  |  |  | Valeurs de tracé des articulations |  |  |  | Valeurs de tracé des articulations |  |  |  | Zones modifiables par macro | [20 empty] | 176 | 0.0047736 | 0.032427 | 0 | 0.032427 | 0.032419 | 0.23403 | 1.6214 | 0 | 0 | 0.23403 | 1.6214
|  |  |  | des pistons avec décalage Delta |  |  |  | des pistons bis avec décal. Delta |  |  |  | Alpha en rad (orig. O'x) |  | 0 | = 0.000 ° Pour info | [17 empty] | 177 | 0.0044758 | 0.032432 | 0 | 0.032432 | 0.03243 | 0.26246 | 1.6216 | 0 | 0 | 0.26246 | 1.6216
| x | y |  |  | x | y |  |  | x | y |  | Désaxage (mm) |  | 20 | Attention ! Alpha n'est pas l'angle de l'arbre mais l'angle de l'arbre moins l'angle de décalage Delta | [17 empty] | 178 | 0.004177 | 0.032427 | 0 | 0.032427 | 0.03243 | 0.29092 | 1.6214 | 0 | 0 | 0.29092 | 1.6214
A1 | 90 | 0 |  | A'1 | 82.2844 | -36.4593 |  | A'1 | 0 | 0 |  | Mém. coef. vitesse |  | 3000 | [18 empty] | 179 | 0.0038773 | 0.032412 | 0 | 0.032412 | 0.032419 | 0.3194 | 1.6206 | 0 | 0 | 0.3194 | 1.6206
A2 | 41.6312 | 66.574 |  | A'2 | 65.0315 | 44.0017 |  | A'2 | 0 | 0 |  | Mém. Désaxage (mm) |  | 20 | [18 empty] | 180 | 0.0035769 | 0.032386 | 0 | 0.032386 | 0.032399 | 0.34788 | 1.6193 | 0 | 0 | 0.34788 | 1.6193
A3 | -36.6312 | 41.145 |  | A'3 | -16.8229 | 52.4571 |  | A'3 | 0 | 0 |  | Décalage Delta (rad) |  | -0.41709 | [18 empty] | 181 | 0.0032757 | 0.03235 | 0 | 0.03235 | 0.032368 | 0.37637 | 1.6175 | 0 | 0 | 0.37637 | 1.6175
A4 | -36.6312 | -41.145 |  | A'4 | -50.1588 | -22.7782 |  | A'4 | 0 | 0 |  | Mémoire déc. Delta (°) |  | -24 | [18 empty] | 182 | 0.0029739 | 0.032303 | 0 | 0.032303 | 0.032327 | 0.40485 | 1.6152 | 0 | 0 | 0.40485 | 1.6152
A5 | 41.6312 | -66.574 |  | A'5 | 11.0929 | -77.7316 |  | A'5 | 0 | 0 |  | Décalage Tau (rad) |  | 0 | [18 empty] | 183 | 0.0026714 | 0.032246 | 0 | 0.032246 | 0.032275 | 0.43331 | 1.6123 | 0 | 0 | 0.43331 | 1.6123
A6 | 90 | -1.7145e-14 |  | A'6 | 82.2844 | -36.4593 |  | A'6 | 0 | 0 |  | Mémoire déc. Tau (°) |  | 0 | [18 empty] | 184 | 0.0023684 | 0.032179 | 0 | 0.032179 | 0.032213 | 0.46174 | 1.609 | 0 | 0 | 0.46174 | 1.609
[12 empty] | Position courante (rad) |  | 0 | [18 empty] | 185 | 0.0020649 | 0.032101 | 0 | 0.032101 | 0.03214 | 0.49013 | 1.6051 | 0 | 0 | 0.49013 | 1.6051
Valeurs de base |  |  |  | Valeurs de tracé des points |  |  |  | Valeurs de tracé des points |  |  |  | Nb de cylindres |  | 5 | [18 empty] | 186 | 0.001761 | 0.032013 | 0 | 0.032013 | 0.032057 | 0.51847 | 1.6007 | 0 | 0 | 0.51847 | 1.6007
Centres virtuels de rotation |  |  |  | d'oscillation des cylindres |  |  |  | d'oscillation des cylindres bis |  |  |  | Nb de groupes |  | 1 | [18 empty] | 187 | 0.0014568 | 0.031915 | 0 | 0.031915 | 0.031964 | 0.54675 | 1.5957 | 0 | 0 | 0.54675 | 1.5957
| x | y |  |  | x | y |  |  | x | y |  | Mémoire rapp. Volum. |  | 7.75 | [18 empty] | 188 | 0.0011522 | 0.031806 | 0 | 0.031806 | 0.03186 | 0.57495 | 1.5903 | 0 | 0 | 0.57495 | 1.5903
B1 | 200 | 0 |  | B'1 | 200 | 0 |  | B'1 | 0 | 0 |  | Mém. choix rapp. vol. |  | 2 | [18 empty] | 189 | 0.0008474 | 0.031687 | 0 | 0.031687 | 0.031746 | 0.60308 | 1.5843 | 0 | 0 | 0.60308 | 1.5843
B2 | 61.8034 | 190.2113 |  | B'2 | 61.8034 | 190.2113 |  | B'2 | 0 | 0 |  | Mém. choix déc. |  | 1 | [18 empty] | 190 | 0.00054243 | 0.031557 | 0 | 0.031557 | 0.031622 | 0.63112 | 1.5779 | 0 | 0 | 0.63112 | 1.5779
B3 | -161.8034 | 117.5571 |  | B'3 | -161.8034 | 117.5571 |  | B'3 | 0 | 0 |  | Limite Delta et Tau (°) |  | 30 | [18 empty] | 191 | 0.00023735 | 0.031417 | 0 | 0.031417 | 0.031487 | 0.65906 | 1.5709 | 0 | 0 | 0.65906 | 1.5709
B4 | -161.8034 | -117.5571 |  | B'4 | -161.8034 | -117.5571 |  | B'4 | 0 | 0 | [22 empty] | 192 | 0 | 0.031335 | 0 | 0.031335 | 0.031376 | -0.31311 | 1.5667 | 0 | 0 | -0.31311 | 1.5667
B5 | 61.8034 | -190.2113 |  | B'5 | 61.8034 | -190.2113 |  | B'5 | 0 | 0 | [22 empty] | 193 | 0 | 0.031479 | 0 | 0.031479 | 0.031407 | -0.28524 | 1.574 | 0 | 0 | -0.28524 | 1.574
B6 | 200 | -4.8986e-14 |  | B'6 | 200 | -4.8986e-14 |  | B'6 | 0 | 0 | [22 empty] | 194 | 0 | 0.031614 | 0 | 0.031614 | 0.031547 | -0.25726 | 1.5807 | 0 | 0 | -0.25726 | 1.5807
[33 empty] | 195 | 0 | 0.031738 | 0 | 0.031738 | 0.031676 | -0.22919 | 1.5869 | 0 | 0 | -0.22919 | 1.5869
Valeurs de base |  |  |  | Valeurs de tracé des centres |  |  |  | Valeurs de tracé des centres | [24 empty] | 196 | 0 | 0.031851 | 0 | 0.031851 | 0.031795 | -0.20104 | 1.5926 | 0 | 0 | -0.20104 | 1.5926
Centres virtuels de rotation |  |  |  | virtuels de rotation |  |  |  | virtuels de rotation bis |  |  |  | Plage d'applic. pression sur piston | [20 empty] | 197 | 0 | 0.031955 | 0 | 0.031955 | 0.031903 | -0.17282 | 1.5977 | 0 | 0 | -0.17282 | 1.5977
| x | y |  |  | x | y |  |  | x | y |  | En moteur |  | En compresseur | [18 empty] | 198 | 0 | 0.032048 | 0 | 0.032048 | 0.032001 | -0.14454 | 1.6024 | 0 | 0 | -0.14454 | 1.6024
C1 | 70 | 0 |  | C'1 | 63.999 | -28.3572 |  | C'1 | 0 | 0 |  | Après le PMH |  | Après le PMB | [18 empty] | 199 | 0 | 0.03213 | 0 | 0.03213 | 0.032089 | -0.11621 | 1.6065 | 0 | 0 | -0.11621 | 1.6065
C2 | 21.6312 | 66.574 |  | C'2 | 46.7461 | 52.1038 |  | C'2 | 0 | 0 |  | 0 | ° | 0 | ° | [17 empty] | 200 | 0 | 0.032203 | 0 | 0.032203 | 0.032167 | -0.087831 | 1.6101 | 0 | 0 | -0.087831 | 1.6101
C3 | -56.6312 | 41.145 |  | C'3 | -35.1083 | 60.5591 |  | C'3 | 0 | 0 |  | Avant le PMB |  | Avant le PMH | [18 empty] | 201 | 0 | 0.032265 | 0 | 0.032265 | 0.032234 | -0.059422 | 1.6132 | 0 | 0 | -0.059422 | 1.6132
C4 | -56.6312 | -41.145 |  | C'4 | -68.4442 | -14.6762 |  | C'4 | 0 | 0 |  | 0 | ° | 0 | ° | [17 empty] | 202 | 0 | 0.032316 | 0 | 0.032316 | 0.03229 | -0.030991 | 1.6158 | 0 | 0 | -0.030991 | 1.6158
C5 | 21.6312 | -66.574 |  | C'5 | -7.1926 | -69.6295 |  | C'5 | 0 | 0 |  | Début(rad) | 6.2832 | Fin (rad) | 3.1416 | [17 empty] | 203 | 0 | 0.032357 | 0 | 0.032357 | 0.032337 | -0.0025482 | 1.6179 | 0 | 0 | -0.0025482 | 1.6179
C6 | 70 | -1.7145e-14 |  | C'6 | 63.999 | -28.3572 |  | C'6 | 0 | 0 | [22 empty] | 204 | 0 | 0.032388 | 0 | 0.032388 | 0.032373 | 0.025898 | 1.6194 | 0 | 0 | 0.025898 | 1.6194
[12 empty] | Mémoire | [20 empty] | 205 | 0 | 0.032409 | 0 | 0.032409 | 0.032399 | 0.054337 | 1.6205 | 0 | 0 | 0.054337 | 1.6205
|  |  |  | Valeurs de tracé des repères | [7 empty] | Mem1 | 3 | Nb cyl. | [18 empty] | 206 | 0 | 0.03242 | 0 | 0.03242 | 0.032414 | 0.08276 | 1.621 | 0 | 0 | 0.08276 | 1.621
| x | y |  | décalage central | [7 empty] | Mem2 | 200 | OB | [18 empty] | 207 | 0 | 0.03242 | 0 | 0.03242 | 0.03242 | 0.11116 | 1.621 | 0 | 0 | 0.11116 | 1.621
Mat17 | 0.91427 | -0.4051 |  |  | x | y | [5 empty] | Mem3 | 70 | OC | [18 empty] | 208 | 0 | 0.03241 | 0 | 0.03241 | 0.032415 | 0.13952 | 1.6205 | 0 | 0 | 0.13952 | 1.6205
| 0.4051 | 0.91427 |  | O | 0 | 0 | [5 empty] | Mem4 | 95 | a | [18 empty] | 209 | 0 | 0.03239 | 0 | 0.03239 | 0.0324 | 0.16784 | 1.6195 | 0 | 0 | 0.16784 | 1.6195
|  |  |  | C'1 | 63.999 | -28.3572 | [5 empty] | Mem5 | 18 | b | [18 empty] | 210 | 0 | 0.03236 | 0 | 0.03236 | 0.032375 | 0.1961 | 1.618 | 0 | 0 | 0.1961 | 1.618
|  |  |  | décalage extérieur | [7 empty] | Mem6 | 30 | Excent. Max | [18 empty] | 211 | 0 | 0.03232 | 0 | 0.03232 | 0.03234 | 0.2243 | 1.616 | 0 | 0 | 0.2243 | 1.616
[5 empty] | x | y | [5 empty] | Mem7 | 40 | Alésage | [18 empty] | 212 | 0 | 0.03227 | 0 | 0.03227 | 0.032295 | 0.25243 | 1.6135 | 0 | 0 | 0.25243 | 1.6135
Voir nota sur matrices |  |  |  | O | 0 | 0 | [5 empty] | Mem8 | 40 | Hauteur piston | [18 empty] | 213 | 0 | 0.032209 | 0 | 0.032209 | 0.032239 | 0.28048 | 1.6105 | 0 | 0 | 0.28048 | 1.6105
|  |  |  | B'1 | 200 | 0 | [5 empty] | Mem9 | 0 | Après PMH (mot) | [18 empty] | 214 | 0 | 0.032139 | 0 | 0.032139 | 0.032174 | 0.30844 | 1.607 | 0 | 0 | 0.30844 | 1.607
[12 empty] | Mem10 | 0 | Avant PMB (mot) | [18 empty] | 215 | 0 | 0.03206 | 0 | 0.03206 | 0.032099 | 0.33631 | 1.603 | 0 | 0 | 0.33631 | 1.603
| x | y | [9 empty] | Mem11 | 0 | Après PMB (comp) | [18 empty] | 216 | 0 | 0.03197 | 0 | 0.03197 | 0.032015 | 0.36406 | 1.5985 | 0 | 0 | 0.36406 | 1.5985
Mat10 | 1 | 0 | [9 empty] | Mem12 | 0 | Avant PMH (comp) | [18 empty] | 217 | 0 | 0.031871 | 0 | 0.031871 | 0.03192 | 0.3917 | 1.5935 | 0 | 0 | 0.3917 | 1.5935
| 0 | 1 | [9 empty] | Mem13 | 1 | Nb groupes | [18 empty] | 218 | 0 | 0.031762 | 0 | 0.031762 | 0.031816 | 0.41922 | 1.5881 | 0 | 0 | 0.41922 | 1.5881
[33 empty] | 219 | 0 | 0.031643 | 0 | 0.031643 | 0.031702 | 0.44661 | 1.5822 | 0 | 0 | 0.44661 | 1.5822
[33 empty] | 220 | 0 | 0.031515 | 0 | 0.031515 | 0.031579 | 0.47385 | 1.5758 | 0 | 0 | 0.47385 | 1.5758
[33 empty] | 221 | 0 | 0.031378 | 0 | 0.031378 | 0.031446 | 0.50095 | 1.5689 | 0 | 0 | 0.50095 | 1.5689
[33 empty] | 222 | 0 | 0.031231 | 0 | 0.031231 | 0.031304 | 0.52789 | 1.5615 | 0 | 0 | 0.52789 | 1.5615
[33 empty] | 223 | 0 | 0.031075 | 0 | 0.031075 | 0.031153 | 0.55467 | 1.5538 | 0 | 0 | 0.55467 | 1.5538
[33 empty] | 224 | 0 | 0.03091 | 0 | 0.03091 | 0.030992 | 0.58128 | 1.5455 | 0 | 0 | 0.58128 | 1.5455
[33 empty] | 225 | 0 | 0.030736 | 0 | 0.030736 | 0.030823 | 0.60771 | 1.5368 | 0 | 0 | 0.60771 | 1.5368
[33 empty] | 226 | 0 | 0.030552 | 0 | 0.030552 | 0.030644 | 0.63395 | 1.5276 | 0 | 0 | 0.63395 | 1.5276
[33 empty] | 227 | 0 | 0.03036 | 0 | 0.03036 | 0.030456 | 0.66001 | 1.518 | 0 | 0 | 0.66001 | 1.518
[33 empty] | 228 | 0 | 0.03025 | 0 | 0.03025 | 0.030305 | -0.31413 | 1.5125 | 0 | 0 | -0.31413 | 1.5125
[33 empty] | 229 | 0 | 0.030448 | 0 | 0.030448 | 0.030349 | -0.28819 | 1.5224 | 0 | 0 | -0.28819 | 1.5224
[33 empty] | 230 | 0 | 0.030637 | 0 | 0.030637 | 0.030543 | -0.26204 | 1.5319 | 0 | 0 | -0.26204 | 1.5319
[33 empty] | 231 | 0 | 0.030817 | 0 | 0.030817 | 0.030727 | -0.2357 | 1.5409 | 0 | 0 | -0.2357 | 1.5409
[33 empty] | 232 | 0 | 0.030989 | 0 | 0.030989 | 0.030903 | -0.20918 | 1.5494 | 0 | 0 | -0.20918 | 1.5494
[33 empty] | 233 | 0 | 0.031151 | 0 | 0.031151 | 0.03107 | -0.18247 | 1.5575 | 0 | 0 | -0.18247 | 1.5575
[33 empty] | 234 | 0 | 0.031303 | 0 | 0.031303 | 0.031227 | -0.15559 | 1.5652 | 0 | 0 | -0.15559 | 1.5652
[33 empty] | 235 | 0 | 0.031447 | 0 | 0.031447 | 0.031375 | -0.12855 | 1.5723 | 0 | 0 | -0.12855 | 1.5723
[33 empty] | 236 | 0 | 0.031581 | 0 | 0.031581 | 0.031514 | -0.10136 | 1.579 | 0 | 0 | -0.10136 | 1.579
[33 empty] | 237 | 0 | 0.031705 | 0 | 0.031705 | 0.031643 | -0.074013 | 1.5853 | 0 | 0 | -0.074013 | 1.5853
[33 empty] | 238 | 0 | 0.03182 | 0 | 0.03182 | 0.031763 | -0.04653 | 1.591 | 0 | 0 | -0.04653 | 1.591
[33 empty] | 239 | 0 | 0.031926 | 0 | 0.031926 | 0.031873 | -0.018916 | 1.5963 | 0 | 0 | -0.018916 | 1.5963
[33 empty] | 240 | 0 | 0.032021 | 0 | 0.032021 | 0.031973 | 0.0088196 | 1.6011 | 0 | 0 | 0.0088196 | 1.6011
[33 empty] | 241 | 0 | 0.032107 | 0 | 0.032107 | 0.032064 | 0.036669 | 1.6053 | 0 | 0 | 0.036669 | 1.6053
[33 empty] | 242 | 0 | 0.032183 | 0 | 0.032183 | 0.032145 | 0.064623 | 1.6091 | 0 | 0 | 0.064623 | 1.6091
[33 empty] | 243 | 0 | 0.032249 | 0 | 0.032249 | 0.032216 | 0.092673 | 1.6124 | 0 | 0 | 0.092673 | 1.6124
[33 empty] | 244 | 0 | 0.032305 | 0 | 0.032305 | 0.032277 | 0.12081 | 1.6152 | 0 | 0 | 0.12081 | 1.6152
[33 empty] | 245 | 0 | 0.03235 | 0 | 0.03235 | 0.032327 | 0.14902 | 1.6175 | 0 | 0 | 0.14902 | 1.6175
[33 empty] | 246 | 0 | 0.032386 | 0 | 0.032386 | 0.032368 | 0.1773 | 1.6193 | 0 | 0 | 0.1773 | 1.6193
[33 empty] | 247 | 0 | 0.032412 | 0 | 0.032412 | 0.032399 | 0.20564 | 1.6206 | 0 | 0 | 0.20564 | 1.6206
[33 empty] | 248 | 0 | 0.032427 | 0 | 0.032427 | 0.032419 | 0.23403 | 1.6214 | 0 | 0 | 0.23403 | 1.6214
[33 empty] | 249 | 0 | 0.032432 | 0 | 0.032432 | 0.03243 | 0.26246 | 1.6216 | 0 | 0 | 0.26246 | 1.6216
[33 empty] | 250 | 0 | 0.032427 | 0 | 0.032427 | 0.03243 | 0.29092 | 1.6214 | 0 | 0 | 0.29092 | 1.6214
[33 empty] | 251 | 0 | 0.032412 | 0 | 0.032412 | 0.032419 | 0.3194 | 1.6206 | 0 | 0 | 0.3194 | 1.6206
[33 empty] | 252 | 0 | 0.032386 | 0 | 0.032386 | 0.032399 | 0.34788 | 1.6193 | 0 | 0 | 0.34788 | 1.6193
[33 empty] | 253 | 0 | 0.03235 | 0 | 0.03235 | 0.032368 | 0.37637 | 1.6175 | 0 | 0 | 0.37637 | 1.6175
[33 empty] | 254 | 0 | 0.032303 | 0 | 0.032303 | 0.032327 | 0.40485 | 1.6152 | 0 | 0 | 0.40485 | 1.6152
[33 empty] | 255 | 0 | 0.032246 | 0 | 0.032246 | 0.032275 | 0.43331 | 1.6123 | 0 | 0 | 0.43331 | 1.6123
[33 empty] | 256 | 0 | 0.032179 | 0 | 0.032179 | 0.032213 | 0.46174 | 1.609 | 0 | 0 | 0.46174 | 1.609
[33 empty] | 257 | 0 | 0.032101 | 0 | 0.032101 | 0.03214 | 0.49013 | 1.6051 | 0 | 0 | 0.49013 | 1.6051
[33 empty] | 258 | 0 | 0.032013 | 0 | 0.032013 | 0.032057 | 0.51847 | 1.6007 | 0 | 0 | 0.51847 | 1.6007
[33 empty] | 259 | 0 | 0.031915 | 0 | 0.031915 | 0.031964 | 0.54675 | 1.5957 | 0 | 0 | 0.54675 | 1.5957
[33 empty] | 260 | 0 | 0.031806 | 0 | 0.031806 | 0.03186 | 0.57495 | 1.5903 | 0 | 0 | 0.57495 | 1.5903
[33 empty] | 261 | 0 | 0.031687 | 0 | 0.031687 | 0.031746 | 0.60308 | 1.5843 | 0 | 0 | 0.60308 | 1.5843
[33 empty] | 262 | 0 | 0.031557 | 0 | 0.031557 | 0.031622 | 0.63112 | 1.5779 | 0 | 0 | 0.63112 | 1.5779
[33 empty] | 263 | 0 | 0.031417 | 0 | 0.031417 | 0.031487 | 0.65906 | 1.5709 | 0 | 0 | 0.65906 | 1.5709
[33 empty] | 264 | 0 | 0.031335 | 0 | 0.031335 | 0.031376 | -0.31311 | 1.5667 | 0 | 0 | -0.31311 | 1.5667
[33 empty] | 265 | 0 | 0.031479 | 0 | 0.031479 | 0.031407 | -0.28524 | 1.574 | 0 | 0 | -0.28524 | 1.574
[33 empty] | 266 | 0 | 0.031614 | 0 | 0.031614 | 0.031547 | -0.25726 | 1.5807 | 0 | 0 | -0.25726 | 1.5807
[33 empty] | 267 | 0 | 0.031738 | 0 | 0.031738 | 0.031676 | -0.22919 | 1.5869 | 0 | 0 | -0.22919 | 1.5869
[33 empty] | 268 | 0 | 0.031851 | 0 | 0.031851 | 0.031795 | -0.20104 | 1.5926 | 0 | 0 | -0.20104 | 1.5926
[33 empty] | 269 | 0 | 0.031955 | 0 | 0.031955 | 0.031903 | -0.17282 | 1.5977 | 0 | 0 | -0.17282 | 1.5977
[33 empty] | 270 | 0 | 0.032048 | 0 | 0.032048 | 0.032001 | -0.14454 | 1.6024 | 0 | 0 | -0.14454 | 1.6024
[33 empty] | 271 | 0 | 0.03213 | 0 | 0.03213 | 0.032089 | -0.11621 | 1.6065 | 0 | 0 | -0.11621 | 1.6065
[33 empty] | 272 | 0 | 0.032203 | 0 | 0.032203 | 0.032167 | -0.087831 | 1.6101 | 0 | 0 | -0.087831 | 1.6101
[33 empty] | 273 | 0 | 0.032265 | 0 | 0.032265 | 0.032234 | -0.059422 | 1.6132 | 0 | 0 | -0.059422 | 1.6132
[33 empty] | 274 | 0 | 0.032316 | 0 | 0.032316 | 0.03229 | -0.030991 | 1.6158 | 0 | 0 | -0.030991 | 1.6158
[33 empty] | 275 | 0 | 0.032357 | 0 | 0.032357 | 0.032337 | -0.0025482 | 1.6179 | 0 | 0 | -0.0025482 | 1.6179
[33 empty] | 276 | 0 | 0.032388 | 0 | 0.032388 | 0.032373 | 0.025898 | 1.6194 | 0 | 0 | 0.025898 | 1.6194
[33 empty] | 277 | 0 | 0.032409 | 0 | 0.032409 | 0.032399 | 0.054337 | 1.6205 | 0 | 0 | 0.054337 | 1.6205
[33 empty] | 278 | 0 | 0.03242 | 0 | 0.03242 | 0.032414 | 0.08276 | 1.621 | 0 | 0 | 0.08276 | 1.621
[33 empty] | 279 | 0 | 0.03242 | 0 | 0.03242 | 0.03242 | 0.11116 | 1.621 | 0 | 0 | 0.11116 | 1.621
[33 empty] | 280 | 0 | 0.03241 | 0 | 0.03241 | 0.032415 | 0.13952 | 1.6205 | 0 | 0 | 0.13952 | 1.6205
[33 empty] | 281 | 0 | 0.03239 | 0 | 0.03239 | 0.0324 | 0.16784 | 1.6195 | 0 | 0 | 0.16784 | 1.6195
[33 empty] | 282 | 0 | 0.03236 | 0 | 0.03236 | 0.032375 | 0.1961 | 1.618 | 0 | 0 | 0.1961 | 1.618
[33 empty] | 283 | 0 | 0.03232 | 0 | 0.03232 | 0.03234 | 0.2243 | 1.616 | 0 | 0 | 0.2243 | 1.616
[33 empty] | 284 | 0 | 0.03227 | 0 | 0.03227 | 0.032295 | 0.25243 | 1.6135 | 0 | 0 | 0.25243 | 1.6135
[33 empty] | 285 | 0 | 0.032209 | 0 | 0.032209 | 0.032239 | 0.28048 | 1.6105 | 0 | 0 | 0.28048 | 1.6105
[33 empty] | 286 | 0 | 0.032139 | 0 | 0.032139 | 0.032174 | 0.30844 | 1.607 | 0 | 0 | 0.30844 | 1.607
[33 empty] | 287 | 0 | 0.03206 | 0 | 0.03206 | 0.032099 | 0.33631 | 1.603 | 0 | 0 | 0.33631 | 1.603
[33 empty] | 288 | 0 | 0.03197 | 0 | 0.03197 | 0.032015 | 0.36406 | 1.5985 | 0 | 0 | 0.36406 | 1.5985
[33 empty] | 289 | 0 | 0.031871 | 0 | 0.031871 | 0.03192 | 0.3917 | 1.5935 | 0 | 0 | 0.3917 | 1.5935
[33 empty] | 290 | 0 | 0.031762 | 0 | 0.031762 | 0.031816 | 0.41922 | 1.5881 | 0 | 0 | 0.41922 | 1.5881
[33 empty] | 291 | 0 | 0.031643 | 0 | 0.031643 | 0.031702 | 0.44661 | 1.5822 | 0 | 0 | 0.44661 | 1.5822
[33 empty] | 292 | 0 | 0.031515 | 0 | 0.031515 | 0.031579 | 0.47385 | 1.5758 | 0 | 0 | 0.47385 | 1.5758
[33 empty] | 293 | 0 | 0.031378 | 0 | 0.031378 | 0.031446 | 0.50095 | 1.5689 | 0 | 0 | 0.50095 | 1.5689
[33 empty] | 294 | 0 | 0.031231 | 0 | 0.031231 | 0.031304 | 0.52789 | 1.5615 | 0 | 0 | 0.52789 | 1.5615
[33 empty] | 295 | 0 | 0.031075 | 0 | 0.031075 | 0.031153 | 0.55467 | 1.5538 | 0 | 0 | 0.55467 | 1.5538
[33 empty] | 296 | 0 | 0.03091 | 0 | 0.03091 | 0.030992 | 0.58128 | 1.5455 | 0 | 0 | 0.58128 | 1.5455
[33 empty] | 297 | 0 | 0.030736 | 0 | 0.030736 | 0.030823 | 0.60771 | 1.5368 | 0 | 0 | 0.60771 | 1.5368
[33 empty] | 298 | 0 | 0.030552 | 0 | 0.030552 | 0.030644 | 0.63395 | 1.5276 | 0 | 0 | 0.63395 | 1.5276
[33 empty] | 299 | 0 | 0.03036 | 0 | 0.03036 | 0.030456 | 0.66001 | 1.518 | 0 | 0 | 0.66001 | 1.518
[33 empty] | 300 | 0 | 0.03025 | 0 | 0.03025 | 0.030305 | -0.31413 | 1.5125 | 0 | 0 | -0.31413 | 1.5125
[33 empty] | 301 | 0 | 0.030448 | 0 | 0.030448 | 0.030349 | -0.28819 | 1.5224 | 0 | 0 | -0.28819 | 1.5224
[33 empty] | 302 | 0 | 0.030637 | 0 | 0.030637 | 0.030543 | -0.26204 | 1.5319 | 0 | 0 | -0.26204 | 1.5319
[33 empty] | 303 | 0 | 0.030817 | 0 | 0.030817 | 0.030727 | -0.2357 | 1.5409 | 0 | 0 | -0.2357 | 1.5409
[33 empty] | 304 | 0 | 0.030989 | 0 | 0.030989 | 0.030903 | -0.20918 | 1.5494 | 0 | 0 | -0.20918 | 1.5494
[33 empty] | 305 | 0 | 0.031151 | 0 | 0.031151 | 0.03107 | -0.18247 | 1.5575 | 0 | 0 | -0.18247 | 1.5575
[33 empty] | 306 | 0 | 0.031303 | 0 | 0.031303 | 0.031227 | -0.15559 | 1.5652 | 0 | 0 | -0.15559 | 1.5652
[33 empty] | 307 | 0 | 0.031447 | 0 | 0.031447 | 0.031375 | -0.12855 | 1.5723 | 0 | 0 | -0.12855 | 1.5723
[33 empty] | 308 | 0 | 0.031581 | 0 | 0.031581 | 0.031514 | -0.10136 | 1.579 | 0 | 0 | -0.10136 | 1.579
[33 empty] | 309 | 0 | 0.031705 | 0 | 0.031705 | 0.031643 | -0.074013 | 1.5853 | 0 | 0 | -0.074013 | 1.5853
[33 empty] | 310 | 0 | 0.03182 | 0 | 0.03182 | 0.031763 | -0.04653 | 1.591 | 0 | 0 | -0.04653 | 1.591
[33 empty] | 311 | 0 | 0.031926 | 0 | 0.031926 | 0.031873 | -0.018916 | 1.5963 | 0 | 0 | -0.018916 | 1.5963
[33 empty] | 312 | 0 | 0.032021 | 0 | 0.032021 | 0.031973 | 0.0088196 | 1.6011 | 0 | 0 | 0.0088196 | 1.6011
[33 empty] | 313 | 0 | 0.032107 | 0 | 0.032107 | 0.032064 | 0.036669 | 1.6053 | 0 | 0 | 0.036669 | 1.6053
[33 empty] | 314 | 0 | 0.032183 | 0 | 0.032183 | 0.032145 | 0.064623 | 1.6091 | 0 | 0 | 0.064623 | 1.6091
[33 empty] | 315 | 0 | 0.032249 | 0 | 0.032249 | 0.032216 | 0.092673 | 1.6124 | 0 | 0 | 0.092673 | 1.6124
[33 empty] | 316 | 0 | 0.032305 | 0 | 0.032305 | 0.032277 | 0.12081 | 1.6152 | 0 | 0 | 0.12081 | 1.6152
[33 empty] | 317 | 0 | 0.03235 | 0 | 0.03235 | 0.032327 | 0.14902 | 1.6175 | 0 | 0 | 0.14902 | 1.6175
[33 empty] | 318 | 0 | 0.032386 | 0 | 0.032386 | 0.032368 | 0.1773 | 1.6193 | 0 | 0 | 0.1773 | 1.6193
[33 empty] | 319 | 0 | 0.032412 | 0 | 0.032412 | 0.032399 | 0.20564 | 1.6206 | 0 | 0 | 0.20564 | 1.6206
[33 empty] | 320 | 0 | 0.032427 | 0 | 0.032427 | 0.032419 | 0.23403 | 1.6214 | 0 | 0 | 0.23403 | 1.6214
[33 empty] | 321 | 0 | 0.032432 | 0 | 0.032432 | 0.03243 | 0.26246 | 1.6216 | 0 | 0 | 0.26246 | 1.6216
[33 empty] | 322 | 0 | 0.032427 | 0 | 0.032427 | 0.03243 | 0.29092 | 1.6214 | 0 | 0 | 0.29092 | 1.6214
[33 empty] | 323 | 0 | 0.032412 | 0 | 0.032412 | 0.032419 | 0.3194 | 1.6206 | 0 | 0 | 0.3194 | 1.6206
[33 empty] | 324 | 0 | 0.032386 | 0 | 0.032386 | 0.032399 | 0.34788 | 1.6193 | 0 | 0 | 0.34788 | 1.6193
[33 empty] | 325 | 0 | 0.03235 | 0 | 0.03235 | 0.032368 | 0.37637 | 1.6175 | 0 | 0 | 0.37637 | 1.6175
[33 empty] | 326 | 0 | 0.032303 | 0 | 0.032303 | 0.032327 | 0.40485 | 1.6152 | 0 | 0 | 0.40485 | 1.6152
[33 empty] | 327 | 0 | 0.032246 | 0 | 0.032246 | 0.032275 | 0.43331 | 1.6123 | 0 | 0 | 0.43331 | 1.6123
[33 empty] | 328 | 0 | 0.032179 | 0 | 0.032179 | 0.032213 | 0.46174 | 1.609 | 0 | 0 | 0.46174 | 1.609
[33 empty] | 329 | 0 | 0.032101 | 0 | 0.032101 | 0.03214 | 0.49013 | 1.6051 | 0 | 0 | 0.49013 | 1.6051
[33 empty] | 330 | 0 | 0.032013 | 0 | 0.032013 | 0.032057 | 0.51847 | 1.6007 | 0 | 0 | 0.51847 | 1.6007
[33 empty] | 331 | 0 | 0.031915 | 0 | 0.031915 | 0.031964 | 0.54675 | 1.5957 | 0 | 0 | 0.54675 | 1.5957
[33 empty] | 332 | 0 | 0.031806 | 0 | 0.031806 | 0.03186 | 0.57495 | 1.5903 | 0 | 0 | 0.57495 | 1.5903
[33 empty] | 333 | 0 | 0.031687 | 0 | 0.031687 | 0.031746 | 0.60308 | 1.5843 | 0 | 0 | 0.60308 | 1.5843
[33 empty] | 334 | 0 | 0.031557 | 0 | 0.031557 | 0.031622 | 0.63112 | 1.5779 | 0 | 0 | 0.63112 | 1.5779
[33 empty] | 335 | 0 | 0.031417 | 0 | 0.031417 | 0.031487 | 0.65906 | 1.5709 | 0 | 0 | 0.65906 | 1.5709
[33 empty] | 336 | 0 | 0.031335 | 0 | 0.031335 | 0.031376 | -0.31311 | 1.5667 | 0 | 0 | -0.31311 | 1.5667
[33 empty] | 337 | 0 | 0.031479 | 0 | 0.031479 | 0.031407 | -0.28524 | 1.574 | 0 | 0 | -0.28524 | 1.574
[33 empty] | 338 | 0 | 0.031614 | 0 | 0.031614 | 0.031547 | -0.25726 | 1.5807 | 0 | 0 | -0.25726 | 1.5807
[33 empty] | 339 | 0 | 0.031738 | 0 | 0.031738 | 0.031676 | -0.22919 | 1.5869 | 0 | 0 | -0.22919 | 1.5869
[33 empty] | 340 | 0 | 0.031851 | 0 | 0.031851 | 0.031795 | -0.20104 | 1.5926 | 0 | 0 | -0.20104 | 1.5926
[33 empty] | 341 | 0 | 0.031955 | 0 | 0.031955 | 0.031903 | -0.17282 | 1.5977 | 0 | 0 | -0.17282 | 1.5977
[33 empty] | 342 | 0 | 0.032048 | 0 | 0.032048 | 0.032001 | -0.14454 | 1.6024 | 0 | 0 | -0.14454 | 1.6024
[33 empty] | 343 | 0 | 0.03213 | 0 | 0.03213 | 0.032089 | -0.11621 | 1.6065 | 0 | 0 | -0.11621 | 1.6065
[33 empty] | 344 | 0 | 0.032203 | 0 | 0.032203 | 0.032167 | -0.087831 | 1.6101 | 0 | 0 | -0.087831 | 1.6101
[33 empty] | 345 | 0 | 0.032265 | 0 | 0.032265 | 0.032234 | -0.059422 | 1.6132 | 0 | 0 | -0.059422 | 1.6132
[33 empty] | 346 | 0 | 0.032316 | 0 | 0.032316 | 0.03229 | -0.030991 | 1.6158 | 0 | 0 | -0.030991 | 1.6158
[33 empty] | 347 | 0 | 0.032357 | 0 | 0.032357 | 0.032337 | -0.0025482 | 1.6179 | 0 | 0 | -0.0025482 | 1.6179
[33 empty] | 348 | 0 | 0.032388 | 0 | 0.032388 | 0.032373 | 0.025898 | 1.6194 | 0 | 0 | 0.025898 | 1.6194
[33 empty] | 349 | 0 | 0.032409 | 0 | 0.032409 | 0.032399 | 0.054337 | 1.6205 | 0 | 0 | 0.054337 | 1.6205
[33 empty] | 350 | 0 | 0.03242 | 0 | 0.03242 | 0.032414 | 0.08276 | 1.621 | 0 | 0 | 0.08276 | 1.621
[33 empty] | 351 | 0 | 0.03242 | 0 | 0.03242 | 0.03242 | 0.11116 | 1.621 | 0 | 0 | 0.11116 | 1.621
[33 empty] | 352 | 0 | 0.03241 | 0 | 0.03241 | 0.032415 | 0.13952 | 1.6205 | 0 | 0 | 0.13952 | 1.6205
[33 empty] | 353 | 0 | 0.03239 | 0 | 0.03239 | 0.0324 | 0.16784 | 1.6195 | 0 | 0 | 0.16784 | 1.6195
[33 empty] | 354 | 0 | 0.03236 | 0 | 0.03236 | 0.032375 | 0.1961 | 1.618 | 0 | 0 | 0.1961 | 1.618
[33 empty] | 355 | 0 | 0.03232 | 0 | 0.03232 | 0.03234 | 0.2243 | 1.616 | 0 | 0 | 0.2243 | 1.616
[33 empty] | 356 | 0 | 0.03227 | 0 | 0.03227 | 0.032295 | 0.25243 | 1.6135 | 0 | 0 | 0.25243 | 1.6135
[33 empty] | 357 | 0 | 0.032209 | 0 | 0.032209 | 0.032239 | 0.28048 | 1.6105 | 0 | 0 | 0.28048 | 1.6105
[33 empty] | 358 | 0 | 0.032139 | 0 | 0.032139 | 0.032174 | 0.30844 | 1.607 | 0 | 0 | 0.30844 | 1.607
[33 empty] | 359 | 0 | 0.03206 | 0 | 0.03206 | 0.032099 | 0.33631 | 1.603 | 0 | 0 | 0.33631 | 1.603
Note on B71: Tous les vecteurs C'nB'n ont le même module
Note on I76: Tous les vecteurs C'nA'n ont la même direction et le même sens
Note on J79: NOTA 1 : Test pour les 12 cellules Cos et Sin, car si Dés = 0 il y a division par zéro NOTA 2 : La fonction arrondi a été appliquée (à la 10ème décimale) pour éviter le cas d'un Sin ou Cos >1 suite à cumul erreurs calcul EXCEL

## Croquis
φn
α
a
Y
X
e
b
C'n
δn
A'n
γ
O
1
2
3
4
5
6
7
4
5
6
7
1
2
3
O
O
Y
Y
X
X
θn
n = 2
n = 3
Points de définition
Piston
Cylindre
n = indice du cylindre considéré (ici n =1)
B'n
B'n
λ
τn
Décalage central
Décalage extérieur