## Feuil1
| B | Vh |  | Vb |  | Charge |  | Poids
| (mm) | (mm) |  | (mm) |  | (kg) |  | (N)
T | 350 | 115 | X | 336.3 |  | 200 |  | 1962
U | 0 | 80 | Y | 22.5
Positions des points
|  |  |  | B |  | Vh |  | Lr vérin | Effort vérin
| AJ | α |  | X | Y | X | Y | Lv | Fv
| (mm) | (rad) | ( ° ) | (mm) | (mm) | (mm) | (mm) | (mm) | (N)
| 141.25 | 0.10106 | 5.7906 | 348.2141 | 35.3125 | 106.3418 | 91.1945 | 239.9994
| 178.8812 | 0.12812 | 7.3409 | 347.1312 | 44.7203 | 103.8356 | 94.0381 | 243.2229 | 22625.5539
| 216.5125 | 0.15527 | 8.8966 | 345.7892 | 54.1281 | 101.2443 | 96.8225 | 246.5259 | 22093.4041
| 254.1437 | 0.18254 | 10.459 | 344.1848 | 63.5359 | 98.5668 | 99.5469 | 249.9066 | 21595.7375
| 291.775 | 0.20995 | 12.0292 | 342.3145 | 72.9438 | 95.8019 | 102.2105 | 253.3636 | 21127.6531
| 329.4062 | 0.23752 | 13.6087 | 340.1738 | 82.3516 | 92.9482 | 104.8124 | 256.8958 | 20684.8814
| 367.0375 | 0.26527 | 15.1988 | 337.7576 | 91.7594 | 90.0039 | 107.3513 | 260.5024 | 20263.6666
| 404.6688 | 0.29323 | 16.801 | 335.06 | 101.1672 | 86.9672 | 109.8258 | 264.183 | 19860.6718
| 442.3 | 0.32144 | 18.4169 | 332.074 | 110.575 | 83.8358 | 112.2344 | 267.9374 | 19472.9006
| 479.9313 | 0.3499 | 20.048 | 328.7919 | 119.9828 | 80.607 | 114.5754 | 271.7661 | 19097.6309
| 517.5625 | 0.37867 | 21.6963 | 325.2047 | 129.3906 | 77.278 | 116.8466 | 275.6695 | 18732.3594
| 555.1938 | 0.40777 | 23.3637 | 321.302 | 138.7984 | 73.8453 | 119.0457 | 279.6489 | 18374.7521
| 592.825 | 0.43725 | 25.0524 | 317.0724 | 148.2063 | 70.3052 | 121.17 | 283.7058 | 18022.6
| 630.4563 | 0.46713 | 26.7646 | 312.5025 | 157.6141 | 66.6533 | 123.2166 | 287.8423 | 17673.7786
| 668.0875 | 0.49747 | 28.503 | 307.5771 | 167.0219 | 62.8846 | 125.182 | 292.0609 | 17326.2076
| 705.7188 | 0.52832 | 30.2706 | 302.279 | 176.4297 | 58.9934 | 127.0621 | 296.3649 | 16977.8115
| 743.35 | 0.55974 | 32.0706 | 296.588 | 185.8375 | 54.9732 | 128.8524 | 300.7584 | 16626.4766
| 780.9813 | 0.59179 | 33.9068 | 290.4811 | 195.2453 | 50.8163 | 130.5477 | 305.2462 | 16270.0046
| 818.6125 | 0.62454 | 35.7834 | 283.9315 | 204.6531 | 46.5139 | 132.1418 | 309.8343 | 15906.0575
| 856.2438 | 0.65808 | 37.7055 | 276.9078 | 214.0609 | 42.0558 | 133.6275 | 314.5298 | 15532.0921
| 893.875 | 0.69252 | 39.6787 | 269.3728 | 223.4688 | 37.4296 | 134.9964 | 319.3414 | 15145.2762
| 931.5063 | 0.72798 | 41.7101 | 261.2824 | 232.8766 | 32.621 | 136.2383 | 324.2797 | 14742.38
| 969.1375 | 0.76459 | 43.8078 | 252.5832 | 242.2844 | 27.6123 | 137.341 | 329.3578 | 14319.6279
| 1006.7688 | 0.80254 | 45.9819 | 243.2099 | 251.6922 | 22.3822 | 138.2897 | 334.5918 | 13872.4913
| 1044.4 | 0.84204 | 48.2451 | 233.0811 | 261.1 | 16.9038 | 139.0657 | 340.0022
Vh
B
U
T
A
Y
X
Vb
Vh
B