## Simulation
Calcul avec matrice de passage précalculée pour 6 axes rotoïdes (donne directement la position du 6ème axe)
Paramètres de Denavit-Hartenberg (pour info.)
| Rotation β ° | Rotation β rad | cos β | sin β |  | D01 | 0.22874 |  | Matrice de passage (en bleu clair : coordonnées de l'origine du repère outil)
Axe 1 | 28 | 0.48869 | 0.88295 | 0.46947 |  | D02 | -81.392 | [6 empty] | ai | αi | ri | θi
Axe 2 | 0 | 0 | 1 | 0 |  | D03 | -0.078762 |  | 0.043358 | 0.9284 | -0.36904 | 897.0558 | 1 | 0 | π/2 | 0 | π/2
Axe 3 | 120 | 2.0944 | -0.5 | 0.86603 |  | D04 | -236.3796 |  | -0.72854 | 0.28215 | 0.6242 | 424.0995 | 2 | a2 | 0 | 0 | 0
Axe 4 | -35 | -0.61087 | 0.81915 | -0.57358 |  | D05 | 0.74391 |  | 0.68363 | 0.2418 | 0.68861 | 235.4498 | 3 | 0 | π/2 | 0 | π/2
Axe 5 | -19 | -0.33161 | 0.94552 | -0.32557 |  | D06 | -0.26669 |  | 0 | 0 | 0 | 1 | 4 | 0 | -π/2 | r4 | 0
Axe 6 | 76 | 1.3265 | 0.24192 | 0.9703 |  | D07 | -66.6725 | [5 empty] | 5 | 0 | π/2 | 0 | 0
[6 empty] | D08 | 0.66362 |  |  | Rotation en ° | Rot. Curseur | Limites | 6 | 0 | π/2 | r6 | π/2
C1 | 0.88295 |  | S1 | 0.46947 |  | D09 | 0.18674 |  | Axe 1 | -62 | 197 | ± 135°
C2 | 1 |  | S2 | 0 |  | D10 | 46.6846 |  | Axe 2 | 0 | 60 | ± 60°
C3 | -0.5 |  | S3 | 0.86603 |  | D11 | 586.3796 |  | Axe 3 | 30 | 105 | ± 135°
C4 | 0.81915 |  | S4 | -0.57358 |  | D12 | -0.30375 |  | Axe 4 | -35 | 200 | ± 165°
C5 | 0.94552 |  | S5 | -0.32557 |  | D13 | 0.95219 |  | Axe 5 | -19 | 154 | ± 135°
C6 | 0.24192 |  | S6 | 0.9703 |  | D14 | 541.1559 |  | Axe 6 | -14 | 184 | ± 170°
[6 empty] | D15 | 0.68363
|  |  | Distances entre : |  |  | D16 | 0.2418 | Pt | X tracé | Y tracé | Z tracé
| a1 | 0 | - |  |  | D17 | 235.4498 | 0 | 0 | 0 | -600 | = hauteur origine
| a2 | 450 | axes 2 et 3 |  |  | D18 | 450 | 1 | 0 | 0 | 0
| a3 | 0 | - |  |  | D19 | 0 | 2 | 397.3264 | 211.2622 | 0
| a4 | 0 | - |  |  | D20 | -0.30375 | 3 | 664.9557 | 353.5632 | 175
| a5 | 0 | - |  |  | D21 | 0.95219 | 4 | 664.9557 | 353.5632 | 175
| a6 | 0 | - |  |  | D22 | 991.1559 | 5 | 664.9557 | 353.5632 | 175
| r1 | 0 | - |  |  | D23 | 0.68363 | 6 | 897.0558 | 424.0995 | 235.4498
| r2 | 0 | - |  |  | D24 | 0.2418 | Bras pince | 989.8958 | 452.314 | 259.6297
| r3 | 0 | - |  |  | D25 | 235.4498 | Pince pt1 | 1226.3317 | 449.9962 | 388.4423
| r4 | 350 | axes 3 et 5 |  |  | D26 | 0.043358 | Pince pt2 | 1040.6516 | 393.5672 | 340.0825
| r5 | 0 | - |  |  | D27 | 0.9284 | Pince pt3 | 989.8958 | 452.314 | 259.6297
| r6 | 250 | axes 5 et origine repère outil |  |  | D28 | -0.72854 | Pince pt4 | 1031.98 | 539.2754 | 203.3568
[6 empty] | D29 | 0.28215 | Pince pt5 | 1217.6601 | 595.7044 | 251.7166
[6 empty] | D30 | -0.36904
NOTA : toutes les cellules jaunes sont modifiables (données d'entrée) | [5 empty] | D31 | 0.6242
[6 empty] | D32 | 0.68861 |  | FALSE | Ouverte | 1
Calcul avec produit des matrices (pour déterminer les positions des axes 2, 3, 4 et 5 et les tracer)
| 0.88295 | 0 | 0.46947 | 0 |  |  | 0.88295 | 0 | 0.46947 | 397.3264
| 0.46947 | 0 | -0.88295 | 0 |  |  | 0.46947 | 0 | -0.88295 | 211.2622 | Axe 2
T 1.2 | 0 | 1 | 0 | 0 |  |  | 0 | 1 | 0 | 0
| 0 | 0 | 0 | 1 |  |  | 0 | 0 | 0 | 1
| 1 | 0 | 0 | 450 |  |  | -0.44147 | 0.46947 | 0.76466 | 397.3264
T 2.3 | 0 | 1 | 0 | 0 |  |  | -0.23474 | -0.88295 | 0.40657 | 211.2622 | Axe 3
| 0 | 0 | 1 | 0 |  |  | 0.86603 | 0 | 0.5 | 0
| 0 | 0 | 0 | 1 |  |  | 0 | 0 | 0 | 1
| -0.5 | 0 | 0.86603 | 0 |  |  | -0.63091 | -0.76466 | 0.13135 | 664.9557
T 3.4 | 0.86603 | 0 | 0.5 | 0 |  |  | 0.31415 | -0.40657 | -0.85791 | 353.5632 | Axe 4
| 0 | 1 | 0 | 0 |  |  | 0.70941 | -0.5 | 0.49673 | 175
| 0 | 0 | 0 | 1 |  |  | 0 | 0 | 0 | 1
| 0.81915 | 0 | 0.57358 | 0 |  |  | -0.34759 | 0.13135 | 0.9284 | 664.9557
T 4.5 | -0.57358 | 0 | 0.81915 | 0 |  |  | 0.42941 | -0.85791 | 0.28215 | 353.5632 | Axe 5
| 0 | -1 | 0 | 350 |  |  | 0.83354 | 0.49673 | 0.2418 | 175
| 0 | 0 | 0 | 1 |  |  | 0 | 0 | 0 | 1
| 0.94552 | 0 | -0.32557 | 0 |  |  | 0.043358 | 0.9284 | -0.36904 | 897.0558
T 5.6 | -0.32557 | 0 | -0.94552 | 0 |  |  | -0.72854 | 0.28215 | 0.6242 | 424.0995 | Axe 6
| 0 | 1 | 0 | 0 |  |  | 0.68363 | 0.2418 | 0.68861 | 235.4498
| 0 | 0 | 0 | 1 |  |  | 0 | 0 | 0 | 1
| 0.24192 | 0 | 0.9703 | 0 |  |  |  | Outil / centre face axe 6
T 6.7 | 0.9703 | 0 | -0.24192 | 0 |  |  |  | 0 |  | 989.8958
| 0 | 1 | 0 | 250 |  |  |  | 100 |  | 452.314 | Bras pince
| 0 | 0 | 0 | 1 |  |  |  | 0 |  | 259.6297
[8 empty] | 1 |  | 1
5 points constituant l'outil (le pt 3 est au point ci-dessus)
[6 empty] | 1 | 2 | 3 | 4 | 5
[5 empty] | X | 100 | 100 | 0 | -100 | -100
[5 empty] | Y | 350 | 150 | 100 | 150 | 350
[5 empty] | Z | 0 | 0 | 0 | 0 | 0
[6 empty] | 1 | 1 | 1 | 1 | 1
[5 empty] | X | 1226.3317 | 1040.6516 | 989.8958 | 1031.98 | 1217.6601
[5 empty] | Y | 449.9962 | 393.5672 | 452.314 | 539.2754 | 595.7044 | Pince
[5 empty] | Z | 388.4423 | 340.0825 | 259.6297 | 203.3568 | 251.7166
[6 empty] | 1 | 1 | 1 | 1 | 1
Calculs faits en utilisant la matrice précalculée
Y outil
Y
Axe 1
Axe 2
Axe 3
Axe 4
Axe 5
Axe 6
Pince
+
+
+
+
+
+
Z outil
X outil
Origine
X
Z