## Calculs
Calcul du volume du tube déformé (aux deux extrémités - zone rouge limitée par 0 et β)
Entrez vos valeurs dans les cellules jaunes | [9 empty] | Calculs intermédiaires
Φ inter tube | Epaiss. Tube | Pos. galet | Rayon galet | Rayon d'appui | Angle galets |  |  |  |  | Rayon | Rayon | Angle galets
Dt | Ep | OP | Rg | Ra | δ |  |  |  |  | Re | R | δ
(mm) | (mm) | (mm) | (mm) | (mm) | ( ° ) |  |  |  |  | (mm) | (mm) | (rad)
20 | 2 | 85 | 28 | 117 | 45 |  |  |  |  | 115 | 30 | 0.7854
Nota : au point A, on peut aplatir complètement le tube ou bien laisser un jeu | [9 empty] | Limite calcul
[6 empty] | Voir aussi feuille Calculs manuels |  |  |  | β
[10 empty] | (rad) | ( ° )
Pos. section | Haut. section | Aire section | Ray. Moyen | Volume (par intégr. Num.) | [5 empty] | 0.31607 | 18.1095
θ | H | As | Rm | dV | V = ΣdV
(rad) | (mm) | (mm²) | (mm) | (mm3) | (mm3)
0 | 0 | 0 | 115
0.0031607 | 0.0016276 | 0.051129 | 114.9992 | 0.0092922 | 0.0092922
0.0063214 | 0.0065105 | 0.2045 | 114.9967 | 0.046457 | 0.055749
0.0094821 | 0.014649 | 0.46006 | 114.9927 | 0.12077 | 0.17652
0.012643 | 0.026046 | 0.81772 | 114.987 | 0.2322 | 0.40871
0.015803 | 0.040701 | 1.2774 | 114.9796 | 0.38069 | 0.78941
0.018964 | 0.058617 | 1.8388 | 114.9707 | 0.56619 | 1.3556
0.022125 | 0.079797 | 2.5019 | 114.9601 | 0.78861 | 2.1442
0.025286 | 0.10424 | 3.2664 | 114.9479 | 1.0479 | 3.1921
0.028446 | 0.13196 | 4.132 | 114.934 | 1.3438 | 4.5359
0.031607 | 0.16295 | 5.0984 | 114.9185 | 1.6764 | 6.2122
0.034768 | 0.19722 | 6.1654 | 114.9014 | 2.0453 | 8.2575 | Calcul du volume total (délimité par zone rouge)
0.037928 | 0.23478 | 7.3325 | 114.8826 | 2.4506 | 10.7081
0.041089 | 0.27562 | 8.5993 | 114.8622 | 2.892 | 13.6001 |  | Partie non déformée | Extrémité déformée | Volume total
0.04425 | 0.31976 | 9.9653 | 114.8401 | 3.3692 | 16.9694
0.04741 | 0.36721 | 11.4302 | 114.8164 | 3.8822 | 20.8516 |  | V1 | V2 | Vt
0.050571 | 0.41796 | 12.9934 | 114.791 | 4.4307 | 25.2823 |  | 5526.9126 | 4691.8103 | 14910.5332
0.053732 | 0.47203 | 14.6542 | 114.764 | 5.0144 | 30.2966
0.056893 | 0.52943 | 16.4122 | 114.7353 | 5.633 | 35.9297
0.060053 | 0.59016 | 18.2667 | 114.7049 | 6.2864 | 42.216
0.063214 | 0.65423 | 20.2171 | 114.6729 | 6.9742 | 49.1902
0.066375 | 0.72166 | 22.2626 | 114.6392 | 7.696 | 56.8862
0.069535 | 0.79245 | 24.4024 | 114.6038 | 8.4517 | 65.3379
0.072696 | 0.86662 | 26.6358 | 114.5667 | 9.2407 | 74.5787
0.075857 | 0.94418 | 28.9621 | 114.5279 | 10.0629 | 84.6416
0.079017 | 1.0251 | 31.3802 | 114.4874 | 10.9177 | 95.5593
0.082178 | 1.1095 | 33.8893 | 114.4452 | 11.8049 | 107.3641
0.085339 | 1.1973 | 36.4885 | 114.4013 | 12.7239 | 120.088
0.0885 | 1.2885 | 39.1767 | 114.3557 | 13.6744 | 133.7624
0.09166 | 1.3832 | 41.953 | 114.3084 | 14.6559 | 148.4183
0.094821 | 1.4814 | 44.8162 | 114.2593 | 15.6679 | 164.0861
0.097982 | 1.5831 | 47.7653 | 114.2085 | 16.71 | 180.7961
0.10114 | 1.6882 | 50.799 | 114.1559 | 17.7816 | 198.5777
0.1043 | 1.7969 | 53.9162 | 114.1015 | 18.8823 | 217.46
0.10746 | 1.9092 | 57.1156 | 114.0454 | 20.0114 | 237.4714
0.11062 | 2.025 | 60.3959 | 113.9875 | 21.1685 | 258.64
0.11379 | 2.1444 | 63.7557 | 113.9278 | 22.353 | 280.993
0.11695 | 2.2674 | 67.1937 | 113.8663 | 23.5642 | 304.5571
0.12011 | 2.394 | 70.7084 | 113.803 | 24.8015 | 329.3586
0.12327 | 2.5243 | 74.2982 | 113.7379 | 26.0643 | 355.4229
0.12643 | 2.6583 | 77.9617 | 113.6709 | 27.3519 | 382.7748
0.12959 | 2.7959 | 81.6971 | 113.602 | 28.6637 | 411.4384
0.13275 | 2.9373 | 85.5029 | 113.5313 | 29.9989 | 441.4373
0.13591 | 3.0825 | 89.3773 | 113.4587 | 31.3568 | 472.7941
0.13907 | 3.2315 | 93.3186 | 113.3843 | 32.7367 | 505.5308
0.14223 | 3.3843 | 97.3248 | 113.3079 | 34.1377 | 539.6686
0.14539 | 3.5409 | 101.3941 | 113.2295 | 35.5592 | 575.2277
0.14855 | 3.7015 | 105.5245 | 113.1493 | 37.0002 | 612.2279
0.15171 | 3.8659 | 109.7139 | 113.067 | 38.4599 | 650.6879
0.15487 | 4.0344 | 113.9603 | 112.9828 | 39.9375 | 690.6254
0.15803 | 4.2068 | 118.2614 | 112.8966 | 41.4321 | 732.0575
0.1612 | 4.3833 | 122.6151 | 112.8084 | 42.9426 | 775.0001
0.16436 | 4.5639 | 127.0189 | 112.7181 | 44.4683 | 819.4684
0.16752 | 4.7486 | 131.4705 | 112.6257 | 46.008 | 865.4764
0.17068 | 4.9374 | 135.9674 | 112.5313 | 47.5608 | 913.0371
0.17384 | 5.1305 | 140.5069 | 112.4347 | 49.1256 | 962.1628
0.177 | 5.3279 | 145.0865 | 112.336 | 50.7015 | 1012.8642
0.18016 | 5.5296 | 149.7034 | 112.2352 | 52.2871 | 1065.1514
0.18332 | 5.7357 | 154.3547 | 112.1321 | 53.8815 | 1119.0329
0.18648 | 5.9463 | 159.0374 | 112.0269 | 55.4834 | 1174.5163
0.18964 | 6.1613 | 163.7486 | 111.9193 | 57.0917 | 1231.608
0.1928 | 6.381 | 168.4849 | 111.8095 | 58.705 | 1290.313
0.19596 | 6.6052 | 173.2431 | 111.6974 | 60.3221 | 1350.6351
0.19912 | 6.8342 | 178.0199 | 111.5829 | 61.9417 | 1412.5768
0.20228 | 7.068 | 182.8115 | 111.466 | 63.5623 | 1476.1391
0.20545 | 7.3066 | 187.6144 | 111.3467 | 65.1826 | 1541.3217
0.20861 | 7.5502 | 192.4247 | 111.2249 | 66.8011 | 1608.1228
0.21177 | 7.7988 | 197.2385 | 111.1006 | 68.4162 | 1676.5389
0.21493 | 8.0526 | 202.0515 | 110.9737 | 70.0263 | 1746.5653
0.21809 | 8.3116 | 206.8594 | 110.8442 | 71.6299 | 1818.1952
0.22125 | 8.5759 | 211.6578 | 110.712 | 73.2253 | 1891.4205
0.22441 | 8.8457 | 216.4419 | 110.5771 | 74.8106 | 1966.2311
0.22757 | 9.1211 | 221.2067 | 110.4395 | 76.3841 | 2042.6152
0.23073 | 9.4021 | 225.9473 | 110.2989 | 77.9438 | 2120.5589
0.23389 | 9.689 | 230.6581 | 110.1555 | 79.4878 | 2200.0467
0.23705 | 9.9818 | 235.3335 | 110.0091 | 81.0139 | 2281.0606
0.24021 | 10.2807 | 239.9675 | 109.8596 | 82.5201 | 2363.5807
0.24337 | 10.586 | 244.554 | 109.707 | 84.0041 | 2447.5848
0.24653 | 10.8976 | 249.0863 | 109.5512 | 85.4635 | 2533.0483
0.2497 | 11.2159 | 253.5576 | 109.3921 | 86.8959 | 2619.9442
0.25286 | 11.541 | 257.9604 | 109.2295 | 88.2986 | 2708.2428
0.25602 | 11.8731 | 262.287 | 109.0634 | 89.669 | 2797.9118
0.25918 | 12.2126 | 266.5293 | 108.8937 | 91.0041 | 2888.9158
0.26234 | 12.5595 | 270.6784 | 108.7203 | 92.3009 | 2981.2167
0.2655 | 12.9142 | 274.7251 | 108.5429 | 93.5562 | 3074.7728
0.26866 | 13.2769 | 278.6593 | 108.3615 | 94.7665 | 3169.5394
0.27182 | 13.648 | 282.4705 | 108.176 | 95.9284 | 3265.4678
0.27498 | 14.0279 | 286.1471 | 107.9861 | 97.0378 | 3362.5056
0.27814 | 14.4168 | 289.6769 | 107.7916 | 98.0906 | 3460.5962
0.2813 | 14.8152 | 293.0465 | 107.5924 | 99.0825 | 3559.6787
0.28446 | 15.2236 | 296.2414 | 107.3882 | 100.0085 | 3659.6872
0.28762 | 15.6425 | 299.246 | 107.1788 | 100.8636 | 3760.5508
0.29078 | 16.0723 | 302.043 | 106.9639 | 101.642 | 3862.1928
0.29394 | 16.5137 | 304.6134 | 106.7431 | 102.3377 | 3964.5305
0.29711 | 16.9675 | 306.9365 | 106.5163 | 102.944 | 4067.4745
0.30027 | 17.4343 | 308.989 | 106.2829 | 103.4533 | 4170.9278
0.30343 | 17.915 | 310.7451 | 106.0425 | 103.8576 | 4274.7854
0.30659 | 18.4108 | 312.1756 | 105.7946 | 104.1476 | 4378.933
0.30975 | 18.9226 | 313.2475 | 105.5387 | 104.3131 | 4483.2461
0.31291 | 19.4518 | 313.9232 | 105.2741 | 104.3423 | 4587.5884
0.31607 | 20 | 314.1593 | 105 | 104.2219 | 4691.8103
O
Ra
δ
Dt
Rg
Ep
P
Appui
β
A