## Calculs
Calcul du volume du tube déformé (aux deux extrémités - zone rouge limitée par 0 et β)
Entrez vos valeurs dans les cellules jaunes | [12 empty] | Calculs intermédiaires
Φ inter tube | Epaiss. Tube | Pos. galet | Rayon galet | Rayon d'appui | Angle galets | [7 empty] | Rayon | Rayon | Angle galets
Dt | Ep | OP | Rg | Ra | δ | [7 empty] | Re | R | δ
(mm) | (mm) | (mm) | (mm) | (mm) | ( ° ) | [7 empty] | (mm) | (mm) | (rad)
20 | 2 | 91 | 34 | 130 | 120 | [7 empty] | 128 | 36 | 2.0944
Nota : au point A, on peut aplatir complètement le tube ou bien laisser un jeu | [12 empty] | Limite calcul
[8 empty] | Voir aussi feuille Calculs manuels |  |  |  |  | β
|  |  |  | Intégration numérique | [8 empty] | (rad) | ( ° )
Pos. section | Haut. section | Aire section | Ray. Moyen | Rectangles | Fonction | Trapèzes | Simpson | [5 empty] | 0.32148 | 18.4194
θ | H | As | Rm | dV | F(θ) | dV | dV
(rad) | (mm) | (mm²) | (mm) | (mm3) | = Rm.As | (mm3) | (mm3)
0 | 1 | 30.6305 | 127.5 |  | 3905.3924
0.0032148 | 1.0017 | 30.68 | 127.4992 | 12.5651 | 3911.6792 | 12.5652 | 25.164
0.0064296 | 1.0066 | 30.8285 | 127.4967 | 12.6055 | 3930.5368 | 12.6056 | 25.2852
0.0096444 | 1.0149 | 31.076 | 127.4925 | 12.6862 | 3961.9556 | 12.6864 | 25.4872
0.012859 | 1.0265 | 31.4223 | 127.4867 | 12.8073 | 4005.9201 | 12.8076 | 25.7699
0.016074 | 1.0415 | 31.8672 | 127.4793 | 12.9687 | 4062.4086 | 12.969 | 26.1331
0.019289 | 1.0597 | 32.4107 | 127.4701 | 13.1702 | 4131.393 | 13.1707 | 26.5766
0.022504 | 1.0813 | 33.0524 | 127.4593 | 13.412 | 4212.8391 | 13.4125 | 27.1002
0.025718 | 1.1062 | 33.7922 | 127.4469 | 13.6937 | 4306.7062 | 13.6943 | 27.7037
0.028933 | 1.1345 | 34.6296 | 127.4328 | 14.0152 | 4412.9477 | 14.016 | 28.3867
0.032148 | 1.166 | 35.5644 | 127.417 | 14.3764 | 4531.5105 | 14.3773 | 29.1489
0.035363 | 1.2009 | 36.5962 | 127.3995 | 14.7772 | 4662.3352 | 14.7782 | 29.99 |  | Calcul du volume total (délimité par zone rouge)
0.038578 | 1.2392 | 37.7245 | 127.3804 | 15.2172 | 4805.3563 | 15.2184 | 30.9095
0.041792 | 1.2808 | 38.9488 | 127.3596 | 15.6964 | 4960.5016 | 15.6976 | 31.9069 |  |  | Partie non déformée | Extrémité déformée | Volume total
0.045007 | 1.3257 | 40.2686 | 127.3371 | 16.2144 | 5127.6931 | 16.2158 | 32.9818 |  |  |  |  | (mm3)
0.048222 | 1.374 | 41.6835 | 127.313 | 16.7709 | 5306.846 | 16.7725 | 34.1336 |  |  | V1 | V2 | Vt
0.051437 | 1.4257 | 43.1926 | 127.2872 | 17.3658 | 5497.8694 | 17.3675 | 35.3617 |  | Rectangles | 53805.8515 | 6174.5277 | 66154.9069
0.054652 | 1.4807 | 44.7955 | 127.2597 | 17.9986 | 5700.6658 | 18.0005 | 36.6655 |  | Trapèzes | 53805.8515 | 6177.858 | 66161.5676
0.057866 | 1.5391 | 46.4915 | 127.2305 | 18.6691 | 5915.1314 | 18.6712 | 38.0443 |  | Simpson | 53805.8515 | 6111.9615 | 66029.7746
0.061081 | 1.6009 | 48.2797 | 127.1996 | 19.377 | 6141.1559 | 19.3793 | 39.4974
0.064296 | 1.666 | 50.1594 | 127.167 | 20.1218 | 6378.6226 | 20.1243 | 41.0241
0.067511 | 1.7346 | 52.1298 | 127.1327 | 20.9031 | 6627.4083 | 20.9059 | 42.6236
0.070726 | 1.8065 | 54.1901 | 127.0967 | 21.7207 | 6887.3831 | 21.7237 | 44.295
0.07394 | 1.8819 | 56.3392 | 127.0591 | 22.5739 | 7158.4107 | 22.5772 | 46.0374
0.077155 | 1.9606 | 58.5763 | 127.0197 | 23.4625 | 7440.348 | 23.466 | 47.85
0.08037 | 2.0429 | 60.9004 | 126.9786 | 24.3858 | 7733.0455 | 24.3897 | 49.7318
0.083585 | 2.1285 | 63.3103 | 126.9358 | 25.3435 | 8036.3467 | 25.3477 | 51.6817
0.0868 | 2.2176 | 65.8051 | 126.8912 | 26.335 | 8350.0886 | 26.3396 | 53.6987
0.090014 | 2.3101 | 68.3835 | 126.8449 | 27.3598 | 8674.1013 | 27.3647 | 55.7818
0.093229 | 2.4062 | 71.0444 | 126.7969 | 28.4173 | 9008.2079 | 28.4225 | 57.9298
0.096444 | 2.5057 | 73.7865 | 126.7472 | 29.5069 | 9352.225 | 29.5126 | 60.1415
0.099659 | 2.6086 | 76.6085 | 126.6957 | 30.628 | 9705.9619 | 30.6341 | 62.4157
0.10287 | 2.7152 | 79.5091 | 126.6424 | 31.7801 | 10069.2208 | 31.7866 | 64.751
0.10609 | 2.8252 | 82.4869 | 126.5874 | 32.9624 | 10441.7972 | 32.9694 | 67.1463
0.1093 | 2.9387 | 85.5404 | 126.5306 | 34.1743 | 10823.479 | 34.1818 | 69.6002
0.11252 | 3.0559 | 88.6682 | 126.4721 | 35.4151 | 11214.0473 | 35.4231 | 72.1111
0.11573 | 3.1765 | 91.8686 | 126.4117 | 36.684 | 11613.2754 | 36.6926 | 74.6777
0.11895 | 3.3008 | 95.1402 | 126.3496 | 37.9804 | 12020.9295 | 37.9896 | 77.2985
0.12216 | 3.4286 | 98.4812 | 126.2857 | 39.3035 | 12436.7684 | 39.3133 | 79.9719
0.12538 | 3.5601 | 101.8899 | 126.2199 | 40.6525 | 12860.543 | 40.6629 | 82.6964
0.12859 | 3.6952 | 105.3646 | 126.1524 | 42.0265 | 13291.9967 | 42.0376 | 85.4702
0.13181 | 3.834 | 108.9034 | 126.083 | 43.4248 | 13730.8651 | 43.4365 | 88.2916
0.13502 | 3.9764 | 112.5044 | 126.0118 | 44.8464 | 14176.8759 | 44.8589 | 91.159
0.13824 | 4.1226 | 116.1656 | 125.9387 | 46.2906 | 14629.7487 | 46.3038 | 94.0705
0.14145 | 4.2724 | 119.8851 | 125.8638 | 47.7562 | 15089.195 | 47.7702 | 97.0242
0.14467 | 4.426 | 123.6608 | 125.787 | 49.2425 | 15554.918 | 49.2573 | 100.0183
0.14788 | 4.5833 | 127.4904 | 125.7083 | 50.7485 | 16026.6125 | 50.7642 | 103.0508
0.1511 | 4.7444 | 131.3719 | 125.6278 | 52.2731 | 16503.9647 | 52.2896 | 106.1196
0.15431 | 4.9094 | 135.303 | 125.5453 | 53.8154 | 16986.6519 | 53.8328 | 109.2227
0.15753 | 5.0781 | 139.2812 | 125.4609 | 55.3742 | 17474.3427 | 55.3926 | 112.358
0.16074 | 5.2508 | 143.3041 | 125.3746 | 56.9486 | 17966.6965 | 56.9679 | 115.5233
0.16395 | 5.4273 | 147.3693 | 125.2863 | 58.5373 | 18463.3635 | 58.5577 | 118.7163
0.16717 | 5.6077 | 151.4742 | 125.1961 | 60.1393 | 18963.9843 | 60.1607 | 121.9347
0.17038 | 5.7921 | 155.6161 | 125.1039 | 61.7534 | 19468.1897 | 61.7759 | 125.1761
0.1736 | 5.9805 | 159.7923 | 125.0097 | 63.3784 | 19975.6007 | 63.4019 | 128.4381
0.17681 | 6.1729 | 164 | 124.9135 | 65.013 | 20485.8281 | 65.0377 | 131.7183
0.18003 | 6.3693 | 168.2363 | 124.8153 | 66.656 | 20998.4721 | 66.6819 | 135.0139
0.18324 | 6.5699 | 172.4982 | 124.7151 | 68.306 | 21513.1222 | 68.3331 | 138.3225
0.18646 | 6.7745 | 176.7825 | 124.6127 | 69.9618 | 22029.357 | 69.9902 | 141.6412
0.18967 | 6.9833 | 181.0862 | 124.5083 | 71.622 | 22546.7434 | 71.6516 | 144.9673
0.19289 | 7.1963 | 185.4059 | 124.4018 | 73.285 | 23064.8368 | 73.3161 | 148.2979
0.1961 | 7.4136 | 189.7383 | 124.2932 | 74.9496 | 23583.1805 | 74.982 | 151.6302
0.19932 | 7.6351 | 194.0798 | 124.1824 | 76.6143 | 24101.3052 | 76.648 | 154.961
0.20253 | 7.861 | 198.4269 | 124.0695 | 78.2773 | 24618.7289 | 78.3126 | 158.2873
0.20575 | 8.0913 | 202.7759 | 123.9544 | 79.9373 | 25134.9558 | 79.9741 | 161.6059
0.20896 | 8.326 | 207.1229 | 123.837 | 81.5926 | 25649.4768 | 81.6309 | 164.9135
0.21218 | 8.5651 | 211.4639 | 123.7174 | 83.2416 | 26161.7679 | 83.2814 | 168.2067
0.21539 | 8.8089 | 215.7949 | 123.5956 | 84.8824 | 26671.2904 | 84.9239 | 171.4822
0.21861 | 9.0572 | 220.1116 | 123.4714 | 86.5135 | 27177.4901 | 86.5565 | 174.7362
0.22182 | 9.3102 | 224.4097 | 123.3449 | 88.1328 | 27679.7964 | 88.1776 | 177.9652
0.22504 | 9.5679 | 228.6846 | 123.2161 | 89.7387 | 28177.6219 | 89.7852 | 181.1654
0.22825 | 9.8303 | 232.9317 | 123.0848 | 91.3292 | 28670.3614 | 91.3774 | 184.3328
0.23147 | 10.0977 | 237.1461 | 122.9512 | 92.9023 | 29157.3915 | 92.9523 | 187.4635
0.23468 | 10.3699 | 241.3228 | 122.815 | 94.4559 | 29638.0689 | 94.5078 | 190.5534
0.2379 | 10.6472 | 245.4566 | 122.6764 | 95.988 | 30111.7302 | 96.0418 | 193.5981
0.24111 | 10.9295 | 249.542 | 122.5352 | 97.4965 | 30577.6907 | 97.5522 | 196.5933
0.24432 | 11.2171 | 253.5736 | 122.3915 | 98.979 | 31035.2429 | 99.0366 | 199.5344
0.24754 | 11.5098 | 257.5454 | 122.2451 | 100.4332 | 31483.6556 | 100.4929 | 202.4167
0.25075 | 11.8079 | 261.4514 | 122.096 | 101.8568 | 31922.1724 | 101.9185 | 205.2353
0.25397 | 12.1115 | 265.2853 | 121.9442 | 103.2473 | 32350.0101 | 103.3111 | 207.9853
0.25718 | 12.4206 | 269.0405 | 121.7897 | 104.6021 | 32766.3575 | 104.668 | 210.6614
0.2604 | 12.7354 | 272.7102 | 121.6323 | 105.9186 | 33170.3732 | 105.9867 | 213.2581
0.26361 | 13.0559 | 276.2873 | 121.472 | 107.194 | 33561.1837 | 107.2643 | 215.7699
0.26683 | 13.3824 | 279.7644 | 121.3088 | 108.4255 | 33937.8815 | 108.498 | 218.1909
0.27004 | 13.7148 | 283.1335 | 121.1426 | 109.61 | 34299.5225 | 109.6848 | 220.515
0.27326 | 14.0535 | 286.3866 | 120.9733 | 110.7446 | 34645.1235 | 110.8216 | 222.736
0.27647 | 14.3984 | 289.5151 | 120.8008 | 111.8258 | 34973.6592 | 111.9052 | 224.8472
0.27969 | 14.7498 | 292.5101 | 120.6251 | 112.8505 | 35284.0591 | 112.9323 | 226.8417
0.2829 | 15.1078 | 295.3621 | 120.4461 | 113.815 | 35575.2039 | 113.8992 | 228.7124
0.28612 | 15.4727 | 298.0611 | 120.2637 | 114.7157 | 35845.9216 | 114.8023 | 230.4517
0.28933 | 15.8445 | 300.5967 | 120.0778 | 115.5487 | 36094.9828 | 115.6378 | 232.0517
0.29255 | 16.2235 | 302.9579 | 119.8883 | 116.31 | 36321.0957 | 116.4016 | 233.5041
0.29576 | 16.6099 | 305.1329 | 119.695 | 116.9953 | 36522.901 | 117.0894 | 234.8001
0.29898 | 17.004 | 307.1094 | 119.498 | 117.6002 | 36698.965 | 117.6968 | 235.9304
0.30219 | 17.4059 | 308.8742 | 119.297 | 118.1198 | 36847.7724 | 118.219 | 236.8855
0.30541 | 17.816 | 310.4132 | 119.092 | 118.5492 | 36967.7185 | 118.651 | 237.6549
0.30862 | 18.2346 | 311.7115 | 118.8827 | 118.8831 | 37057.0997 | 118.9875 | 238.2276
0.31184 | 18.6619 | 312.753 | 118.669 | 119.1157 | 37114.1027 | 119.2228 | 238.5921
0.31505 | 19.0983 | 313.5207 | 118.4508 | 119.2412 | 37136.7923 | 119.3509 | 238.7357
0.31827 | 19.5442 | 313.9961 | 118.2279 | 119.253 | 37123.0971 | 119.3653 | 238.6453
0.32148 | 20 | 314.1593 | 118 | 119.1442 | 37070.7933 | 119.2593
|  |  |  | 6174.5277 |  | 6177.858 | 6111.9615
Note on I15: Le calcul porte sur un point sur deux de θ, de manière à avoir, entre les deux, la fonction F(b+a)/2. Cela implique, à la fin, de diviser par deux la somme trouvée
O
Ra
δ
Dt
Rg
Ep
P
Appui
β
A