## Calcul
DONNEES
|  |  |  | Diametre du filetage |  | M10
Diamettre de la goupille en mm |  |  | 20 | Taille de l'adaptateur |  | Grand
Diamettre de la vis en m |  |  | 0.02
|  |  |  | Surface de contact Vis/adaptateur |  | 110.7195
Materiaux Vis |  |  | Acier
Materiaux Ecrou et adaptateur |  |  | Acier | Facteur de frotement |  | 0.19
Graissage |  |  | Sec | Pas de vis |  | 1
1
Force |  |  | 7500 | Coef de sécurité |  | 1.5
Couple de frotement
| Surface en m² |  | 0.00011072
| Couple de frotement= |  | S*F*Coef de frotement*coef de sécurité
| Couple de frotement= |  | 0.23666
Couple Vis ecrou
| F*DM/2= | 67.5
| Pi*frotement*Dm+P= |  | 0.010744
| 1/cos(a)= | 1.1547
| Pi*Dm-frotement*P |  | 0.00019
| Cextraction = |  | 15.9879
Couple total: |  |  |  | 16.2246 | N.mm

## Données
Taille des goupille | Filetage des goupille | Acier | 1
5 | M3 | Bronze | 2
6 | M4 | Acier Trempé | 3
8 | M5
10 | M6 |  |  |  | 1.1 | 0.19
12 | M6 | Bon graisage | 0.3 |  | 1.2 | 0.16
14 | M8 | Gras | 0.2 |  | 1.3 | 0.1
16 | M8 | Sec | 0.1 |  | 2.1 | 0.19
20 | M10 |  |  |  | 2.2 | 0.16
[5 empty] | 2.3 | 0.1
[5 empty] | 3.1 | 0.17
[5 empty] | 3.2 | 0.14
[5 empty] | 3.3 | 0.09
M3 | Petit |  |  |  | 4.1 | 0.17
M4 | Petit | 1 | 1 | 0.1 | 4.2 | 0.14
M5 | Moyen |  |  |  | 4.3 | 0.09
M6 | Moyen |  |  |  | 6.1 | 0.1
M6 | Moyen |  |  |  | 6.2 | 0.07
M8 | Grand | Soutotal |  |  | 6.3 | 0.05
M8 | Grand | 1.1 |  |  | 9.1 | 0.1
M10 | Grand |  |  |  | 9.2 | 0.7
[5 empty] | 9.3 | 0.5
Trou
Petit | 4.5
Moyen | 6.5
Grand | 10.5
tête de vis
M3 | 5.5
M4 | 7.05
M5 | 8.4
M6 | 10
M8 | 13
M10 | 15.85
M12 | 18
M14 | 21
M16 | 24
Tête de vis | Trou
15.85 | 10.5