## Calculs
L1 | L2 | OA | F |  | Coeff. A | OC maxi
90 | 50 | 110 | 1 |  | 110 | 86.6025
Voir calcul manuel sur autre feuille
Calculs annexes de vérif. des angles
x | Sol. 1 | Sol. 2 | Sol. 1 | Sol. 2 | Coeff. B | Coeff. C | Sol. 1 | Sol. 2 | Sol. 1 | Sol. 2 | Sol. 1 | Sol. 2 | Sol. 1 | Sol. 2
| sin(theta) | sin(theta) | cos(theta) | cos(theta) |  |  | Ma | Ma | Asin(theta) | Asin(theta) | Acos(theta) | Acos(theta) | cos(theta) | cos(theta)
-86.6025 | 0.61859 | 0.61859 | 0.78571 | 0.78571 | 86.6025 | 140 | 0 | 0 | 38.2132 | 38.2132 | 38.2132 | 38.2132 | 0.78571 | 0.78571
-81.1899 | 0.80052 | 0.3368 | 0.94158 | 0.59931 | 81.1899 | 130.918 | 49.2169 | -116.9818 | 53.1795 | 19.6818 | 19.6818 | 53.1795 | 0.59931 | 0.94158
-75.7772 | 0.84936 | 0.19051 | 0.98168 | 0.52782 | 75.7772 | 122.4219 | 62.9097 | -280.468 | 58.1419 | 10.9827 | 10.9827 | 58.1419 | 0.52782 | 0.98168
-70.3646 | 0.8774 | 0.067706 | 0.99771 | 0.47976 | 70.3646 | 114.5117 | 71.5244 | -926.874 | 61.33 | 3.8823 | 3.8823 | 61.33 | 0.47976 | 0.99771
-64.9519 | 0.89508 | -0.04182 | 0.99913 | 0.44592 | 64.9519 | 107.1875 | 77.6418 | 1661.7827 | 63.5181 | -2.3968 | 2.3968 | 63.5181 | 0.44592 | 0.99913
-59.5392 | 0.90631 | -0.14175 | 0.9899 | 0.42262 | 59.5392 | 100.4492 | 82.2361 | 525.7741 | 64.9997 | -8.1494 | 8.1494 | 64.9997 | 0.42262 | 0.9899
-54.1266 | 0.91298 | -0.2338 | 0.97229 | 0.408 | 54.1266 | 94.2969 | 85.8113 | 335.0962 | 65.9205 | -13.5206 | 13.5206 | 65.9205 | 0.408 | 0.97229
-48.7139 | 0.9161 | -0.3188 | 0.94782 | 0.40094 | 48.7139 | 88.7305 | 88.68 | 254.8313 | 66.363 | -18.5903 | 18.5903 | 66.363 | 0.40094 | 0.94782
-43.3013 | 0.91621 | -0.39721 | 0.91773 | 0.4007 | 43.3013 | 83.75 | 91.0624 | 210.0436 | 66.3781 | -23.4041 | 23.4041 | 66.3781 | 0.4007 | 0.91773
-37.8886 | 0.91354 | -0.46928 | 0.88305 | 0.40675 | 37.8886 | 79.3555 | 93.1301 | 181.2962 | 65.999 | -27.9873 | 27.9873 | 65.999 | 0.40675 | 0.88305
-32.476 | 0.90814 | -0.53512 | 0.84478 | 0.41868 | 32.476 | 75.5469 | 95.0277 | 161.2688 | 65.249 | -32.352 | 32.352 | 65.249 | 0.41868 | 0.84478
-27.0633 | 0.8999 | -0.59484 | 0.80384 | 0.43609 | 27.0633 | 72.3242 | 96.8852 | 146.572 | 64.1453 | -36.5014 | 36.5014 | 64.1453 | 0.43609 | 0.80384
-21.6506 | 0.88863 | -0.64855 | 0.76117 | 0.45862 | 21.6506 | 69.6875 | 98.8262 | 135.4104 | 62.702 | -40.4323 | 40.4323 | 62.702 | 0.45862 | 0.76117
-16.238 | 0.87404 | -0.69638 | 0.71768 | 0.48586 | 16.238 | 67.6367 | 100.9737 | 126.7347 | 60.9315 | -44.137 | 44.137 | 60.9315 | 0.48586 | 0.71768
-10.8253 | 0.85578 | -0.73851 | 0.67424 | 0.51734 | 10.8253 | 66.1719 | 103.4558 | 119.8832 | 58.8458 | -47.6048 | 47.6048 | 58.8458 | 0.51734 | 0.67424
-5.4127 | 0.83347 | -0.7752 | 0.63172 | 0.55256 | 5.4127 | 65.293 | 106.4116 | 114.4108 | 56.4571 | -50.8231 | 50.8231 | 56.4571 | 0.55256 | 0.63172
0 | 0.80674 | -0.80674 | 0.59091 | 0.59091 | 0 | 65 | 110 | 110 | 53.7785 | -53.7785 | 53.7785 | 53.7785 | 0.59091 | 0.59091
5.4127 | 0.7752 | -0.83347 | 0.55256 | 0.63172 | -5.4127 | 65.293 | 114.4108 | 106.4116 | 50.8231 | -56.4571 | 56.4571 | 50.8231 | 0.63172 | 0.55256
10.8253 | 0.73851 | -0.85578 | 0.51734 | 0.67424 | -10.8253 | 66.1719 | 119.8832 | 103.4558 | 47.6048 | -58.8458 | 58.8458 | 47.6048 | 0.67424 | 0.51734
16.238 | 0.69638 | -0.87404 | 0.48586 | 0.71768 | -16.238 | 67.6367 | 126.7347 | 100.9737 | 44.137 | -60.9315 | 60.9315 | 44.137 | 0.71768 | 0.48586
21.6506 | 0.64855 | -0.88863 | 0.45862 | 0.76117 | -21.6506 | 69.6875 | 135.4104 | 98.8262 | 40.4323 | -62.702 | 62.702 | 40.4323 | 0.76117 | 0.45862
27.0633 | 0.59484 | -0.8999 | 0.43609 | 0.80384 | -27.0633 | 72.3242 | 146.572 | 96.8852 | 36.5014 | -64.1453 | 64.1453 | 36.5014 | 0.80384 | 0.43609
32.476 | 0.53512 | -0.90814 | 0.41868 | 0.84478 | -32.476 | 75.5469 | 161.2688 | 95.0277 | 32.352 | -65.249 | 65.249 | 32.352 | 0.84478 | 0.41868
37.8886 | 0.46928 | -0.91354 | 0.40675 | 0.88305 | -37.8886 | 79.3555 | 181.2962 | 93.1301 | 27.9873 | -65.999 | 65.999 | 27.9873 | 0.88305 | 0.40675
43.3013 | 0.39721 | -0.91621 | 0.4007 | 0.91773 | -43.3013 | 83.75 | 210.0436 | 91.0624 | 23.4041 | -66.3781 | 66.3781 | 23.4041 | 0.91773 | 0.4007
48.7139 | 0.3188 | -0.9161 | 0.40094 | 0.94782 | -48.7139 | 88.7305 | 254.8313 | 88.68 | 18.5903 | -66.363 | 66.363 | 18.5903 | 0.94782 | 0.40094
54.1266 | 0.2338 | -0.91298 | 0.408 | 0.97229 | -54.1266 | 94.2969 | 335.0962 | 85.8113 | 13.5206 | -65.9205 | 65.9205 | 13.5206 | 0.97229 | 0.408
59.5392 | 0.14175 | -0.90631 | 0.42262 | 0.9899 | -59.5392 | 100.4492 | 525.7741 | 82.2361 | 8.1494 | -64.9997 | 64.9997 | 8.1494 | 0.9899 | 0.42262
64.9519 | 0.04182 | -0.89508 | 0.44592 | 0.99913 | -64.9519 | 107.1875 | 1661.7827 | 77.6418 | 2.3968 | -63.5181 | 63.5181 | 2.3968 | 0.99913 | 0.44592
70.3646 | -0.067706 | -0.8774 | 0.47976 | 0.99771 | -70.3646 | 114.5117 | -926.874 | 71.5244 | -3.8823 | -61.33 | 61.33 | 3.8823 | 0.99771 | 0.47976
75.7772 | -0.19051 | -0.84936 | 0.52782 | 0.98168 | -75.7772 | 122.4219 | -280.468 | 62.9097 | -10.9827 | -58.1419 | 58.1419 | 10.9827 | 0.98168 | 0.52782
81.1899 | -0.3368 | -0.80052 | 0.59931 | 0.94158 | -81.1899 | 130.918 | -116.9818 | 49.2169 | -19.6818 | -53.1795 | 53.1795 | 19.6818 | 0.94158 | 0.59931
86.6025 | -0.61859 | -0.61859 | 0.78571 | 0.78571 | -86.6025 | 140 | 0 | 0 | -38.2132 | -38.2132 | 38.2132 | 38.2132 | 0.78571 | 0.78571
B
O
B
A
C
C'
Deux cas de départ
Positions limites