## Calculs
L1 | L2 | OA | F |  | Coeff. A | OC maxi | [7 empty] | theta¨ min
0.54362 | 0.56 | 0.571 | 1 |  | 0.571 | 0.94442 | [7 empty] | 0.8
Voir calcul manuel sur autre feuille
[9 empty] | Calculs annexes de vérif. des angles | [5 empty] | Reccherche du couple moteur minimal
x | Sol. 1 | Sol. 2 | Sol. 1 | Sol. 2 | Coeff. B | Coeff. C | Sol. 1 | Sol. 2 | Sol. 1 | Sol. 2 | Sol. 1 | Sol. 2 | Sol. 1 | Sol. 2 | Sol. 1 | Tho min | Sol. 1 | Sol. 1
| sin(theta) | sin(theta) | cos(theta) | cos(theta) |  |  | Ma | Ma | Asin(theta) | Asin(theta) | Acos(theta) | Acos(theta) | cos(theta) | cos(theta) | sin(beta) |  | F min | CM min
-0.94442 | 0.85575 | 0.85575 | 0.51739 | 0.51739 | 0.94442 | 1.1036 | 0 | 0 | 58.8428 | 58.8428 | 58.8428 | 58.8428 | 0.51739 | 0.51739 | -0.85575 | -75.8089 | #DIV/0! | #DIV/0!
-0.8854 | 0.96242 | 0.64439 | 0.76469 | 0.27155 | 0.8854 | 1.0072 | 0.32118 | -0.47969 | 74.2432 | 40.1202 | 40.1202 | 74.2432 | 0.27155 | 0.76469 | -0.63728 | -55.5854 | -173.0668 | -0.042229
-0.82637 | 0.98309 | 0.51902 | 0.85476 | 0.18315 | 0.82637 | 0.91697 | 0.41705 | -0.78994 | 79.4468 | 31.2663 | 31.2663 | 79.4468 | 0.18315 | 0.85476 | -0.50742 | -43.5637 | -104.4574 | 0.012368
-0.76734 | 0.99208 | 0.40525 | 0.91421 | 0.12559 | 0.76734 | 0.83298 | 0.47386 | -1.1601 | 82.7855 | 23.9068 | 23.9068 | 82.7855 | 0.12559 | 0.91421 | -0.38957 | -32.6545 | -68.911 | 0.040655
-0.70832 | 0.99623 | 0.29625 | 0.95511 | 0.086801 | 0.70832 | 0.75521 | 0.50928 | -1.7126 | 85.0204 | 17.2325 | 17.2325 | 85.0204 | 0.086801 | 0.95511 | -0.27672 | -22.2081 | -43.6065 | 0.060792
-0.64929 | 0.99805 | 0.18943 | 0.98189 | 0.062404 | 0.64929 | 0.68366 | 0.5304 | -2.7945 | 86.4222 | 10.9197 | 10.9197 | 86.4222 | 0.062404 | 0.98189 | -0.16626 | -11.9828 | -22.5918 | 0.077515
-0.59026 | 0.99873 | 0.08357 | 0.9965 | 0.05047 | 0.59026 | 0.61833 | 0.54117 | -6.4674 | 87.107 | 4.7938 | 4.7938 | 87.107 | 0.05047 | 0.9965 | -0.056986 | -1.8672 | -3.4502 | 0.092747
-0.53124 | 0.99874 | -0.021906 | 0.99976 | 0.050187 | 0.53124 | 0.55923 | 0.54431 | 24.8154 | 87.1233 | -1.2553 | 1.2553 | 87.1233 | 0.050187 | 0.99976 | 0.05161 | 8.1855 | 15.0384 | 0.10746
-0.47221 | 0.99812 | -0.12712 | 0.99189 | 0.061328 | 0.47221 | 0.50634 | 0.54199 | 4.2556 | 86.4839 | -7.3031 | 7.3031 | 86.4839 | 0.061328 | 0.99189 | 0.15955 | 18.1775 | 33.5386 | 0.12218
-0.41319 | 0.99647 | -0.23179 | 0.97277 | 0.083981 | 0.41319 | 0.45968 | 0.53618 | 2.3051 | 85.1826 | -13.4023 | 13.4023 | 85.1826 | 0.083981 | 0.97277 | 0.26643 | 28.0714 | 52.3546 | 0.13716
-0.35416 | 0.99297 | -0.33522 | 0.94214 | 0.11833 | 0.35416 | 0.41924 | 0.5288 | 1.5664 | 83.2041 | -19.5862 | 19.5862 | 83.2041 | 0.11833 | 0.94214 | 0.37141 | 37.7895 | 71.4635 | 0.15236
-0.29513 | 0.98638 | -0.4363 | 0.8998 | 0.16446 | 0.29513 | 0.38502 | 0.52179 | 1.1797 | 80.5343 | -25.8682 | 25.8682 | 80.5343 | 0.16446 | 0.8998 | 0.4732 | 47.2124 | 90.4811 | 0.1675
-0.23611 | 0.97503 | -0.53345 | 0.84583 | 0.22209 | 0.23611 | 0.35702 | 0.51722 | 0.94537 | 77.1683 | -32.2386 | 32.2386 | 77.1683 | 0.22209 | 0.84583 | 0.57008 | 56.1807 | 108.6203 | 0.18193
-0.17708 | 0.95692 | -0.62471 | 0.78086 | 0.29036 | 0.17708 | 0.33525 | 0.51727 | 0.79234 | 73.1205 | -38.6609 | 38.6609 | 73.1205 | 0.29036 | 0.78086 | 0.66001 | 64.5051 | 124.7033 | 0.19473
-0.11805 | 0.92998 | -0.70796 | 0.70625 | 0.36761 | 0.11805 | 0.31969 | 0.52434 | 0.68877 | 68.4318 | -45.0694 | 45.0694 | 68.4318 | 0.36761 | 0.70625 | 0.74084 | 71.9877 | 137.2932 | 0.20475
-0.059026 | 0.89238 | -0.78119 | 0.62429 | 0.45129 | 0.059026 | 0.31036 | 0.54115 | 0.61817 | 63.1737 | -51.3698 | 51.3698 | 63.1737 | 0.45129 | 0.62429 | 0.81069 | 78.4533 | 144.9752 | 0.21086
0 | 0.84289 | -0.84289 | 0.53809 | 0.53809 | 0 | 0.30725 | 0.571 | 0.571 | 57.4464 | -57.4464 | 57.4464 | 57.4464 | 0.53809 | 0.53809 | 0.86829 | 83.7852 | 146.7342 | 0.21226 | 0.0021226
0.059026 | 0.78119 | -0.89238 | 0.45129 | 0.62429 | -0.059026 | 0.31036 | 0.61817 | 0.54115 | 51.3698 | -63.1737 | 63.1737 | 51.3698 | 0.62429 | 0.45129 | 0.91331 | 87.9531 | 142.2796 | 0.20872
0.11805 | 0.70796 | -0.92998 | 0.36761 | 0.70625 | -0.11805 | 0.31969 | 0.68877 | 0.52434 | 45.0694 | -68.4318 | 68.4318 | 45.0694 | 0.70625 | 0.36761 | 0.94646 | 91.0213 | 132.1511 | 0.20066
0.17708 | 0.62471 | -0.95692 | 0.29036 | 0.78086 | -0.17708 | 0.33525 | 0.79234 | 0.51727 | 38.6609 | -73.1205 | 73.1205 | 38.6609 | 0.78086 | 0.29036 | 0.96927 | 93.1338 | 117.5426 | 0.18903
0.23611 | 0.53345 | -0.97503 | 0.22209 | 0.84583 | -0.23611 | 0.35702 | 0.94537 | 0.51722 | 32.2386 | -77.1683 | 77.1683 | 32.2386 | 0.84583 | 0.22209 | 0.98384 | 94.4821 | 99.9419 | 0.17502
0.29513 | 0.4363 | -0.98638 | 0.16446 | 0.8998 | -0.29513 | 0.38502 | 1.1797 | 0.52179 | 25.8682 | -80.5343 | 80.5343 | 25.8682 | 0.8998 | 0.16446 | 0.99235 | 95.2699 | 80.7603 | 0.15976
0.35416 | 0.33522 | -0.99297 | 0.11833 | 0.94214 | -0.35416 | 0.41924 | 1.5664 | 0.5288 | 19.5862 | -83.2041 | 83.2041 | 19.5862 | 0.94214 | 0.11833 | 0.99681 | 95.6825 | 61.0862 | 0.1441
0.41319 | 0.23179 | -0.99647 | 0.083981 | 0.97277 | -0.41319 | 0.45968 | 2.3051 | 0.53618 | 13.4023 | -85.1826 | 85.1826 | 13.4023 | 0.97277 | 0.083981 | 0.99883 | 95.87 | 41.591 | 0.12859
0.47221 | 0.12712 | -0.99812 | 0.061328 | 0.99189 | -0.47221 | 0.50634 | 4.2556 | 0.54199 | 7.3031 | -86.4839 | 86.4839 | 7.3031 | 0.99189 | 0.061328 | 0.99959 | 95.9402 | 22.5443 | 0.11343
0.53124 | 0.021906 | -0.99874 | 0.050187 | 0.99976 | -0.53124 | 0.55923 | 24.8154 | 0.54431 | 1.2553 | -87.1233 | 87.1233 | 1.2553 | 0.99976 | 0.050187 | 0.99979 | 95.9586 | 3.8669 | 0.09857
0.59026 | -0.08357 | -0.99873 | 0.05047 | 0.9965 | -0.59026 | 0.61833 | -6.4674 | 0.54117 | -4.7938 | -87.107 | 87.107 | 4.7938 | 0.9965 | 0.05047 | 0.99972 | 95.9517 | -14.8362 | 0.083687
0.64929 | -0.18943 | -0.99805 | 0.062404 | 0.98189 | -0.64929 | 0.68366 | -2.7945 | 0.5304 | -10.9197 | -86.4222 | 86.4222 | 10.9197 | 0.98189 | 0.062404 | 0.99924 | 95.908 | -34.3204 | 0.068182
0.70832 | -0.29625 | -0.99623 | 0.086801 | 0.95511 | -0.70832 | 0.75521 | -1.7126 | 0.50928 | -17.2325 | -85.0204 | 85.0204 | 17.2325 | 0.95511 | 0.086801 | 0.99779 | 95.7732 | -55.9223 | 0.050991
0.76734 | -0.40525 | -0.99208 | 0.12559 | 0.91421 | -0.76734 | 0.83298 | -1.1601 | 0.47386 | -23.9068 | -82.7855 | 82.7855 | 23.9068 | 0.91421 | 0.12559 | 0.99408 | 95.4304 | -82.2637 | 0.03003
0.82637 | -0.51902 | -0.98309 | 0.18315 | 0.85476 | -0.82637 | 0.91697 | -0.78994 | 0.41705 | -31.2663 | -79.4468 | 79.4468 | 31.2663 | 0.85476 | 0.18315 | 0.98547 | 94.633 | -119.7972 | 0.00016139
0.8854 | -0.64439 | -0.96242 | 0.27155 | 0.76469 | -0.8854 | 1.0072 | -0.47969 | 0.32118 | -40.1202 | -74.2432 | 74.2432 | 40.1202 | 0.76469 | 0.27155 | 0.9649 | 92.7285 | -193.3087 | -0.058337
0.94442 | -0.85575 | -0.85575 | 0.51739 | 0.51739 | -0.94442 | 1.1036 | 0 | 0 | -58.8428 | -58.8428 | 58.8428 | 58.8428 | 0.51739 | 0.51739 | 0.85575 | 82.6249 | #DIV/0! | #DIV/0!
B
O
B
A
C
C'
Deux cas de départ
Positions limites

## Calculs manuels
571