## VISECR2
DONNEES DE BASE
|  | Cas1 | Cas 2
Masse portée en kg | M | 360 | 360
Valeur d'une course en m | Car | 2.25 | 2.25
Vitesse verticale en m.s-1 | Vz | 0.015 | 0.015
Diamètre nominal de la vis en mm | Dnom | 32 | 40
Pas en mm | P | 5 | 8
Angle au sommet du filet en degrés | a | 0 | 30
Hauteur de l'écrou en mm | H | 60 | 65
Hauteur écrou anti-chute en mm | H1 | Néant | 45
Hauteur de chute sur anti-chute en mm |  | Néant | 10
Matière écrou |  | Bronze PAN | Bronze DURAND
Limite élast. (traction) bronze en daN.mm-2 |  | 14 | 17
Limite rupture (traction) bronze en daN.mm-2 |  | 25 | 33
Matière vis |  | Inox | Acier noir
Coeff. frottement | f | 0.15 | 0.13
Kcu du bronze en J.cm-2 | Kcu | Néant | 25
Masse de l'écrou en kg | Mec | 1.25 | 2
Capacité thermique bronze en kJ.kg-1.°C-1 | Cp | 0.364 | 0.364
RESULTATS (arrondis)
|  | Cas1 | Cas 2
Pression répartie sur les filets en bar | Prf | 15.8777 | 10.4087
Vitesse moyenne de frottement en m.s-1 | Vmf | 0.27803 | 0.21206
Soit un produit P x V de : |  | 4.4145 | 2.2073
Echauffement écrou pour un A/R en °C | Dt | 48.6997 | 20.8733
Contrainte de cisaillement en daN.mm-2 | Ncis | 1.4637 | 0.73882
Capacité au choc écrou anti-chute en J | Wchoc | Néant | 896.2605
Energie de chute sur anti-chute en J | Wchute | Néant | 35.316
Soit un coeff. de écurité de : |  | Néant | 25.3783
CALCULS INTERMEDIAIRES
|  | Cas1 | Cas 2
Force verticale en N | Fv | 3531.6 | 3531.6 | Fv = M . 9,81
Demi-angle au sommet du filet en rd | a/2 | 0 | 0.2618 | a / 2 = 2 .3,1416 . a / ( 2 . 360 )
Diamètre moyen en mm | Dm | 29.5 | 36 | Dm = Dnom - P/2
Vitesse angulaire en rd.s-1 | Va | 18.8496 | 11.781 | Va = Vz . 2 .3,14 / P
Temps d'une course (montée ou desc.) en s | Tc | 150 | 150 | Tc = Car / Vz
Couple utile de montée en N.m | Cum | 2.8104 | 4.4966 | Cum = Fv . P / 2 . 3,1416
Couple utile de descente en N.m | Cud | -2.8104 | -4.4966 | Cud = - Cum ( charge motrice )
Couple total en montée en N.m | Cm | 10.7107 | 13.1775 | Cm = Fv . Dm/2 (P + 3,14 . f . Dm/cos (a/2) ) / ( 3,14 . Dm - f . P / cos (a/2) )
Couple total en descente en N.m | Cd | 4.9631 | 4.0206 | Cd = Fv . Dm/2 ( 3,14 . f . Dm/cos (a/2) - P) / (3,14 . Dm + f . P /cos(a/2) )
Couple de frottement en montée en N.m | Cfm | 7.9003 | 8.6809 | Cfm = Cm - Cum
Couple de frottement en descente en N.m | Cfd | 7.7735 | 8.5172 | Cfd = Cd - Cud ( Couple moteur charge également absorbé en frottement )
Puissance utile de montée en W | Pum | 52.974 | 52.974 | Pum = Cum . Va
Puissance utile de descente en W | Pud | -52.974 | -52.974 | Pud = Cud . Va ( charge motrice )
Puissance totale de montée en W | Ptm | 201.892 | 155.2436 | Ptm = Cm . Va
Puissance totale de descente en W | Ptd | 93.553 | 47.3668 | Ptd = Cd . Va
Puissance dissipée en frott. en montée en W | Pfm | 148.918 | 102.2696 | Pfm = Ptm - Pum ( ou bien Pfm = Cfm . Va )
Puissance dissipée en frott. en desc. en W | Pfd | 146.527 | 100.3408 | Pfd = Ptd - Pud ( ou bien Pfd = Cfd . Va Pud également dissipée en frott. )
Energie dissipée dans un cycle A/R en kJ | Wd | 44.3167 | 30.3916 | Wd =(Pfm + Pfd) . Tc
Echauffement écrou en °C ( moitié énergie ) | Dt | 48.6997 | 20.8733 | Dt = Wd/2 / Mec / Cp
Surface de contact d'un filet en mm2 | Sc | 231.6925 | 452.3893 | Sc = 3,14 . Dm . P/2
Nombre théorique de filets en contact | Ntf | 12 | 8.125 | Ntf = H / P
Nombre pratique de filets en contact | Npf | 9.6 | 7.5 | Npf = 1,5 . Dnom / P
Surface de contact totale en mm2 | Sct | 2224.2476 | 3392.9201 | Sct = Sc . Npf
Section 1 filet écrou au D nominal vis en mm2 | S1 | 251.3274 | 637.3408 | S1 = 3,14 . Dnom .P/2 (1+Tg(a/2) )
Section filet écrou au D nominal vis en mm2 | Scis | 2412.7432 | 4780.0558 | Scis = S1 . Npf
Pression répartie sur les filets en bar | Prf | 15.8777 | 10.4087 | Prf = Fv / Sct
Vitesse moyenne de frottement en m.s-1 | Vmf | 0.27803 | 0.21206 | Vmf = Dm/2 . Va
Produit P x V |  | 4.4145 | 2.2073
Contrainte de cisaillement en daN.mm-2 | Ncis | 1.4637 | 0.73882 | Ncis = Fv / Scis
Capacité au choc écrou anti-chute en J | Wchoc | Néant | 896.2605 | Wchoc = H1/P . S1 . Kcu
Energie de chute sur anti-chute en J | Wchute | Néant | 35.316 | Wchute = M . 9,81 . Hc