## Feuille1
Ø Vis (M)	8	mm	Vis ISO
Ø résistant	6,47	mm	ØM	pas
Section résistante	32,83	mm²	4	0,7
Résistance matériau	200	N/mm²	6	1
Quantité vis "supérieures"	2		8	1,25
Distance à appui inférieur	150	mm	10	1,5
			12	1,75
Poids à supporter	400	N	16	2
Pondération	1,25
Porte-à-faux	1 100	mm

Effort de traction induit	3 666,67	N
Effort tranchant	500	N

Contrainte traction	55,85	N/mm²	(par vis)

Contrainte de torsion	50	N/mm²	(cf formule Kellerman et Klein , dû à un couple de serrage de 10 N.m)
Contrainte cisaillement	57,62	N/mm²	(par vis)
Vérification intermédiaire	VRAI

Kt (?)	1	( "1" pour prise en considération , "0" si négligé)
Sigma eq Vis	175,6	N/mm²
	VRAI
Taux d'emploi	0,88
Coefficient de sûreté	1,14