## Feuil1
Entrée des données | [6 empty] | Calculs intermédiaires
L (mm) | L2 (mm) | L3 (mm) | e (mm) | F (N par m) | E (MPa) |  | L4 (mm) | J (mm) | I (mm4 par m) | L1 (mm)
100 | 70 | 4 | 1 | 2000 | 210000 |  | 70.0643 | 3 | 83.3333 | 29.9357
Résultats
φ |  | α |  | β |  | f | δ |  | Rotation totale autour de C
rad | ° | rad | ° | rad | ° | mm | rad | ° | rad | °
0.042831 | 2.454 | 0.03993 | 2.2878 | 0.13037 | 7.4695 | 3.4139 | 0.034126 | 1.9553 | 0.076957 | 4.4093
Attention ! α > φ
L1
L2
L3
F
e
L1
β
α
φ
L4
L
C
B
C
B
Lame en place, sans effort
Lame contrainte
f