## Calculs presse
CALCUL DE LA CINEMATIQUE DE LA PRESSE
DONNEES : voir le schéma sur l'autre feuille et mettre les paramètres correspondants dans les cellules jaunes ci-dessous
Définition du bâti |  | Définition des leviers |  |  |  |  | Motorisation | Sens rotation idem croquis ?
UA | UB | AC | BD | CD | BM | MN | Moment M1
(mm) | (mm) | (mm) | (mm) | (mm) | (mm) | (mm) | (N.m)
45 | 170 | 30 | 105 | 150 | 130 | 175 | 75 | oui
Position gamma = 0° (PMH) |  |  |  | Le mouvement de descente de l'outil s'effectue :
(degrés par rapport à l'axe AB) |  |  |  | entre gamma = | 0 | = PMH
144.3602 |  |  |  | et gamma = | 181.3423 | = PMB (degrés par rapp. à PMH)
[19 empty] | AB | Rho | Rho | AD (au PMH) | Epsilon | Epsilon | AL | Thau | Thau | Incrément
|  |  |  | Position du levier BM au point mort bas | [14 empty] | (mm) | (radians) | (degrés) | (mm) | (radians) | (degrés) | (mm) | (radians) | (degrés)
|  |  |  | Un angle theta négatif signifie que le point D' a dépassé la ligne BN | [14 empty] | 175.8551 | 0.25877 | 14.8265 | 120 | 2.5196 | 144.3602 | 180 | 0.59861 | 34.2976 | 5
|  |  |  | theta = | 0.16055 | (degrés)
Position de l'excentrique AC par rapport au PMH | [14 empty] | Effort perpendiculaire à BD en D |  |  | Au PMB Pos. outil = 0 | Position de l'excentrique AC par rapport au PMH | Résolution de l'équation acos(beta) + bsin(beta = c
Gamma | M2 | alpha | alpha | beta (2) | beta (2) | phi | phi | DE | AF | GB | theta | theta | lambda | lambda | Ft | F compr. MN | F sur outil | Pos.outil | Gamma | sin beta (1) | sin beta (2) | a | b | c | (a)2 | (b)2 | (c)2 | Vérif.
(degrés) | (N.m) | (radians) | (degrés) | (radians) | (degrés) | (radians) | (degrés) | (mm) | (mm) | (mm) | (radians) | (degrés) | (radians) | (degrés) | (N) | (N) | (N) | (mm) | (degrés) | (sol. rejetée) | (sol.choisie) | [6 empty] | (a)2+(b)2>=(c)2
0 | -7.9649e+17 | 3.7636 | 215.6398 | 0.72874 | 41.7537 | 0.62203 | 35.6398 | 87.4032 | -9.6487e-15 | 102.4687 | 0.58329 | 33.4199 | 0.42152 | 24.151 | -4.5514e+18 | -5.3923e+18 | -4.9203e+18 | -36.8123 | 0 | -0.78512 | 0.66593 | -42049.545 | 3670.9355 | -28925 | 1768164232.5182 | 13475767.4818 | 836655625 | 1
5 | 3650.1732 | 3.6764 | 210.6398 | 0.72963 | 41.8049 | 0.60474 | 34.6489 | 85.2819 | 2.0974 | 102.0791 | 0.58239 | 33.3686 | 0.42091 | 24.1162 | 20858.1326 | 24735.4509 | 22576.5105 | -36.7048 | 5 | -0.77136 | 0.6666 | -42350.005 | 3210.7305 | -29428.2135 | 1793522923.5811 | 10308790.4061 | 866019747.9828 | 1
10 | 1817.9705 | 3.5891 | 205.6398 | 0.73233 | 41.9594 | 0.58784 | 33.6808 | 83.1848 | 4.1964 | 101.7195 | 0.5797 | 33.2141 | 0.41907 | 24.0112 | 10388.4029 | 12355.2994 | 11286.1494 | -36.3816 | 10 | -0.75792 | 0.6686 | -42609.2122 | 2726.0899 | -29862.3363 | 1815544962.4852 | 7431566.2334 | 891759126.4348 | 1
15 | 1209.1301 | 3.5018 | 200.6398 | 0.73684 | 42.2176 | 0.57146 | 32.7424 | 81.1293 | 6.2898 | 101.4032 | 0.57519 | 32.9559 | 0.41601 | 23.8353 | 6909.315 | 8258.0066 | 7553.6861 | -35.844 | 15 | -0.74495 | 0.67195 | -42825.1938 | 2220.7021 | -30224.0644 | 1833997222.6298 | 4931517.9642 | 913494069.6147 | 1
20 | 906.3127 | 3.4146 | 195.6398 | 0.74315 | 42.5796 | 0.55571 | 31.8399 | 79.1321 | 8.3698 | 101.1417 | 0.56887 | 32.5939 | 0.4117 | 23.5884 | 5178.9295 | 6233.571 | 5712.7178 | -35.0961 | 20 | -0.73259 | 0.67661 | -42996.3061 | 1698.4135 | -30510.645 | 1848682335.3488 | 2884608.3 | 930899457.1382 | 1
25 | 726.0545 | 3.3273 | 190.6398 | 0.75127 | 43.0448 | 0.54069 | 30.9792 | 77.2089 | 10.4274 | 100.9446 | 0.56075 | 32.1287 | 0.40614 | 23.2702 | 4148.883 | 5040.4006 | 4630.373 | -34.1447 | 25 | -0.72098 | 0.68257 | -43121.2468 | 1163.1988 | -30719.8969 | 1859441921.9714 | 1353031.5553 | 943712065.8763 | 1
30 | 607.2037 | 3.24 | 185.6398 | 0.76117 | 43.612 | 0.52648 | 30.1652 | 75.3743 | 12.4529 | 100.8192 | 0.55085 | 31.5615 | 0.39935 | 22.8812 | 3469.7357 | 4265.0167 | 3929.4163 | -32.9999 | 30 | -0.71024 | 0.68977 | -43199.065 | 619.1316 | -30850.2277 | 1866159215.586 | 383323.9144 | 951736546.2462 | 1
35 | 523.5543 | 3.1528 | 180.6398 | 0.77282 | 44.2792 | 0.51317 | 29.4025 | 73.6413 | 14.4355 | 100.7701 | 0.53921 | 30.8943 | 0.39134 | 22.422 | 2991.7387 | 3730.6014 | 3448.5677 | -31.675 | 35 | -0.70048 | 0.69816 | -43229.1685 | 70.3524 | -30900.6453 | 1868761009.517 | 4949.4532 | 954849881.6944 | 1
40 | 462.0052 | 3.0655 | 175.6398 | 0.78616 | 45.0435 | 0.50082 | 28.6949 | 72.0217 | 16.3633 | 100.7993 | 0.52587 | 30.13 | 0.38212 | 21.8938 | 2640.0298 | 3349.1557 | 3107.6026 | -30.1861 | 40 | -0.69181 | 0.70764 | -43211.3282 | -478.9623 | -30870.7662 | 1867218885.4831 | 229404.8884 | 953004207.1071 | 1
45 | 415.2812 | 2.9782 | 170.6398 | 0.80113 | 45.9012 | 0.48948 | 28.0454 | 70.5256 | 18.2236 | 100.9054 | 0.5109 | 29.2723 | 0.37173 | 21.2986 | 2373.0354 | 3072.2429 | 2862.4091 | -28.5528 | 45 | -0.6843 | 0.71814 | -43145.6799 | -1024.6318 | -30760.8177 | 1861549691.7027 | 1049870.2551 | 946227907.5086 | 1
50 | 379.0211 | 2.891 | 165.6398 | 0.81765 | 46.8478 | 0.47921 | 27.4565 | 69.1612 | 20.0025 | 101.0848 | 0.49438 | 28.3257 | 0.36021 | 20.6387 | 2165.8351 | 2871.3136 | 2687.0384 | -26.7967 | 50 | -0.67802 | 0.72954 | -43032.7231 | -1562.5032 | -30571.6366 | 1851815259.3519 | 2441416.1282 | 934624966.3714 | 1
55 | 350.4557 | 2.8037 | 160.6398 | 0.83563 | 47.8781 | 0.47002 | 26.93 | 67.9353 | 21.6855 | 101.3306 | 0.4764 | 27.2955 | 0.34762 | 19.917 | 2002.6039 | 2728.7972 | 2565.5796 | -24.9423 | 55 | -0.67302 | 0.74172 | -42873.3176 | -2088.483 | -30304.6627 | 1838121364.2514 | 4361761.0907 | 918372581.7348 | 1
60 | 327.7465 | 2.7164 | 155.6398 | 0.85496 | 48.9857 | 0.46194 | 26.4674 | 66.8532 | 23.2574 | 101.634 | 0.45706 | 26.1878 | 0.33401 | 19.1373 | 1872.8372 | 2633.6893 | 2488.1396 | -23.0155 | 60 | -0.66933 | 0.75455 | -42668.6766 | -2598.5682 | -29961.9278 | 1820615958.937 | 6752556.4325 | 897717116.6629 | 1
65 | 309.6313 | 2.6292 | 150.6398 | 0.87553 | 50.164 | 0.45499 | 26.0693 | 65.9186 | 24.7028 | 101.9836 | 0.4365 | 25.0095 | 0.31946 | 18.3039 | 1769.3219 | 2579.2298 | 2448.7316 | -21.0434 | 65 | -0.66698 | 0.76788 | -42420.3574 | -3088.8767 | -29546.0403 | 1799486717.8235 | 9541159.0471 | 872968496.9276 | 1
70 | 295.2217 | 2.5419 | 145.6398 | 0.89719 | 51.4054 | 0.44918 | 25.7361 | 65.134 | 26.0059 | 102.3669 | 0.41483 | 23.7682 | 0.30406 | 17.4215 | 1686.9814 | 2561.6463 | 2444.1386 | -19.0537 | 70 | -0.66597 | 0.78158 | -42130.2499 | -3555.677 | -29060.1654 | 1774957954.5236 | 12642838.655 | 844493211.8083 | 1
75 | 283.883 | 2.4546 | 140.6398 | 0.91982 | 52.7017 | 0.4445 | 25.4679 | 64.5008 | 27.1511 | 102.7697 | 0.39221 | 22.4718 | 0.2879 | 16.4956 | 1622.1884 | 2579.493 | 2473.325 | -17.074 | 75 | -0.6663 | 0.79549 | -41800.562 | -3995.4164 | -28508.0008 | 1747286985.0477 | 15963352.2909 | 812706112.2743 | 1
80 | 275.1596 | 2.3674 | 135.6398 | 0.94325 | 54.0443 | 0.44095 | 25.2645 | 64.0195 | 28.1229 | 103.1773 | 0.36877 | 21.1292 | 0.27109 | 15.5322 | 1572.3407 | 2633.3662 | 2537.1965 | -15.1308 | 80 | -0.66794 | 0.80947 | -41433.8029 | -4404.7483 | -27893.749 | 1716760023.1945 | 19401807.8282 | 778061233.4302 | 1
85 | 268.7291 | 2.2801 | 130.6398 | 0.96734 | 55.4243 | 0.43852 | 25.1254 | 63.69 | 28.9069 | 103.575 | 0.34469 | 19.7492 | 0.25373 | 14.5376 | 1535.595 | 2725.8967 | 2638.6225 | -13.2495 | 85 | -0.67086 | 0.82338 | -41032.7638 | -4780.5575 | -27222.0847 | 1683687704.585 | 22853729.5354 | 741041893.9948 | 1
90 | 264.3724 | 2.1928 | 125.6398 | 0.99191 | 56.832 | 0.43721 | 25.0501 | 63.5115 | 29.489 | 103.9479 | 0.32012 | 18.3415 | 0.23595 | 13.5187 | 1510.6994 | 2862.0002 | 2782.7052 | -11.4528 | 90 | -0.67504 | 0.83707 | -40600.4968 | -5119.9836 | -26498.1196 | 1648400343.2194 | 26214232.5182 | 702150343.9913 | 1
95 | 261.9561 | 2.1056 | 120.6398 | 1.0168 | 58.2579 | 0.437 | 25.038 | 63.4829 | 29.8567 | 104.282 | 0.29523 | 16.9156 | 0.21786 | 12.4827 | 1496.8922 | 3049.4183 | 2977.3345 | -9.7613 | 95 | -0.68042 | 0.85042 | -40140.2918 | -5420.4437 | -25727.3637 | 1611243028.9504 | 29381209.5939 | 661897242.222 | 1
100 | 261.4236 | 2.0183 | 115.6398 | 1.0418 | 59.6917 | 0.43788 | 25.0886 | 63.6029 | 29.9986 | 104.5646 | 0.27021 | 15.4818 | 0.19962 | 11.4371 | 1493.849 | 3299.6544 | 3234.1328 | -8.192 | 100 | -0.68696 | 0.86332 | -39655.6512 | -5679.6508 | -24915.6828 | 1572570675.7639 | 32258433.7666 | 620791247.1874 | 1
105 | 262.7925 | 1.931 | 110.6398 | 1.0668 | 61.1233 | 0.43985 | 25.2013 | 63.87 | 29.905 | 104.784 | 0.24522 | 14.0502 | 0.18134 | 10.3898 | 1501.6713 | 3629.4985 | 3569.9873 | -6.7586 | 105 | -0.6946 | 0.87566 | -39150.2635 | -5895.6325 | -24069.2542 | 1532743129.2061 | 34758482.0358 | 579328998.8597 | 1
110 | 266.1599 | 1.8438 | 105.6398 | 1.0916 | 62.5422 | 0.44289 | 25.3756 | 64.2825 | 29.5679 | 104.9307 | 0.22046 | 12.6314 | 0.16317 | 9.3489 | 1520.9135 | 4063.4966 | 4009.523 | -5.4708 | 110 | -0.70328 | 0.88735 | -38627.9748 | -6066.7447 | -23194.5199 | 1492120436.7793 | 36805391.7 | 537985754.3269 | 1
115 | 271.715 | 1.7565 | 100.6398 | 1.1159 | 63.9376 | 0.447 | 25.6111 | 64.839 | 28.9817 | 104.9967 | 0.1961 | 11.2359 | 0.14526 | 8.3225 | 1552.6573 | 4638.0056 | 4589.1626 | -4.3346 | 115 | -0.71292 | 0.89832 | -38092.7602 | -6191.6854 | -22298.1371 | 1451058377.7974 | 38336968.4447 | 497206918.264 | 1
120 | 279.7633 | 1.6692 | 95.6398 | 1.1397 | 65.2988 | 0.45217 | 25.9074 | 65.5376 | 28.1426 | 104.9767 | 0.17235 | 9.8747 | 0.12774 | 7.3191 | 1598.6474 | 5408.0316 | 5363.9665 | -3.3519 | 120 | -0.72345 | 0.9085 | -37548.6929 | -6269.5037 | -21386.9278 | 1409904339.2839 | 39306676.0856 | 457400680.1303 | 1
125 | 290.7661 | 1.582 | 90.6398 | 1.1626 | 66.6148 | 0.4584 | 26.2643 | 66.3768 | 27.0494 | 104.8675 | 0.14938 | 8.5588 | 0.11078 | 6.3473 | 1661.5204 | 6459.158 | 6419.5636 | -2.5205 | 125 | -0.73479 | 0.91786 | -36999.9137 | -6299.6072 | -20467.8268 | 1368993612.3365 | 39685050.5468 | 418931934.8461 | 1
130 | 305.4073 | 1.4947 | 85.6398 | 1.1846 | 67.8745 | 0.46568 | 26.6816 | 67.3547 | 25.7038 | 104.6682 | 0.12739 | 7.299 | 0.094519 | 5.4156 | 1745.1845 | 7929.2381 | 7893.845 | -1.8346 | 130 | -0.74685 | 0.92636 | -36450.599 | -6281.7669 | -19547.8291 | 1328646169.3484 | 39460595.1116 | 382117623.5423 | 1
135 | 324.7051 | 1.4074 | 80.6398 | 1.2054 | 69.0668 | 0.47401 | 27.159 | 68.4692 | 24.1097 | 104.3807 | 0.10658 | 6.1067 | 0.079108 | 4.5326 | 1855.4577 | 10049.8311 | 10018.4009 | -1.285 | 135 | -0.75953 | 0.934 | -35904.9296 | -6216.1185 | -18633.9364 | 1289163966.9997 | 38640129.7449 | 347223587.0308 | 1
140 | 350.2068 | 1.3202 | 75.6398 | 1.2249 | 70.1806 | 0.48339 | 27.6963 | 69.7177 | 22.2746 | 104.0093 | 0.087144 | 4.993 | 0.064699 | 3.707 | 2001.1814 | 13230.1191 | 13202.4388 | -0.85944 | 140 | -0.77272 | 0.94077 | -35367.0582 | -6103.1618 | -17733.104 | 1250828803.5022 | 37248583.8718 | 314462978.2581 | 1
145 | 384.3463 | 1.2329 | 70.6398 | 1.2428 | 71.2047 | 0.49381 | 28.2931 | 71.0973 | 20.2085 | 103.5607 | 0.069269 | 3.9688 | 0.051438 | 2.9472 | 2196.2646 | 18239.1991 | 18215.0747 | -0.54322 | 145 | -0.78631 | 0.94668 | -34841.0784 | -5943.7563 | -16852.1878 | 1213900741.6845 | 35328238.9093 | 283996232.587 | 1
150 | 431.146 | 1.1456 | 65.6398 | 1.2589 | 72.1283 | 0.50525 | 28.9488 | 72.6042 | 17.925 | 103.0438 | 0.053149 | 3.0452 | 0.039474 | 2.2617 | 2463.6913 | 26637.3521 | 26616.6021 | -0.31989 | 150 | -0.80018 | 0.95175 | -34330.9932 | -5739.1152 | -15997.892 | 1178617092.6697 | 32937443.5675 | 255932547.7451 | 1
155 | 497.7182 | 1.0584 | 60.6398 | 1.2731 | 72.9408 | 0.51771 | 29.6625 | 74.2336 | 15.441 | 102.4699 | 0.038969 | 2.2327 | 0.028945 | 1.6584 | 2844.1038 | 41910.3835 | 41892.8282 | -0.172 | 155 | -0.8142 | 0.956 | -33840.6847 | -5490.796 | -15176.7184 | 1145191938.6211 | 30148840.9529 | 230332780.1086 | 1
160 | 597.8799 | 0.9711 | 55.6398 | 1.2851 | 73.6319 | 0.53115 | 30.4329 | 75.9793 | 12.7767 | 101.8523 | 0.026906 | 1.5416 | 0.019987 | 1.1451 | 3416.4567 | 72883.2052 | 72868.6487 | -0.082006 | 160 | -0.82823 | 0.95947 | -33373.8844 | -5200.6885 | -14394.9165 | 1113816157.8141 | 27047161.345 | 207213622.0272 | 1
165 | 762.4043 | 0.88383 | 50.6398 | 1.2949 | 74.1922 | 0.54555 | 31.2579 | 77.8337 | 9.9559 | 101.2056 | 0.017128 | 0.98136 | 0.012723 | 0.72899 | 4356.5962 | 145964.8036 | 145952.9891 | -0.033233 | 165 | -0.84213 | 0.96218 | -32934.1449 | -4871.0007 | -13658.4365 | 1084657901.575 | 23726647.7091 | 186552887.3979 | 1
170 | 1076.3885 | 0.79657 | 45.6398 | 1.3022 | 74.6129 | 0.56086 | 32.1351 | 79.7875 | 7.0058 | 100.5461 | 0.0097844 | 0.56061 | 0.0072684 | 0.41645 | 6150.7916 | 360708.6057 | 360699.0778 | -0.010845 | 170 | -0.85576 | 0.96416 | -32524.813 | -4504.2416 | -12972.8833 | 1057863460.8274 | 20288192.1718 | 168295700.8031 | 1
175 | 1893.3803 | 0.7093 | 40.6398 | 1.307 | 74.8866 | 0.57702 | 33.0607 | 81.8292 | 3.9568 | 99.8907 | 0.0050069 | 0.28687 | 0.0037194 | 0.21311 | 10819.3163 | 1239872.2296 | 1239863.6535 | -0.0028399 | 175 | -0.86898 | 0.96541 | -32149.0039 | -4103.2025 | -12343.4744 | 1033558450.4354 | 16836270.4646 | 152361360.1851 | 1
180 | 8835.2699 | 0.62203 | 35.6398 | 1.3091 | 75.0073 | 0.59394 | 34.0304 | 83.945 | 0.84256 | 99.2569 | 0.0029017 | 0.16625 | 0.0021555 | 0.1235 | 50487.2567 | 9983240.6469 | 9983217.4542 | -0.00095384 | 180 | -0.88164 | 0.96596 | -31809.5777 | -3670.9355 | -11775 | 1011849232.5182 | 13475767.4818 | 138650625 | 1
185 | -3216.0419 | 0.53477 | 30.6398 | 1.3085 | 74.9704 | 0.61154 | 35.0385 | 86.119 | -2.3009 | 98.6622 | 0.0035453 | 0.20313 | 0.0026337 | 0.1509 | -18377.3822 | -2974181.2785 | -2974170.9637 | -0.0014239 | 185 | -0.89364 | 0.96579 | -31509.1177 | -3210.7305 | -11271.7865 | 992824495.6066 | 10308790.4061 | 127053171.5982 | 1
190 | -1354.0035 | 0.4475 | 25.6398 | 1.305 | 74.7736 | 0.62968 | 36.0779 | 88.3327 | -5.4352 | 98.1231 | 0.0069795 | 0.3999 | 0.0051848 | 0.29707 | -7737.1626 | -636068.9355 | -636060.3861 | -0.0055186 | 190 | -0.90485 | 0.9649 | -31249.9105 | -2726.0899 | -10837.6637 | 976556905.048 | 7431566.2334 | 117454955.5121 | 1
195 | -859.566 | 0.36023 | 20.6398 | 1.2988 | 74.4168 | 0.64822 | 37.1404 | 90.5656 | -8.5208 | 97.6553 | 0.013207 | 0.7567 | 0.0098107 | 0.56211 | -4911.8059 | -213412.2027 | -213401.9323 | -0.019759 | 195 | -0.91518 | 0.96324 | -31033.9289 | -2220.7021 | -10475.9356 | 963104741.4419 | 4931517.9642 | 109745226.4322 | 1
200 | -633.4169 | 0.27297 | 15.6398 | 1.2898 | 73.9023 | 0.667 | 38.2165 | 92.7953 | -11.5176 | 97.2725 | 0.022187 | 1.2712 | 0.016482 | 0.94432 | -3619.525 | -93626.0596 | -93613.3436 | -0.055765 | 200 | -0.92456 | 0.96079 | -30862.8166 | -1698.4135 | -10189.355 | 952513448.0512 | 2884608.3 | 103822955.7094 | 1
205 | -505.6165 | 0.1857 | 10.6398 | 1.2782 | 73.2348 | 0.68584 | 39.2955 | 94.9979 | -14.3863 | 96.9861 | 0.033837 | 1.9387 | 0.025134 | 1.4401 | -2889.2369 | -49022.7708 | -49007.2875 | -0.12969 | 205 | -0.93296 | 0.95749 | -30737.8759 | -1163.1988 | -9980.1031 | 944817014.9181 | 1353031.5553 | 99602457.7795 | 1
210 | -424.8466 | 0.098434 | 5.6398 | 1.264 | 72.4218 | 0.70451 | 40.3653 | 97.1489 | -17.0894 | 96.8048 | 0.048026 | 2.7517 | 0.035671 | 2.0438 | -2427.6949 | -29039.6966 | -29021.2237 | -0.26122 | 210 | -0.94034 | 0.95331 | -30660.0577 | -619.1316 | -9849.7723 | 940039136.5853 | 383323.9144 | 97018015.2863 | 1
215 | -370.3032 | 0.011167 | 0.63984 | 1.2474 | 71.4731 | 0.7228 | 41.4135 | 99.2233 | -19.5922 | 96.734 | 0.064584 | 3.7004 | 0.047962 | 2.748 | -2116.0181 | -18841.1595 | -18819.4932 | -0.47227 | 215 | -0.94671 | 0.94817 | -30629.9542 | -70.3524 | -9799.3547 | 938194091.5766 | 4949.4532 | 96027351.9852 | 1
220 | -331.964 | 6.2071 | 355.6398 | 1.2287 | 70.4008 | 0.74049 | 42.4269 | 101.1973 | -21.8644 | 96.776 | 0.0833 | 4.7727 | 0.061848 | 3.5436 | -1896.9371 | -13115.0574 | -13089.982 | -0.78535 | 220 | -0.95208 | 0.94206 | -30647.7945 | 478.9623 | -9829.2338 | 939287304.7402 | 229404.8884 | 96613836.6709 | 1
225 | -304.4167 | 6.1198 | 350.6398 | 1.2081 | 69.2188 | 0.75734 | 43.3921 | 103.0481 | -23.8808 | 96.9294 | 0.10393 | 5.9548 | 0.077143 | 4.42 | -1739.5237 | -9659.4592 | -9630.7316 | -1.2219 | 225 | -0.95651 | 0.93494 | -30713.4428 | 1024.6318 | -9939.1823 | 943315567.7872 | 1049870.2551 | 98787344.1671 | 1
230 | -284.492 | 6.0326 | 345.6398 | 1.1858 | 67.9424 | 0.77311 | 44.2962 | 104.7552 | -25.6219 | 97.1897 | 0.12621 | 7.2311 | 0.093642 | 5.3653 | -1625.6688 | -7454.3925 | -7421.7334 | -1.8007 | 230 | -0.96003 | 0.92681 | -30826.3995 | 1562.5032 | -10128.3634 | 950266908.3917 | 2441416.1282 | 102583744.5102 | 1
235 | -270.2218 | 5.9453 | 340.6398 | 1.1622 | 66.588 | 0.78761 | 45.1269 | 106.3007 | -27.0746 | 97.5488 | 0.14984 | 8.5855 | 0.11113 | 6.367 | -1544.1245 | -5984.5541 | -5947.6407 | -2.5362 | 235 | -0.96269 | 0.91767 | -30985.805 | 2088.483 | -10395.3373 | 960120113.5671 | 4361761.0907 | 108063037.4525 | 1
240 | -260.3297 | 5.858 | 335.6398 | 1.1375 | 65.1725 | 0.80063 | 45.8729 | 107.6696 | -28.2323 | 97.996 | 0.17455 | 10.001 | 0.12937 | 7.4123 | -1487.5983 | -4970.888 | -4929.3487 | -3.4378 | 240 | -0.96455 | 0.90758 | -31190.4461 | 2598.5682 | -10738.0722 | 972843928.1979 | 6752556.4325 | 115306194.8697 | 1
245 | -253.9637 | 5.7708 | 330.6398 | 1.112 | 63.7126 | 0.81201 | 46.5245 | 108.8503 | -29.0942 | 98.5183 | 0.20003 | 11.4609 | 0.14815 | 8.4882 | -1451.2209 | -4253.481 | -4206.89 | -4.509 | 245 | -0.96563 | 0.89658 | -31438.7653 | 3088.8767 | -11153.9597 | 988395964.0824 | 9541159.0471 | 124410817.171 | 1
250 | -250.546 | 5.6835 | 325.6398 | 1.086 | 62.2247 | 0.82158 | 47.0733 | 109.8339 | -29.6653 | 99.1003 | 0.226 | 12.9488 | 0.16724 | 9.5821 | -1431.6913 | -3736.3235 | -3684.195 | -5.7474 | 250 | -0.96598 | 0.88478 | -31728.8728 | 3555.677 | -11639.8346 | 1006721368.1664 | 12642838.655 | 135485750.0229 | 1
255 | -249.686 | 5.5962 | 320.6398 | 1.0598 | 60.7242 | 0.82926 | 47.5131 | 110.6147 | -29.9553 | 99.7257 | 0.25219 | 14.4494 | 0.18644 | 10.6822 | -1426.7772 | -3359.5139 | -3301.2953 | -7.1447 | 255 | -0.96562 | 0.87228 | -32058.5606 | 3995.4164 | -12191.9992 | 1027751310.3705 | 15963352.2909 | 148644843.3545 | 1
260 | -251.1281 | 5.509 | 315.6398 | 1.0337 | 59.2255 | 0.83495 | 47.8393 | 111.1897 | -29.9779 | 100.3772 | 0.27835 | 15.948 | 0.20556 | 11.7775 | -1435.0177 | -3084.4938 | -3019.5581 | -8.6877 | 260 | -0.96454 | 0.85919 | -32425.3198 | 4404.7483 | -12806.251 | 1051401361.1491 | 19401807.8282 | 164000064.6037 | 1
265 | -254.7203 | 5.4217 | 310.6398 | 1.0078 | 57.7418 | 0.83862 | 48.0492 | 111.5579 | -29.7495 | 101.0374 | 0.30424 | 17.4317 | 0.22442 | 12.8581 | -1455.5447 | -2885.8422 | -2813.4775 | -10.3586 | 265 | -0.96276 | 0.84565 | -32826.3589 | 4780.5575 | -13477.9153 | 1077569836.3441 | 22853729.5354 | 181654201.5366 | 1
270 | -260.3971 | 5.3344 | 305.6398 | 0.98235 | 56.2848 | 0.84024 | 48.1422 | 111.7206 | -29.2886 | 101.6889 | 0.32967 | 18.8887 | 0.24287 | 13.9152 | -1487.9834 | -2746.5384 | -2665.9344 | -12.1364 | 270 | -0.96024 | 0.83181 | -33258.6258 | 5119.9836 | -14201.8804 | 1106136191.7443 | 26214232.5182 | 201693406.0087 | 1
275 | -268.1714 | 5.2472 | 300.6398 | 0.95757 | 54.8648 | 0.83984 | 48.1192 | 111.6802 | -28.6148 | 102.3155 | 0.35445 | 20.3087 | 0.26078 | 14.9413 | -1532.4079 | -2655.1476 | -2565.378 | -13.998 | 275 | -0.95696 | 0.8178 | -33718.8308 | 5420.4437 | -14972.6363 | 1136959551.8619 | 29381209.5939 | 224179838.197 | 1
280 | -278.1349 | 5.1599 | 295.6398 | 0.93359 | 53.4908 | 0.83745 | 47.9824 | 111.4409 | -27.7478 | 102.9019 | 0.37843 | 21.6827 | 0.27803 | 15.9299 | -1589.3425 | -2604.119 | -2504.1167 | -15.9185 | 280 | -0.95291 | 0.80376 | -34203.4714 | 5679.6508 | -15784.3172 | 1169877456.7029 | 32258433.7666 | 249144670.8657 | 1
285 | -290.4663 | 5.0726 | 290.6398 | 0.91055 | 52.1706 | 0.83315 | 47.7358 | 111.0077 | -26.7073 | 103.4344 | 0.40148 | 23.0029 | 0.29453 | 16.8754 | -1659.8073 | -2588.7602 | -2477.2834 | -17.8727 | 285 | -0.94805 | 0.78984 | -34708.8592 | 5895.6325 | -16630.7458 | 1204704906.7223 | 34758482.0358 | 276581705.0935 | 1
290 | -305.4476 | 4.9854 | 285.6398 | 0.88856 | 50.9108 | 0.82701 | 47.3842 | 110.3866 | -25.5121 | 103.9015 | 0.42346 | 24.2627 | 0.31021 | 17.7736 | -1745.4151 | -2606.6499 | -2482.2356 | -19.8355 | 290 | -0.94236 | 0.77617 | -35231.1479 | 6066.7447 | -17505.4801 | 1241233779.8207 | 36805391.7 | 306441832.8255 | 1
295 | -323.4939 | 4.8981 | 280.6398 | 0.86772 | 49.7169 | 0.81915 | 46.9336 | 109.5845 | -24.1798 | 104.2934 | 0.4443 | 25.4566 | 0.32499 | 18.6206 | -1848.5364 | -2657.3687 | -2518.2653 | -21.7821 | 295 | -0.93581 | 0.76286 | -35766.3625 | 6191.6854 | -18401.8629 | 1279232685.3131 | 38336968.4447 | 338628558.0801 | 1
300 | -345.1989 | 4.8108 | 275.6398 | 0.84812 | 48.5938 | 0.80967 | 46.3907 | 108.609 | -22.7267 | 104.6029 | 0.4639 | 26.5797 | 0.33883 | 19.4136 | -1972.5653 | -2742.4973 | -2586.5688 | -23.6892 | 300 | -0.9284 | 0.75004 | -36310.4297 | 6269.5037 | -19313.0722 | 1318447308.5448 | 39306676.0856 | 372994758.3371 | 1
305 | -371.4101 | 4.7236 | 270.6398 | 0.82983 | 47.5455 | 0.79871 | 45.7628 | 107.4686 | -21.1676 | 104.825 | 0.4822 | 27.628 | 0.35169 | 20.1503 | -2122.3435 | -2865.9015 | -2690.4858 | -25.5343 | 305 | -0.92012 | 0.73781 | -36859.209 | 6299.6072 | -20232.1732 | 1358601286.5699 | 39685050.5468 | 409340831.4742 | 1
310 | -403.3486 | 4.6363 | 265.6398 | 0.8129 | 46.5756 | 0.78641 | 45.0577 | 106.1728 | -19.5161 | 104.9573 | 0.49913 | 28.5979 | 0.36353 | 20.8288 | -2304.8489 | -3034.3958 | -2836.09 | -27.2967 | 310 | -0.91097 | 0.72628 | -37408.5236 | 6281.7669 | -21152.1709 | 1399397640.4284 | 39460595.1116 | 447414332.6796 | 1
315 | -442.8119 | 4.549 | 260.6398 | 0.79739 | 45.6871 | 0.7729 | 44.2837 | 104.7318 | -17.7841 | 105 | 0.51464 | 29.4864 | 0.37433 | 21.4474 | -2530.3536 | -3259.0047 | -3033.3299 | -28.9568 | 315 | -0.901 | 0.71554 | -37954.1931 | 6216.1185 | -22066.0636 | 1440520773.5104 | 38640129.7449 | 486911161.2935 | 1
320 | -492.5296 | 4.4618 | 255.6398 | 0.78335 | 44.8827 | 0.75833 | 43.4493 | 103.1568 | -15.9821 | 104.9555 | 0.52867 | 30.2908 | 0.38406 | 22.0051 | -2814.4547 | -3557.2913 | -3298.1451 | -30.4966 | 320 | -0.89023 | 0.70566 | -38492.0645 | 6103.1618 | -22966.896 | 1481639028.7543 | 37248583.8718 | 527478310.8604 | 1
325 | -556.8244 | 4.3745 | 250.6398 | 0.77083 | 44.1651 | 0.74286 | 42.563 | 101.4601 | -14.1196 | 104.8288 | 0.5412 | 31.0084 | 0.39271 | 22.5006 | -3181.8537 | -3957.7756 | -3656.4923 | -31.8998 | 325 | -0.87872 | 0.69673 | -39018.0443 | 5943.7563 | -23847.8122 | 1522407780.4969 | 35328238.9093 | 568718148.2257 | 1
330 | -642.9356 | 4.2872 | 245.6398 | 0.75986 | 43.5366 | 0.72665 | 41.6337 | 99.655 | -12.205 | 104.6272 | 0.55217 | 31.6369 | 0.40026 | 22.933 | -3673.9177 | -4508.8499 | -4152.4755 | -33.1512 | 330 | -0.86654 | 0.68882 | -39528.1295 | 5739.1152 | -24702.108 | 1562473020.1954 | 32937443.5675 | 610194140.7223 | 1
335 | -763.9309 | 4.2 | 240.6398 | 0.75048 | 42.9993 | 0.70983 | 40.6702 | 97.7556 | -10.2457 | 104.3598 | 0.56155 | 32.1742 | 0.40669 | 23.3014 | -4365.3193 | -5298.4598 | -4866.3006 | -34.2372 | 335 | -0.85377 | 0.68199 | -40018.438 | 5490.796 | -25523.2816 | 1601475379.4731 | 30148840.9529 | 651437905.7928 | 1
340 | -945.9867 | 4.1127 | 235.6398 | 0.74273 | 42.5555 | 0.69257 | 39.6811 | 95.7771 | -8.2483 | 104.0376 | 0.56929 | 32.618 | 0.41198 | 23.6048 | -5405.6384 | -6503.367 | -5959.2235 | -35.1456 | 340 | -0.84053 | 0.6763 | -40485.2383 | 5200.6885 | -26305.0835 | 1639054519.4959 | 27047161.345 | 691957416.1417 | 1
345 | -1250.2298 | 4.0254 | 230.6398 | 0.73665 | 42.2072 | 0.67501 | 38.6752 | 93.7356 | -6.2193 | 103.6733 | 0.57537 | 32.9663 | 0.41613 | 23.8424 | -7144.1705 | -8536.9965 | -7808.4534 | -35.8657 | 345 | -0.82691 | 0.67181 | -40924.9777 | 4871.0007 | -27041.5635 | 1674853803.0067 | 23726647.7091 | 731246156.9732 | 1
350 | -1860.1035 | 3.9382 | 225.6398 | 0.73227 | 41.9563 | 0.65731 | 37.6608 | 91.6479 | -4.1643 | 103.2807 | 0.57975 | 33.2173 | 0.41911 | 24.0133 | -10629.1629 | -12640.8932 | -11546.8376 | -36.3882 | 350 | -0.81304 | 0.66856 | -41334.3097 | 4504.2416 | -27727.1167 | 1708525154.8291 | 20288192.1718 | 768793001.1629 | 1
355 | -3692.9323 | 3.8509 | 220.6398 | 0.72963 | 41.8045 | 0.6396 | 36.6464 | 89.5312 | -2.0893 | 102.8741 | 0.5824 | 33.369 | 0.42091 | 24.1165 | -21102.4701 | -25025.0224 | -22840.7595 | -36.7056 | 355 | -0.79907 | 0.66659 | -41710.1188 | 4103.2025 | -28356.5256 | 1739734008.6354 | 16836270.4646 | 804092544.2835 | 1
360 | -7.9649e+17 | 3.7636 | 215.6398 | 0.72874 | 41.7537 | 0.62203 | 35.6398 | 87.4032 | -9.6487e-15 | 102.4687 | 0.58329 | 33.4199 | 0.42152 | 24.151 | -4.5514e+18 | -5.3923e+18 | -4.9203e+18 | -36.8123 | 360 | -0.78512 | 0.66593 | -42049.545 | 3670.9355 | -28925 | 1768164232.5182 | 13475767.4818 | 836655625 | 1
Ligne supplémentaire pour calcul de la position réelle du point D' au point mort bas
Gamma | alpha | alpha | beta (2) | phi | DE | AF | GB | theta | Gamma | sin beta (2) | a | b | c | (a)2 | (b)2 | (c)2
(degrés) | (radians) | (degrés) | (radians) | (radians) | (mm) | (mm) | (mm) | (radians) | (degrés) | (sol.choisie)
181.3423 | 0.59861 | 34.2976 | 1.3092 | 0.59861 | 84.5236 | 0 | 99.0927 | 0.0028022 | 181.3423 | 0.96598 | -31724.991 | -3549.9926 | -11633.3333 | 1006475052.5465 | 12602447.4535 | 135334444.4444