## Calculs presse
CALCUL DE LA CINEMATIQUE DE LA PRESSE
DONNEES : voir le schéma sur l'autre feuille et mettre les paramètres correspondants dans les cellules jaunes ci-dessous
Définition du bâti |  | Définition des leviers |  |  |  |  | Motorisation | Sens rotation idem croquis ?
UA | UB | AC | BD | CD | BM | MN | Moment M1
(mm) | (mm) | (mm) | (mm) | (mm) | (mm) | (mm) | (N.m)
45 | 170 | 30 | 105 | 210 | 130 | 175 | 75 | oui
Position gamma = 0° (PMB) |  |  |  | Le mouvement de descente de l'outil s'effectue :
(degrés par rapport à l'axe AB) |  |  |  | entre gamma = | 169.0478 | = PMH (degrés par rapp. à PMB)
| 145.7024 |  |  | et gamma = | 0 | = PMB
[19 empty] | AB | Rho | Rho | AD (au PMB) | Epsilon | Epsilon | AL | Thau | Thau | Incrément
|  |  |  | Position du levier BM au point mort bas | [14 empty] | (mm) | (radians) | (degrés) | (mm) | (radians) | (degrés) | (mm) | (radians) | (degrés)
|  |  |  | Un angle theta positif signifie que le point D' a dépassé la ligne BN | [14 empty] | 175.8551 | 0.25877 | 14.8265 | 180 | 2.543 | 145.7024 | 240 | 0.40745 | 23.3453 | 5
|  |  |  | theta = | 0.16055 | (degrés)
Position de l'excentrique AC par rapport au PMB | [14 empty] | Effort perpendiculaire à BD en D |  |  | Au PMB Pos. outil = 0 | Position de l'excentrique AC par rapport au PMB | Résolution de l'équation acos(beta) + bsin(beta = c
Gamma | M2 | alpha | alpha | beta (2) | beta (2) | phi | phi | DE | AF | GB | theta | theta | lambda | lambda | Ft | F dans MN | F sur outil | Pos.outil | Gamma | sin beta (1) | sin beta (2) | a | b | c | (a)2 | (b)2 | (c)2 | Vérif. | cos beta (1) | cos beta (2)
(degrés) | (N.m) | (radians) | (degrés) | (radians) | (degrés) | (radians) | (degrés) | (mm) | (mm) | (mm) | (radians) | (degrés) | (radians) | (degrés) | (N) | (N) | (N) | (mm) | (degrés) | (sol. rejetée) | (sol.choisie) | [6 empty] | (a)2+(b)2>=(c)2 | (sol. rejetée) | (sol.choisie)
0 | 4.3726e+17 | 3.7402 | 214.2976 | 1.3092 | 75.013 | 0.59861 | 34.2976 | 118.3331 | 1.6997e-14 | 99.0927 | 0.0028022 | 0.16055 | 0.0020816 | 0.11927 | 2.4986e+18 | 5.1162e+20 | 5.1162e+20 | -0.00088953 | 0 | -0.99564 | 0.96598 | -42134.1317 | 3549.9926 | -7466.6667 | 1775285052.5465 | 12602447.4535 | 55751111.1111 | 1 | 0.2586 | 0.093325
5 | 3334.8644 | 3.6529 | 209.2976 | 1.3102 | 75.0693 | 0.58599 | 33.5748 | 116.1354 | 2.2375 | 99.4898 | 0.0018185 | 0.1042 | 0.0013509 | 0.077402 | 19056.3681 | 19056.3681 | 19056.3507 | -0.00037465 | 5 | -0.99334 | 0.96624 | -42423.729 | 3082.8756 | -7951.6871 | 1799772779.0108 | 9504122.0315 | 63229327.7119 | 1 | 0.25765 | 0.11525
10 | 1680.1985 | 3.5657 | 204.2976 | 1.3131 | 75.2373 | 0.57314 | 32.8388 | 113.8782 | 4.4556 | 99.8178 | -0.0011131 | -0.063775 | -0.00082686 | -0.047376 | 9601.134 | -4949168.7183 | -4949167.0264 | -0.00014036 | 10 | -0.99072 | 0.96699 | -42671.5123 | 2592.2961 | -8366.6771 | 1820857962.7135 | 6719998.9539 | 70001286.2866 | 1 | 0.25482 | 0.13589
15 | 1129.5862 | 3.4784 | 199.2976 | 1.318 | 75.5151 | 0.56015 | 32.0945 | 111.5766 | 6.6449 | 100.0797 | -0.0059609 | -0.34153 | -0.0044281 | -0.25371 | 6454.7782 | -621325.7491 | -621319.6577 | -0.0040252 | 15 | -0.98789 | 0.96821 | -42875.5959 | 2081.9876 | -8708.4785 | 1838316727.3618 | 4334672.3914 | 75837596.9569 | 1 | 0.25013 | 0.15514
20 | 855.0548 | 3.3911 | 194.2976 | 1.3247 | 75.9005 | 0.5471 | 31.3468 | 109.2455 | 8.7958 | 100.2786 | -0.012689 | -0.727 | -0.0094257 | -0.54005 | 4886.0277 | -220962.9869 | -220953.1714 | -0.018239 | 20 | -0.98493 | 0.96987 | -43034.4267 | 1555.834 | -8974.4897 | 1851961878.0498 | 2420619.2848 | 80541466.0122 | 1 | 0.24361 | 0.17293
25 | 691.0171 | 3.3039 | 189.2976 | 1.3333 | 76.3914 | 0.53407 | 30.6001 | 106.899 | 10.8988 | 100.4166 | -0.021255 | -1.2178 | -0.015789 | -0.90465 | 3948.6691 | -106616.8932 | -106603.6038 | -0.051178 | 25 | -0.98194 | 0.97193 | -43146.7957 | 1017.8395 | -9162.6865 | 1861645976.5064 | 1035997.169 | 83954823.4923 | 1 | 0.23529 | 0.1892
30 | 582.2829 | 3.2166 | 184.2976 | 1.3436 | 76.985 | 0.52113 | 29.8586 | 104.5507 | 12.9442 | 100.4955 | -0.031615 | -1.8114 | -0.023484 | -1.3455 | 3327.331 | -60418.2277 | -60401.5682 | -0.11322 | 30 | -0.979 | 0.97431 | -43211.8478 | 472.0986 | -9271.6364 | 1867263787.6628 | 222877.0864 | 85963241.3274 | 1 | 0.22521 | 0.20387
35 | 505.2043 | 3.1293 | 179.2976 | 1.3557 | 77.6784 | 0.50834 | 29.126 | 102.2135 | 14.9221 | 100.5163 | -0.043718 | -2.5048 | -0.032471 | -1.8605 | 2886.882 | -37927.5651 | -37907.5714 | -0.21646 | 35 | -0.9762 | 0.97697 | -43229.0879 | -77.2352 | -9300.5103 | 1868754038.6767 | 5965.2793 | 86499491.7248 | 1 | 0.2134 | 0.21689
40 | 447.9619 | 3.0421 | 174.2976 | 1.3695 | 78.4684 | 0.49577 | 28.4058 | 99.8997 | 16.8227 | 100.4792 | -0.057506 | -3.2948 | -0.042708 | -2.447 | 2559.7824 | -25585.956 | -25562.6253 | -0.37447 | 40 | -0.97361 | 0.97981 | -43198.3848 | -625.9812 | -9249.0884 | 1866100447.9123 | 391852.5031 | 85545637.0596 | 1 | 0.19991 | 0.22822
45 | 403.9937 | 2.9548 | 169.2976 | 1.3849 | 79.3514 | 0.48348 | 27.7011 | 97.6205 | 18.6359 | 100.3838 | -0.072917 | -4.1779 | -0.054146 | -3.1023 | 2308.5354 | -18217.4362 | -18190.7383 | -0.60191 | 45 | -0.97131 | 0.98278 | -43119.9722 | -1169.9631 | -9117.7622 | 1859331998.9509 | 1368813.7698 | 83133587.412 | 1 | 0.18479 | 0.23781
50 | 369.3671 | 2.8675 | 164.2976 | 1.4019 | 80.3235 | 0.4715 | 27.015 | 95.3869 | 20.3515 | 100.2289 | -0.089884 | -5.1499 | -0.06673 | -3.8234 | 2110.6692 | -13532.1539 | -13502.0362 | -0.91427 | 50 | -0.96937 | 0.98577 | -42994.4468 | -1705.0409 | -8907.531 | 1848522452.9844 | 2907164.6058 | 79344108.714 | 1 | 0.16809 | 0.24562
55 | 341.5846 | 2.7803 | 159.2976 | 1.4204 | 81.3804 | 0.45989 | 26.3498 | 93.2086 | 21.9593 | 100.0126 | -0.10833 | -6.2069 | -0.080403 | -4.6068 | 1951.9121 | -10403.8108 | -10370.2002 | -1.3274 | 55 | -0.96782 | 0.98871 | -42822.7639 | -2227.1423 | -8619.9949 | 1833789111.4178 | 4960162.9992 | 74304311.8129 | 1 | 0.14987 | 0.25163
60 | 318.9867 | 2.693 | 154.2976 | 1.4402 | 82.5175 | 0.44869 | 25.708 | 91.095 | 23.449 | 99.7324 | -0.12818 | -7.344 | -0.0951 | -5.4488 | 1822.7813 | -8232.0001 | -8194.8031 | -1.8572 | 60 | -0.96673 | 0.99148 | -42606.2303 | -2732.2938 | -8257.3421 | 1815290858.6364 | 7465429.6329 | 68183699.1778 | 1 | 0.13022 | 0.2558
65 | 300.431 | 2.6057 | 149.2976 | 1.4614 | 83.7299 | 0.43793 | 25.0918 | 89.0545 | 24.8107 | 99.3854 | -0.14934 | -8.5563 | -0.11075 | -6.3455 | 1716.7484 | -6675.6946 | -6634.7959 | -2.519 | 65 | -0.96612 | 0.99402 | -42346.4937 | -3216.6509 | -7822.3328 | 1793225532.1806 | 10346843.2477 | 61188890.0609 | 1 | 0.10922 | 0.25811
70 | 285.1087 | 2.5185 | 144.2976 | 1.4837 | 85.0121 | 0.42766 | 24.5029 | 87.0951 | 26.0343 | 98.9682 | -0.17172 | -9.8386 | -0.12728 | -7.2925 | 1629.1923 | -5530.9757 | -5486.2365 | -3.3274 | 70 | -0.966 | 0.99621 | -42045.5311 | -3676.5274 | -7318.2775 | 1767826683.5052 | 13516853.5492 | 53557185.3362 | 1 | 0.086946 | 0.25852
75 | 272.4355 | 2.4312 | 139.2976 | 1.5072 | 86.3585 | 0.41789 | 23.9431 | 85.2241 | 27.1103 | 98.4773 | -0.19521 | -11.185 | -0.1446 | -8.285 | 1556.7743 | -4670.6163 | -4621.8717 | -4.2956 | 75 | -0.9664 | 0.99798 | -41705.6328 | -4108.4232 | -6749.0124 | 1739359806.6515 | 16879141.3784 | 45549168.7396 | 1 | 0.063514 | 0.25703
80 | 261.9836 | 2.3439 | 134.2976 | 1.5318 | 87.7629 | 0.40865 | 23.414 | 83.4483 | 28.0292 | 97.9092 | -0.21973 | -12.5894 | -0.16263 | -9.3181 | 1497.049 | -4012.3584 | -3959.4139 | -5.4348 | 80 | -0.96731 | 0.99924 | -41329.3857 | -4509.0515 | -6118.8701 | 1708118124.1147 | 20331545.321 | 37440570.7528 | 1 | 0.039034 | 0.25359
85 | 253.438 | 2.2567 | 129.2976 | 1.5572 | 89.219 | 0.39998 | 22.9172 | 81.7742 | 28.7823 | 97.2605 | -0.24514 | -14.0455 | -0.18128 | -10.3864 | 1448.2173 | -3501.3923 | -3444.0194 | -6.7541 | 85 | -0.96871 | 0.99991 | -40919.6533 | -4875.3631 | -5432.6461 | 1674418028.6313 | 23769165.8303 | 29513644.0055 | 1 | 0.01363 | 0.24818
90 | 246.5689 | 2.1694 | 124.2976 | 1.5834 | 90.7199 | 0.3919 | 22.4541 | 80.208 | 29.3614 | 96.528 | -0.27134 | -15.5464 | -0.20044 | -11.4843 | 1408.9652 | -3100.2556 | -3038.1863 | -8.2598 | 90 | -0.97058 | 0.99992 | -40479.5539 | -5204.5704 | -4695.5632 | 1638594286.2685 | 27087552.5465 | 22048314.1261 | 1 | -0.012564 | 0.24079
95 | 241.2129 | 2.0821 | 119.2976 | 1.6102 | 92.2583 | 0.38443 | 22.026 | 78.7557 | 29.7587 | 95.7092 | -0.29819 | -17.0848 | -0.22001 | -12.6058 | 1378.3596 | -2782.7933 | -2715.7137 | -9.9552 | 95 | -0.97286 | 0.99922 | -40012.4369 | -5494.1676 | -3913.231 | 1600995109.9112 | 30185877.9685 | 15313376.9977 | 1 | -0.039404 | 0.23139
100 | 237.2619 | 1.9949 | 114.2976 | 1.6376 | 93.8266 | 0.37759 | 21.6344 | 77.4233 | 29.9676 | 94.8023 | -0.32556 | -18.653 | -0.23989 | -13.7445 | 1355.7822 | -2530.4326 | -2457.9733 | -11.8397 | 100 | -0.97551 | 0.99777 | -39521.8574 | -5741.951 | -3091.6035 | 1561977212.9174 | 32970001.0461 | 9558012.147 | 1 | -0.066736 | 0.21995
105 | 234.6562 | 1.9076 | 109.2976 | 1.6653 | 95.4166 | 0.37142 | 21.2807 | 76.2167 | 29.982 | 93.8063 | -0.35331 | -20.2431 | -0.25995 | -14.894 | 1340.8927 | -2329.8239 | -2251.5491 | -13.9091 | 105 | -0.97845 | 0.99553 | -39011.5489 | -5946.0346 | -2236.9337 | 1521900950.3561 | 35355327.6086 | 5003872.5603 | 1 | -0.094396 | 0.20647
110 | 233.3826 | 1.8203 | 104.2976 | 1.6933 | 97.0198 | 0.36593 | 20.9664 | 75.1421 | 29.797 | 92.7214 | -0.38129 | -21.8463 | -0.28008 | -16.0473 | 1333.6149 | -2171.3186 | -2086.7111 | -16.1549 | 110 | -0.9816 | 0.9925 | -38485.3953 | -6104.8653 | -1355.7263 | 1481125649.949 | 37269380.7152 | 1837993.8518 | 1 | -0.12221 | 0.19094
115 | 233.4755 | 1.7331 | 99.2976 | 1.7214 | 98.6271 | 0.36116 | 20.6931 | 74.2061 | 29.4086 | 91.5492 | -0.40934 | -23.4535 | -0.30015 | -17.1972 | 1334.1459 | -2047.9752 | -1956.4161 | -18.564 | 115 | -0.98486 | 0.98869 | -37947.4008 | -6217.2343 | -454.6877 | 1440005226.7884 | 38654002.831 | 206740.9468 | 1 | -0.15 | 0.17334
120 | 235.0231 | 1.6458 | 94.2976 | 1.7493 | 100.2288 | 0.35714 | 20.4627 | 73.4155 | 28.8139 | 90.2924 | -0.4373 | -25.0553 | -0.32003 | -18.3363 | 1342.9894 | -1954.9147 | -1855.6563 | -21.1185 | 120 | -0.98812 | 0.98411 | -37401.6599 | -6282.2864 | 459.3245 | 1398884165.3556 | 39467122.9136 | 210979.023 | 1 | -0.17758 | 0.15369
125 | 238.1787 | 1.5585 | 89.2976 | 1.777 | 101.8147 | 0.3539 | 20.2771 | 72.7778 | 28.0112 | 88.9558 | -0.46498 | -26.6412 | -0.33959 | -19.457 | 1361.0209 | -1888.9194 | -1781.047 | -23.7957 | 125 | -0.99125 | 0.97881 | -36852.3261 | -6299.5265 | 1379.3543 | 1358093939.6652 | 39684034.7207 | 1902618.3465 | 1 | -0.20475 | 0.13201
130 | 243.1797 | 1.4713 | 84.2976 | 1.8042 | 103.3739 | 0.35148 | 20.1385 | 72.301 | 27.0002 | 87.5454 | -0.49219 | -28.2004 | -0.35868 | -20.5511 | 1389.5982 | -1848.2205 | -1730.5988 | -26.5681 | 130 | -0.99411 | 0.97288 | -36303.5801 | -6268.8235 | 2298.3997 | 1317949927.8902 | 39298147.4969 | 5282640.9561 | 1 | -0.23131 | 0.10835
135 | 250.3797 | 1.384 | 79.2976 | 1.8308 | 104.8949 | 0.34993 | 20.0492 | 71.9938 | 25.7817 | 86.0697 | -0.51874 | -29.7214 | -0.37717 | -21.6105 | 1430.7412 | -1832.4552 | -1703.6497 | -29.4029 | 135 | -0.99657 | 0.9664 | -35759.5982 | -6190.4108 | 3209.466 | 1278748862.0465 | 38321186.2302 | 10300672.1687 | 1 | -0.25705 | 0.082767
140 | 260.2996 | 1.2967 | 74.2976 | 1.8564 | 106.3652 | 0.34928 | 20.012 | 71.8656 | 24.3581 | 84.5387 | -0.5444 | -31.1916 | -0.39491 | -22.6268 | 1487.4262 | -1842.8117 | -1700.971 | -32.2625 | 140 | -0.99847 | 0.95949 | -35224.5204 | -6064.8854 | 4105.6197 | 1240766836.7069 | 36782835.3942 | 16856112.9588 | 1 | -0.28176 | 0.055358
145 | 273.7141 | 1.2095 | 69.2976 | 1.881 | 107.7717 | 0.34958 | 20.0297 | 71.9266 | 22.733 | 82.9647 | -0.56894 | -32.5981 | -0.41175 | -23.5913 | 1564.0804 | -1882.4346 | -1725.1077 | -35.1048 | 145 | -0.99966 | 0.95228 | -34702.419 | -5893.2026 | 4980.0403 | 1204257883.7854 | 34729837.0008 | 24800801.8377 | 1 | -0.30522 | 0.026256
150 | 291.8027 | 1.1222 | 64.2976 | 1.9042 | 109.1005 | 0.35091 | 20.1055 | 72.1876 | 20.912 | 81.3622 | -0.59214 | -33.9269 | -0.42752 | -24.4951 | 1667.4441 | -1957.2591 | -1781.0999 | -37.883 | 150 | -0.99999 | 0.94495 | -34197.2675 | -5676.6689 | 5826.0732 | 1169453103.6986 | 32224570.3671 | 33943128.3542 | 1 | -0.32723 | -0.0043705
155 | 316.4278 | 1.0349 | 59.2976 | 1.9257 | 110.3369 | 0.3533 | 20.2428 | 72.66 | 18.9019 | 79.7477 | -0.61372 | -35.1633 | -0.44208 | -25.3292 | 1808.1588 | -2077.6473 | -1877.9121 | -40.5469 | 155 | -0.99934 | 0.93767 | -33712.9104 | -5416.9324 | 6637.2793 | 1136560327.1714 | 29343156.7523 | 44053476.189 | 1 | -0.34754 | -0.036304
160 | 350.6822 | 0.94767 | 54.2976 | 1.9454 | 111.4654 | 0.35684 | 20.4452 | 73.3553 | 16.7117 | 78.1397 | -0.63341 | -36.2919 | -0.45526 | -26.0845 | 2003.8985 | -2261.7035 | -2031.3408 | -43.0428 | 160 | -0.9976 | 0.93064 | -33253.034 | -5115.9697 | 7407.485 | 1105764267.0974 | 26173146.4508 | 54870833.3372 | 1 | -0.36594 | -0.069281
165 | 400.0721 | 0.8604 | 49.2976 | 1.963 | 112.4701 | 0.36157 | 20.7162 | 74.2851 | 14.3522 | 76.5589 | -0.65095 | -37.2966 | -0.46691 | -26.7519 | 2286.1264 | -2542.4999 | -2270.3612 | -45.3151 | 165 | -0.99468 | 0.92408 | -32821.1381 | -4776.0715 | 8130.8285 | 1077227106.6224 | 22810858.6216 | 66110371.3243 | 1 | -0.3822 | -0.10299
170 | 475.3926 | 0.77314 | 44.2976 | 1.9781 | 113.3346 | 0.36755 | 21.0593 | 75.4602 | 11.8367 | 75.0274 | -0.66604 | -38.1611 | -0.47686 | -27.3221 | 2716.5292 | -2985.7241 | -2652.6375 | -47.3069 | 170 | -0.99056 | 0.91821 | -32420.5098 | -4399.8244 | 8801.8047 | 1051089458.3951 | 19358454.679 | 77471765.8396 | 1 | -0.3961 | -0.13706
175 | 601.0136 | 0.68587 | 39.2976 | 1.9904 | 114.0423 | 0.37486 | 21.478 | 76.8903 | 9.1806 | 73.5689 | -0.67839 | -38.8688 | -0.48496 | -27.7861 | 3434.3632 | -3740.5878 | -3309.2763 | -48.9625 | 175 | -0.98526 | 0.91324 | -32054.1982 | -3990.092 | 9415.3071 | 1027471621.0327 | 15920834.1697 | 88648008.5079 | 1 | -0.40741 | -0.17109
180 | 845.861 | 0.59861 | 34.2976 | 1.9997 | 114.5772 | 0.38354 | 21.975 | 78.5824 | 6.4025 | 72.2078 | -0.68772 | -39.4037 | -0.49105 | -28.135 | 4833.4912 | -5230.2698 | -4612.2543 | -50.2282 | 180 | -0.97884 | 0.9094 | -31724.991 | -3549.9926 | 9966.6667 | 1006475052.5465 | 12602447.4535 | 99334444.4444 | 1 | -0.41592 | -0.20463
185 | 1510.5512 | 0.51134 | 29.2976 | 2.0058 | 114.9241 | 0.39361 | 22.5523 | 80.5406 | 3.5237 | 70.9688 | -0.69378 | -39.7506 | -0.49498 | -28.3605 | 8631.721 | -9302.3369 | -8185.8334 | -51.0557 | 185 | -0.97146 | 0.90687 | -31435.3937 | -3082.8756 | 10451.6871 | 988183976.9262 | 9504122.0315 | 109237763.2042 | 1 | -0.42142 | -0.23721
190 | 9210.2914 | 0.42407 | 24.2976 | 2.0083 | 115.0696 | 0.4051 | 23.2108 | 82.7641 | 0.56901 | 69.8761 | -0.69632 | -39.896 | -0.49663 | -28.4549 | 52630.2366 | -56624.49 | -49783.8457 | -51.404 | 190 | -0.96332 | 0.90579 | -31187.6104 | -2592.2961 | 10866.6771 | 972667039.3788 | 6719998.9539 | 118084671.9632 | 1 | -0.42372 | -0.26836
195 | -2125.3801 | 0.33681 | 19.2976 | 2.0072 | 115.0024 | 0.418 | 23.9497 | 85.2463 | -2.4332 | 68.9525 | -0.69514 | -39.8288 | -0.49587 | -28.4113 | -12145.0293 | 13076.8087 | 11501.7717 | -51.2429 | 195 | -0.95469 | 0.90629 | -30983.5267 | -2081.9876 | 11208.4785 | 959978927.8553 | 4334672.3914 | 125629989.2191 | 1 | -0.42266 | -0.2976
200 | -938.6014 | 0.24954 | 14.2976 | 2.0021 | 114.7147 | 0.43226 | 24.7665 | 87.9734 | -5.4511 | 68.2183 | -0.69012 | -39.5412 | -0.49261 | -28.2245 | -5363.4363 | 5794.276 | 5105.3456 | -50.5555 | 200 | -0.94588 | 0.9084 | -30824.696 | -1555.834 | 11474.4897 | 950161883.3806 | 2420619.2848 | 131663914.6896 | 1 | -0.4181 | -0.32451
205 | -600.8417 | 0.16227 | 9.2976 | 1.9932 | 114.2028 | 0.44778 | 25.6562 | 90.9237 | -8.4495 | 67.6905 | -0.68119 | -39.0293 | -0.48679 | -27.8909 | -3433.3814 | 3732.099 | 3298.5769 | -49.3409 | 205 | -0.93724 | 0.9121 | -30712.327 | -1017.8395 | 11662.6865 | 943247029.1557 | 1035997.169 | 136018255.8818 | 1 | -0.40997 | -0.34868
210 | -443.6739 | 0.075007 | 4.2976 | 1.9804 | 113.4676 | 0.46446 | 26.6114 | 94.0669 | -11.3904 | 67.3817 | -0.66836 | -38.2941 | -0.47839 | -27.4095 | -2535.2795 | 2781.6527 | 2469.3814 | -47.6165 | 210 | -0.92912 | 0.91729 | -30647.2749 | -472.0986 | 11771.6364 | 939255458.1644 | 222877.0864 | 138571423.2718 | 1 | -0.39823 | -0.36979
215 | -354.605 | 6.2709 | 359.2976 | 1.9638 | 112.5153 | 0.4821 | 27.6222 | 97.3644 | -14.234 | 67.2994 | -0.65174 | -37.3418 | -0.46743 | -26.7818 | -2026.3145 | 2252.1181 | 2010.5316 | -45.4183 | 215 | -0.92183 | 0.92378 | -30630.0348 | 77.2352 | 11800.5103 | 938199030.7647 | 5965.2793 | 139252043.1938 | 1 | -0.38293 | -0.38758
220 | -298.613 | 6.1837 | 354.2976 | 1.9436 | 111.3573 | 0.50049 | 28.6762 | 100.7703 | -16.9398 | 67.4458 | -0.63153 | -36.1837 | -0.454 | -26.0124 | -1706.3599 | 1929.0723 | 1733.6557 | -42.801 | 220 | -0.91569 | 0.93133 | -30660.7379 | 625.9812 | 11749.0884 | 940080847.0815 | 391852.5031 | 138041079.2836 | 1 | -0.36418 | -0.40189
225 | -261.2649 | 6.0964 | 349.2976 | 1.92 | 110.01 | 0.51939 | 29.7586 | 104.2327 | -19.4679 | 67.8171 | -0.60801 | -34.8364 | -0.43824 | -25.1093 | -1492.9425 | 1724.8454 | 1561.8474 | -39.8353 | 225 | -0.9109 | 0.93963 | -30739.1505 | 1169.9631 | 11617.7622 | 944895373.5095 | 1368813.7698 | 134972398.3781 | 1 | -0.34218 | -0.41262
230 | -235.5383 | 6.0091 | 344.2976 | 1.8936 | 108.4942 | 0.53849 | 30.8532 | 107.6966 | -21.7813 | 68.4044 | -0.58156 | -33.3207 | -0.42034 | -24.0836 | -1345.9331 | 1597.56 | 1458.4937 | -36.6044 | 230 | -0.90764 | 0.94836 | -30864.6759 | 1705.0409 | 11407.531 | 952628217.804 | 2907164.6058 | 130131763.7696 | 1 | -0.31721 | -0.41974
235 | -217.6186 | 5.9219 | 339.2976 | 1.8646 | 106.8343 | 0.55751 | 31.943 | 111.1058 | -23.8469 | 69.1937 | -0.55259 | -31.6608 | -0.40054 | -22.9494 | -1243.535 | 1525.3776 | 1404.6434 | -33.1992 | 235 | -0.90599 | 0.95715 | -31036.3587 | 2227.1423 | 11119.9949 | 963255562.5837 | 4960162.9992 | 123654286.2366 | 1 | -0.28961 | -0.4233
240 | -205.2686 | 5.8346 | 334.2976 | 1.8336 | 105.057 | 0.57614 | 33.0104 | 114.4061 | -25.6372 | 70.167 | -0.52156 | -29.8834 | -0.37914 | -21.723 | -1172.9635 | 1496.5795 | 1390.2989 | -29.7124 | 240 | -0.90594 | 0.96567 | -31252.8924 | 2732.2938 | 10757.3421 | 976743282.0979 | 7465429.6329 | 115720409.8659 | 1 | -0.25978 | -0.42341
245 | -197.1034 | 5.7473 | 329.2976 | 1.801 | 103.1899 | 0.59408 | 34.0385 | 117.5474 | -27.1316 | 71.3031 | -0.48898 | -28.0164 | -0.35644 | -20.4224 | -1126.3053 | 1505.2581 | 1410.6463 | -26.2338 | 245 | -0.90744 | 0.97362 | -31512.6289 | 3216.6509 | 10322.3328 | 993045781.324 | 10346843.2477 | 106550553.9416 | 1 | -0.22818 | -0.42019
250 | -192.2353 | 5.6601 | 324.2976 | 1.7673 | 101.261 | 0.61107 | 35.0116 | 120.4858 | -28.3165 | 72.5789 | -0.45531 | -26.0875 | -0.33277 | -19.0666 | -1098.4873 | 1549.3346 | 1464.3376 | -22.8445 | 250 | -0.91036 | 0.98075 | -31813.5916 | 3676.5274 | 9818.2775 | 1012104609.3963 | 13516853.5492 | 96398572.7573 | 1 | -0.19528 | -0.41382
255 | -190.0859 | 5.5728 | 319.2976 | 1.7331 | 99.2972 | 0.62685 | 35.9156 | 123.1846 | -29.1855 | 73.9699 | -0.42104 | -24.1236 | -0.30848 | -17.6746 | -1086.2051 | 1629.6907 | 1552.7629 | -19.6142 | 255 | -0.91453 | 0.98686 | -32153.4899 | 4108.4232 | 9249.0124 | 1033846910.5917 | 16879141.3784 | 85544230.8745 | 1 | -0.16156 | -0.40451
260 | -190.282 | 5.4855 | 314.2976 | 1.6986 | 97.3235 | 0.64121 | 36.7387 | 125.6151 | -29.7393 | 75.4514 | -0.38659 | -22.15 | -0.28388 | -16.265 | -1087.3258 | 1749.9328 | 1679.8941 | -16.5981 | 260 | -0.91977 | 0.99184 | -32529.7369 | 4509.0515 | 8618.8701 | 1058183785.2433 | 20331545.321 | 74284921.029 | 1 | -0.12747 | -0.39245
265 | -192.5956 | 5.3983 | 309.2976 | 1.6644 | 95.3629 | 0.654 | 37.4713 | 127.7564 | -29.9848 | 76.9991 | -0.35237 | -20.1893 | -0.25927 | -14.8552 | -1100.546 | 1916.6145 | 1852.555 | -13.8366 | 265 | -0.92586 | 0.99562 | -32939.4693 | 4875.3631 | 7932.6461 | 1085008639.7082 | 23769165.8303 | 62926874.67 | 1 | -0.093463 | -0.37786
270 | -196.9091 | 5.311 | 304.2976 | 1.6308 | 93.4356 | 0.66508 | 38.106 | 129.595 | -29.9337 | 78.5897 | -0.31873 | -18.2621 | -0.23494 | -13.4611 | -1125.1951 | 2139.9009 | 2081.1139 | -11.3553 | 270 | -0.93258 | 0.9982 | -33379.5687 | 5204.5704 | 7195.5632 | 1114195608.6386 | 27087552.5465 | 51776130.3183 | 1 | -0.059927 | -0.36098
275 | -203.1979 | 5.2237 | 299.2976 | 1.598 | 91.5594 | 0.67436 | 38.6381 | 131.1238 | -29.6022 | 80.2015 | -0.28599 | -16.3859 | -0.21113 | -12.0968 | -1161.1311 | 2434.7797 | 2380.7152 | -9.1661 | 275 | -0.93969 | 0.99963 | -33846.6857 | 5494.1676 | 6413.231 | 1145598134.1518 | 30185877.9685 | 41129532.0861 | 1 | -0.027214 | -0.34201
280 | -211.5228 | 5.1365 | 294.2976 | 1.5664 | 89.7492 | 0.68181 | 39.0647 | 132.3416 | -29.0091 | 81.8144 | -0.25439 | -14.5757 | -0.18805 | -10.7746 | -1208.7018 | 2823.0666 | 2773.2962 | -7.2692 | 280 | -0.94701 | 0.99999 | -34337.2653 | 5741.951 | 5591.6035 | 1179047784.9903 | 32970001.0461 | 31266029.6032 | 1 | 0.0043769 | -0.3212
285 | -222.033 | 5.0492 | 289.2976 | 1.5362 | 88.0175 | 0.6874 | 39.3852 | 133.2516 | -28.175 | 83.4105 | -0.22417 | -12.844 | -0.16589 | -9.5051 | -1268.7598 | 3336.6698 | 3290.8608 | -5.6553 | 285 | -0.95433 | 0.9994 | -34847.5737 | 5946.0346 | 4736.9337 | 1214353394.4268 | 35355327.6086 | 22438541.2637 | 1 | 0.034595 | -0.29877
290 | -234.9782 | 4.9619 | 284.2976 | 1.5075 | 86.3744 | 0.69116 | 39.6006 | 133.8606 | -27.1218 | 84.9738 | -0.19549 | -11.2009 | -0.1448 | -8.2967 | -1342.7325 | 4022.9656 | 3980.8616 | -4.3077 | 290 | -0.96146 | 0.998 | -35373.7274 | 6104.8653 | 3855.7263 | 1251300588.6205 | 37269380.7152 | 14866625.4464 | 1 | 0.063237 | -0.27493
295 | -250.7329 | 4.8747 | 279.2976 | 1.4805 | 84.8281 | 0.69313 | 39.7132 | 134.1784 | -25.8713 | 86.4904 | -0.1685 | -9.6546 | -0.12491 | -7.1567 | -1432.7594 | 4953.8783 | 4915.2836 | -3.2046 | 295 | -0.96827 | 0.99593 | -35911.7219 | 6217.2343 | 2954.6877 | 1289651767.5496 | 38654002.831 | 8730179.6792 | 1 | 0.090144 | -0.24991
300 | -269.8367 | 4.7874 | 274.2976 | 1.4553 | 83.385 | 0.69336 | 39.7267 | 134.2166 | -24.445 | 87.9487 | -0.14332 | -8.2115 | -0.1063 | -6.0906 | -1541.9239 | 6241.7479 | 6206.5158 | -2.3206 | 300 | -0.97461 | 0.99334 | -36457.4627 | 6282.2864 | 2040.6755 | 1329146588.8172 | 39467122.9136 | 4164356.3778 | 1 | 0.1152 | -0.22392
305 | -293.0601 | 4.7001 | 269.2976 | 1.432 | 82.05 | 0.69195 | 39.6459 | 133.9886 | -22.8637 | 89.3391 | -0.12002 | -6.8765 | -0.08906 | -5.1028 | -1674.6292 | 8068.2397 | 8036.2634 | -1.6287 | 305 | -0.98037 | 0.99039 | -37006.7966 | 6299.5265 | 1120.6457 | 1369502990.8933 | 39684034.7207 | 1255846.7349 | 1 | 0.13831 | -0.19717
310 | -321.5129 | 4.6129 | 264.2976 | 1.4107 | 80.8268 | 0.68899 | 39.4761 | 133.5087 | -21.147 | 90.6538 | -0.098669 | -5.6533 | -0.073244 | -4.1966 | -1837.2167 | 10739.7246 | 10710.9301 | -1.1015 | 310 | -0.98547 | 0.98721 | -37555.5426 | 6268.8235 | 201.6003 | 1410418777.116 | 39298147.4969 | 40642.7007 | 1 | 0.15942 | -0.16986
315 | -356.8261 | 4.5256 | 259.2976 | 1.3913 | 79.7181 | 0.68457 | 39.2232 | 132.792 | -19.3134 | 91.8872 | -0.079317 | -4.5445 | -0.058894 | -3.3744 | -2039.0065 | 14799.9661 | 14774.3071 | -0.71212 | 315 | -0.98984 | 0.98394 | -38099.5245 | 6190.4108 | -709.466 | 1451573765.4932 | 38321186.2302 | 503342.0413 | 1 | 0.17849 | -0.14221
320 | -401.4725 | 4.4383 | 254.2976 | 1.374 | 78.7255 | 0.67882 | 38.8936 | 131.8541 | -17.3801 | 93.0352 | -0.061993 | -3.5519 | -0.046039 | -2.6378 | -2294.1285 | 21277.0155 | 21254.4704 | -0.43515 | 320 | -0.99344 | 0.9807 | -38634.6023 | 6064.8854 | -1605.6197 | 1492632492.5047 | 36782835.3942 | 2578014.5576 | 1 | 0.19551 | -0.11439
325 | -459.3629 | 4.3511 | 249.2976 | 1.3587 | 77.8502 | 0.67185 | 38.494 | 130.7109 | -15.3629 | 94.0951 | -0.046717 | -2.6767 | -0.034698 | -1.9881 | -2624.9308 | 32276.8062 | 32257.3778 | -0.24717 | 325 | -0.99624 | 0.9776 | -39156.7037 | 5893.2026 | -2480.0403 | 1533247442.2131 | 34729837.0008 | 6150600.1128 | 1 | 0.21047 | -0.086601
330 | -537.0405 | 4.2638 | 244.2976 | 1.3455 | 77.0929 | 0.66377 | 38.0311 | 129.3788 | -13.2764 | 95.0661 | -0.033499 | -1.9194 | -0.024883 | -1.4257 | -3068.8027 | 52593.705 | 52577.4237 | -0.12711 | 330 | -0.99826 | 0.97473 | -39661.8552 | 5676.6689 | -3326.0732 | 1573062755.5672 | 32224570.3671 | 11062762.6021 | 1 | 0.22337 | -0.059016
335 | -646.3086 | 4.1765 | 239.2976 | 1.3344 | 76.4537 | 0.6547 | 37.5117 | 127.8739 | -11.1342 | 95.9481 | -0.022343 | -1.2801 | -0.016597 | -0.95093 | -3693.1919 | 94868.511 | 94855.4454 | -0.056548 | 335 | -0.99949 | 0.97218 | -40146.2123 | 5416.9324 | -4137.2793 | 1611718359.324 | 29343156.7523 | 17117079.8085 | 1 | 0.23423 | -0.031807
340 | -810.8016 | 4.0893 | 234.2976 | 1.3253 | 75.9323 | 0.64477 | 36.9425 | 126.2127 | -8.9488 | 96.7424 | -0.013244 | -0.75882 | -0.0098382 | -0.56369 | -4633.1522 | 200743.1997 | 200733.4849 | -0.01987 | 340 | -0.99999 | 0.97001 | -40606.0887 | 5115.9697 | -4907.485 | 1648854440.001 | 26173146.4508 | 24083408.5694 | 1 | 0.24307 | -0.0051327
345 | -1085.6986 | 4.002 | 229.2976 | 1.3182 | 75.5284 | 0.63408 | 36.3301 | 124.4117 | -6.7319 | 97.4511 | -0.0061946 | -0.35493 | -0.0046017 | -0.26366 | -6203.9919 | 574649.4416 | 574643.3573 | -0.0043471 | 345 | -0.99978 | 0.96827 | -41037.9846 | 4776.0715 | -5630.8285 | 1684116176.1345 | 22810858.6216 | 31706229.0617 | 1 | 0.2499 | 0.020854
350 | -1636.5781 | 3.9147 | 224.2976 | 1.3132 | 75.2413 | 0.62275 | 35.6811 | 122.4873 | -4.4946 | 98.0769 | -0.0011822 | -0.067737 | -0.00087824 | -0.050319 | -9351.8751 | 4538696.9596 | 4538695.2093 | -0.00015834 | 350 | -0.99894 | 0.96701 | -41438.6128 | 4399.8244 | -6301.8047 | 1717158632.247 | 19358454.679 | 39712742.3786 | 1 | 0.25475 | 0.046011
355 | -3291.407 | 3.8275 | 219.2976 | 1.3102 | 75.0698 | 0.61089 | 35.0015 | 120.4557 | -2.2473 | 98.6229 | 0.0018099 | 0.1037 | 0.0013445 | 0.077034 | -18808.0397 | -5962454.6565 | -5962449.2673 | -0.0003711 | 355 | -0.99753 | 0.96624 | -41804.9245 | 3990.092 | -6915.3071 | 1747651710.6279 | 15920834.1697 | 47821472.8166 | 1 | 0.25764 | 0.070209
360 | 4.3726e+17 | 3.7402 | 214.2976 | 1.3092 | 75.013 | 0.59861 | 34.2976 | 118.3331 | 1.6997e-14 | 99.0927 | 0.0028022 | 0.16055 | 0.0020816 | 0.11927 | 2.4986e+18 | 5.1162e+20 | 5.1162e+20 | -0.00088953 | 360 | -0.99564 | 0.96598 | -42134.1317 | 3549.9926 | -7466.6667 | 1775285052.5465 | 12602447.4535 | 55751111.1111 | 1 | 0.2586 | 0.093325
Ligne supplémentaire pour calcul de la position réelle du point D' au point mort bas
Gamma | alpha | alpha | beta (2) | phi | DE | AF | GB | theta | sin beta (2) | a | b | c | (a)2 | (b)2 | (c)2 | Cos beta (1)
(degrés) | (radians) | (degrés) | (radians) | (radians) | (mm) | (mm) | (mm) | (radians) | (sol.choisie) | [6 empty] | (sol.choisie)
0 | 3.7402 | 214.2976 | 1.3092 | 0.59861 | 118.3331 | 1.6997e-14 | 99.0927 | 0.0028022 | 0.96598 | -42134.1317 | 3549.9926 | -7466.6667 | 1775285052.5465 | 12602447.4535 | 55751111.1111 | 0.2586