## Calculs
Calculs intermédiaires
Entrez vos valeurs dans les cellules jaunes (attention aux signes!)
δfin δ
|  |  |  | Points dans rep.Oxy | [14 empty] | (rad) | ( ° )
|  |  |  | Pince ouverte - Cv = 0 | [14 empty] | -0.057174 | -3.2758
|  |  |  | B | Do
|  |  |  | (mm) | (mm)
|  |  | X | 140 | 0 | [13 empty] | Dans rep.Oxy
|  |  | Y | 170 | 425 | [13 empty] | A
(mm)
[18 empty] | X | 150
|  |  |  | Longueurs leviers | [13 empty] | Y | 344.7141
|  |  |  | AD | BA
|  |  |  | (mm) | (mm)
|  |  |  | 150 | 175 | [13 empty] | Course maxi du vérin
CvMax
|  |  |  | Force du vérin | [14 empty] | (mm) | Pour Max curseur
|  |  |  | Fv | [14 empty] | 80.2859
(N)
-100
Résolution des équations
Equations fournies à MAXIMA
-Fv/2*TAN(θ)+XRb+XRc=0
Fv/2+YRb+XRc*TAN(δ)=0
Fv/2*(Xa+Ya*TAN(θ))+Xb*YRb-Yb*XRb+Xc*TAN(δ)*XRc=0
Cinématique | [12 empty] | Statique
Course vérin | Pos. Vérin | Calcul des angles | [5 empty] | Point A |  | Point C |  | Course pt. C | Efforts en B et en C |  |  | Eff. serrage
Cv | Yd | Coefficients de l' équation |  |  | Test | θ | δ | Xa | Ya | Xc | Yc | Cc | XRb | YRb | XRc | Fs
(mm) | (mm) | a1 | b1 | c1 | a^2+b^>=c^2 | (rad) | (rad) | (mm) | (mm) | (mm) | (mm) | (mm) | (N) | (N) | (N) | (N)
0 | 425 | 76500 | 42000 | 76500 | TRUE | 1.0042 | 0.076885 | 126.5583 | 344.483 | 153.0576 | 0 | 0 | -154.85 | 44.1252 | 76.2589 | -76.2589
0.80286 | 424.1971 | 76259.1422 | 42000 | 76091.1862 | TRUE | 1.0108 | 0.073834 | 127.0908 | 344.5232 | 152.5404 | 0 | 0.51722 | -157.4152 | 44.2557 | 77.6583 | -77.6583
1.6057 | 423.3943 | 76018.2843 | 42000 | 75683.6617 | TRUE | 1.0174 | 0.070836 | 127.614 | 344.5611 | 152.0321 | 0 | 1.0255 | -160.0102 | 44.3895 | 79.0709 | -79.0709
2.4086 | 422.5914 | 75777.4265 | 42000 | 75277.4262 | TRUE | 1.024 | 0.067891 | 128.1282 | 344.5969 | 151.5326 | 0 | 1.525 | -162.6365 | 44.5266 | 80.4973 | -80.4973
3.2114 | 421.7886 | 75536.5686 | 42000 | 74872.48 | TRUE | 1.0305 | 0.064996 | 128.6337 | 344.6305 | 151.0415 | 0 | 2.0161 | -165.2956 | 44.6668 | 81.9383 | -81.9383
4.0143 | 420.9857 | 75295.7108 | 42000 | 74468.8229 | TRUE | 1.037 | 0.062151 | 129.1306 | 344.6621 | 150.5589 | 0 | 2.4988 | -167.989 | 44.8103 | 83.3949 | -83.3949
4.8172 | 420.1828 | 75054.8529 | 42000 | 74066.455 | TRUE | 1.0434 | 0.059354 | 129.6191 | 344.6918 | 150.0843 | 0 | 2.9733 | -170.7184 | 44.9568 | 84.8677 | -84.8677
5.62 | 419.38 | 74813.9951 | 42000 | 73665.3762 | TRUE | 1.0498 | 0.056605 | 130.0994 | 344.7197 | 149.6178 | 0 | 3.4398 | -173.4853 | 45.1065 | 86.3577 | -86.3577
6.4229 | 418.5771 | 74573.1373 | 42000 | 73265.5867 | TRUE | 1.0562 | 0.053903 | 130.5716 | 344.7458 | 149.159 | 0 | 3.8986 | -176.2913 | 45.2592 | 87.8657 | -87.8657
7.2257 | 417.7743 | 74332.2794 | 42000 | 72867.0862 | TRUE | 1.0625 | 0.051246 | 131.0359 | 344.7703 | 148.7079 | 0 | 4.3497 | -179.1384 | 45.415 | 89.3927 | -89.3927
8.0286 | 416.9714 | 74091.4216 | 42000 | 72469.875 | TRUE | 1.0688 | 0.048633 | 131.4925 | 344.7931 | 148.2644 | 0 | 4.7932 | -182.0282 | 45.5738 | 90.9395 | -90.9395
8.8315 | 416.1685 | 73850.5637 | 42000 | 72073.9529 | TRUE | 1.075 | 0.046064 | 131.9416 | 344.8144 | 147.8282 | 0 | 5.2294 | -184.9626 | 45.7357 | 92.5072 | -92.5072
9.6343 | 415.3657 | 73609.7059 | 42000 | 71679.32 | TRUE | 1.0813 | 0.043538 | 132.3832 | 344.8342 | 147.3992 | 0 | 5.6584 | -187.9436 | 45.9006 | 94.0968 | -94.0968
10.4372 | 414.5628 | 73368.848 | 42000 | 71285.9762 | TRUE | 1.0875 | 0.041055 | 132.8175 | 344.8525 | 146.9773 | 0 | 6.0803 | -190.9731 | 46.0685 | 95.7093 | -95.7093
11.24 | 413.76 | 73127.9902 | 42000 | 70893.9217 | TRUE | 1.0936 | 0.038612 | 133.2446 | 344.8696 | 146.5624 | 0 | 6.4952 | -194.0533 | 46.2394 | 97.3457 | -97.3457
12.0429 | 412.9571 | 72887.1323 | 42000 | 70503.1562 | TRUE | 1.0998 | 0.03621 | 133.6646 | 344.8853 | 146.1544 | 0 | 6.9032 | -197.1864 | 46.4134 | 99.0073 | -99.0073
12.8458 | 412.1542 | 72646.2745 | 42000 | 70113.68 | TRUE | 1.1059 | 0.033848 | 134.0777 | 344.8998 | 145.7531 | 0 | 7.3045 | -200.3745 | 46.5904 | 100.6951 | -100.6951
13.6486 | 411.3514 | 72405.4167 | 42000 | 69725.4929 | TRUE | 1.1119 | 0.031525 | 134.484 | 344.913 | 145.3584 | 0 | 7.6992 | -203.6201 | 46.7704 | 102.4105 | -102.4105
14.4515 | 410.5485 | 72164.5588 | 42000 | 69338.595 | TRUE | 1.118 | 0.029241 | 134.8836 | 344.9252 | 144.9702 | 0 | 8.0874 | -206.9256 | 46.9536 | 104.1546 | -104.1546
15.2543 | 409.7457 | 71923.701 | 42000 | 68952.9862 | TRUE | 1.124 | 0.026995 | 135.2765 | 344.9362 | 144.5885 | 0 | 8.4691 | -210.2937 | 47.1398 | 105.9288 | -105.9288
16.0572 | 408.9428 | 71682.8431 | 42000 | 68568.6667 | TRUE | 1.13 | 0.024786 | 135.663 | 344.9462 | 144.2131 | 0 | 8.8445 | -213.7269 | 47.3292 | 107.7345 | -107.7345
16.86 | 408.14 | 71441.9853 | 42000 | 68185.6362 | TRUE | 1.136 | 0.022613 | 136.043 | 344.9553 | 143.844 | 0 | 9.2137 | -217.2282 | 47.5218 | 109.5731 | -109.5731
17.6629 | 407.3371 | 71201.1274 | 42000 | 67803.895 | TRUE | 1.1419 | 0.020478 | 136.4167 | 344.9633 | 143.4809 | 0 | 9.5767 | -220.8004 | 47.7175 | 111.4462 | -111.4462
18.4658 | 406.5342 | 70960.2696 | 42000 | 67423.4429 | TRUE | 1.1479 | 0.018377 | 136.7841 | 344.9704 | 143.124 | 0 | 9.9336 | -224.4468 | 47.9166 | 113.3554 | -113.3554
19.2686 | 405.7314 | 70719.4118 | 42000 | 67044.28 | TRUE | 1.1538 | 0.016312 | 137.1454 | 344.9767 | 142.773 | 0 | 10.2846 | -228.1704 | 48.119 | 115.3022 | -115.3022
20.0715 | 404.9285 | 70478.5539 | 42000 | 66666.4062 | TRUE | 1.1597 | 0.014282 | 137.5007 | 344.9822 | 142.4279 | 0 | 10.6297 | -231.9749 | 48.3247 | 117.2885 | -117.2885
20.8743 | 404.1257 | 70237.6961 | 42000 | 66289.8216 | TRUE | 1.1655 | 0.012287 | 137.8499 | 344.9868 | 142.0887 | 0 | 10.9689 | -235.8637 | 48.5339 | 119.3161 | -119.3161
21.6772 | 403.3228 | 69996.8382 | 42000 | 65914.5262 | TRUE | 1.1714 | 0.010325 | 138.1932 | 344.9907 | 141.7552 | 0 | 11.3024 | -239.8407 | 48.7467 | 121.3869 | -121.3869
22.4801 | 402.5199 | 69755.9804 | 42000 | 65540.52 | TRUE | 1.1772 | 0.0083963 | 138.5307 | 344.9938 | 141.4273 | 0 | 11.6303 | -243.9097 | 48.963 | 123.5029 | -123.5029
23.2829 | 401.7171 | 69515.1225 | 42000 | 65167.8029 | TRUE | 1.183 | 0.0065009 | 138.8624 | 344.9963 | 141.1051 | 0 | 11.9525 | -248.0751 | 49.183 | 125.6664 | -125.6664
24.0858 | 400.9142 | 69274.2647 | 42000 | 64796.375 | TRUE | 1.1888 | 0.0046382 | 139.1883 | 344.9981 | 140.7885 | 0 | 12.2691 | -252.3413 | 49.4069 | 127.8795 | -127.8795
24.8886 | 400.1114 | 69033.4068 | 42000 | 64426.2362 | TRUE | 1.1946 | 0.0028077 | 139.5086 | 344.9993 | 140.4773 | 0 | 12.5803 | -256.7129 | 49.6346 | 130.1447 | -130.1447
25.6915 | 399.3085 | 68792.549 | 42000 | 64057.3866 | TRUE | 1.2003 | 0.0010093 | 139.8234 | 344.9999 | 140.1716 | 0 | 12.886 | -261.195 | 49.8663 | 132.4645 | -132.4645
26.4944 | 398.5056 | 68551.6912 | 42000 | 63689.8262 | TRUE | 1.2061 | -0.00075763 | 140.1326 | 344.9999 | 139.8712 | 0 | 13.1864 | -265.7926 | 50.1022 | 134.8415 | -134.8415
27.2972 | 397.7028 | 68310.8333 | 42000 | 63323.555 | TRUE | 1.2118 | -0.0024933 | 140.4363 | 344.9995 | 139.5761 | 0 | 13.4815 | -270.5114 | 50.3423 | 137.2786 | -137.2786
28.1001 | 396.8999 | 68069.9755 | 42000 | 62958.5729 | TRUE | 1.2175 | -0.0041979 | 140.7346 | 344.9985 | 139.2864 | 0 | 13.7713 | -275.3574 | 50.5868 | 139.7787 | -139.7787
28.9029 | 396.0971 | 67829.1176 | 42000 | 62594.88 | TRUE | 1.2232 | -0.005872 | 141.0276 | 344.997 | 139.0018 | 0 | 14.0558 | -280.3366 | 50.8359 | 142.345 | -142.345
29.7058 | 395.2942 | 67588.2598 | 42000 | 62232.4762 | TRUE | 1.2288 | -0.0075157 | 141.3152 | 344.9951 | 138.7223 | 0 | 14.3353 | -285.4558 | 51.0897 | 144.981 | -144.981
30.5087 | 394.4913 | 67347.4019 | 42000 | 61871.3616 | TRUE | 1.2345 | -0.0091294 | 141.5976 | 344.9927 | 138.448 | 0 | 14.6096 | -290.722 | 51.3484 | 147.6901 | -147.6901
31.3115 | 393.6885 | 67106.5441 | 42000 | 61511.5362 | TRUE | 1.2401 | -0.010713 | 141.8748 | 344.99 | 138.1788 | 0 | 14.8788 | -296.1427 | 51.6122 | 150.4762 | -150.4762
32.1144 | 392.8856 | 66865.6863 | 42000 | 61153 | TRUE | 1.2458 | -0.012268 | 142.1468 | 344.9868 | 137.9146 | 0 | 15.143 | -301.7259 | 51.8813 | 153.3435 | -153.3435
32.9172 | 392.0828 | 66624.8284 | 42000 | 60795.7529 | TRUE | 1.2514 | -0.013793 | 142.4136 | 344.9834 | 137.6553 | 0 | 15.4023 | -307.4802 | 52.1559 | 156.2961 | -156.2961
33.7201 | 391.2799 | 66383.9706 | 42000 | 60439.795 | TRUE | 1.257 | -0.015289 | 142.6754 | 344.9795 | 137.401 | 0 | 15.6566 | -313.4147 | 52.4363 | 159.3387 | -159.3387
34.523 | 390.477 | 66143.1127 | 42000 | 60085.1262 | TRUE | 1.2626 | -0.016756 | 142.9322 | 344.9754 | 137.1516 | 0 | 15.906 | -319.5391 | 52.7227 | 162.4763 | -162.4763
35.3258 | 389.6742 | 65902.2549 | 42000 | 59731.7466 | TRUE | 1.2682 | -0.018195 | 143.1839 | 344.971 | 136.9071 | 0 | 16.1505 | -325.8639 | 53.0155 | 165.7143 | -165.7143
36.1287 | 388.8713 | 65661.397 | 42000 | 59379.6562 | TRUE | 1.2737 | -0.019605 | 143.4307 | 344.9664 | 136.6674 | 0 | 16.3903 | -332.4004 | 53.3148 | 169.0581 | -169.0581
36.9315 | 388.0685 | 65420.5392 | 42000 | 59028.855 | TRUE | 1.2793 | -0.020987 | 143.6725 | 344.9615 | 136.4324 | 0 | 16.6252 | -339.1604 | 53.6211 | 172.5141 | -172.5141
37.7344 | 387.2656 | 65179.6813 | 42000 | 58679.3429 | TRUE | 1.2849 | -0.022341 | 143.9094 | 344.9563 | 136.2023 | 0 | 16.8553 | -346.1571 | 53.9347 | 176.0887 | -176.0887
38.5373 | 386.4627 | 64938.8235 | 42000 | 58331.12 | TRUE | 1.2904 | -0.023668 | 144.1415 | 344.951 | 135.9768 | 0 | 17.0808 | -353.4042 | 54.256 | 179.7889 | -179.7889
39.3401 | 385.6599 | 64697.9657 | 42000 | 57984.1862 | TRUE | 1.2959 | -0.024967 | 144.3687 | 344.9455 | 135.7561 | 0 | 17.3015 | -360.9168 | 54.5854 | 183.6225 | -183.6225
40.143 | 384.857 | 64457.1078 | 42000 | 57638.5416 | TRUE | 1.3014 | -0.026238 | 144.5912 | 344.9398 | 135.54 | 0 | 17.5176 | -368.7111 | 54.9234 | 187.5975 | -187.5975
40.9458 | 384.0542 | 64216.25 | 42000 | 57294.1862 | TRUE | 1.3069 | -0.027483 | 144.8089 | 344.9339 | 135.3285 | 0 | 17.7291 | -376.8046 | 55.2704 | 191.7229 | -191.7229
41.7487 | 383.2513 | 63975.3921 | 42000 | 56951.12 | TRUE | 1.3124 | -0.0287 | 145.0218 | 344.9279 | 135.1217 | 0 | 17.9359 | -385.2163 | 55.627 | 196.0083 | -196.0083
42.5516 | 382.4484 | 63734.5343 | 42000 | 56609.3429 | TRUE | 1.3179 | -0.02989 | 145.23 | 344.9218 | 134.9194 | 0 | 18.1382 | -393.9667 | 55.9937 | 200.464 | -200.464
43.3544 | 381.6456 | 63493.6764 | 42000 | 56268.855 | TRUE | 1.3234 | -0.031054 | 145.4335 | 344.9156 | 134.7217 | 0 | 18.3359 | -403.0783 | 56.3712 | 205.1016 | -205.1016
44.1573 | 380.8427 | 63252.8186 | 42000 | 55929.6562 | TRUE | 1.3289 | -0.032191 | 145.6324 | 344.9093 | 134.5285 | 0 | 18.5291 | -412.5753 | 56.7602 | 209.9331 | -209.9331
44.9601 | 380.0399 | 63011.9608 | 42000 | 55591.7466 | TRUE | 1.3344 | -0.033301 | 145.8266 | 344.903 | 134.3399 | 0 | 18.7177 | -422.4843 | 57.1614 | 214.9722 | -214.9722
45.763 | 379.237 | 62771.1029 | 42000 | 55255.1262 | TRUE | 1.3398 | -0.034385 | 146.0162 | 344.8966 | 134.1557 | 0 | 18.9019 | -432.8344 | 57.5757 | 220.2335 | -220.2335
46.5658 | 378.4342 | 62530.2451 | 42000 | 54919.795 | TRUE | 1.3453 | -0.035443 | 146.2012 | 344.8901 | 133.976 | 0 | 19.0816 | -443.6573 | 58.004 | 225.7331 | -225.7331
47.3687 | 377.6313 | 62289.3872 | 42000 | 54585.7529 | TRUE | 1.3507 | -0.036475 | 146.3817 | 344.8836 | 133.8007 | 0 | 19.2569 | -454.9878 | 58.4472 | 231.4886 | -231.4886
48.1716 | 376.8284 | 62048.5294 | 42000 | 54253 | TRUE | 1.3561 | -0.03748 | 146.5575 | 344.8771 | 133.6298 | 0 | 19.4278 | -466.8644 | 58.9065 | 237.5195 | -237.5195
48.9744 | 376.0256 | 61807.6715 | 42000 | 53921.5362 | TRUE | 1.3616 | -0.03846 | 146.7289 | 344.8706 | 133.4634 | 0 | 19.5942 | -479.3294 | 59.3831 | 243.8472 | -243.8472
49.7773 | 375.2227 | 61566.8137 | 42000 | 53591.3616 | TRUE | 1.367 | -0.039414 | 146.8957 | 344.8641 | 133.3013 | 0 | 19.7563 | -492.4294 | 59.8782 | 250.4953 | -250.4953
50.5801 | 374.4199 | 61325.9558 | 42000 | 53262.4762 | TRUE | 1.3724 | -0.040343 | 147.0581 | 344.8576 | 133.1436 | 0 | 19.914 | -506.2162 | 60.3935 | 257.49 | -257.49
51.383 | 373.617 | 61085.098 | 42000 | 52934.88 | TRUE | 1.3778 | -0.041246 | 147.2159 | 344.8512 | 132.9902 | 0 | 20.0674 | -520.7473 | 60.9305 | 264.8605 | -264.8605
52.1859 | 372.8141 | 60844.2402 | 42000 | 52608.5729 | TRUE | 1.3832 | -0.042123 | 147.3693 | 344.8448 | 132.8412 | 0 | 20.2164 | -536.0869 | 61.4911 | 272.6392 | -272.6392
52.9887 | 372.0113 | 60603.3823 | 42000 | 52283.555 | TRUE | 1.3886 | -0.042975 | 147.5183 | 344.8384 | 132.6965 | 0 | 20.3611 | -552.3065 | 62.0774 | 280.8623 | -280.8623
53.7916 | 371.2084 | 60362.5245 | 42000 | 51959.8262 | TRUE | 1.394 | -0.043801 | 147.6628 | 344.8322 | 132.5562 | 0 | 20.5014 | -569.4865 | 62.6917 | 289.5705 | -289.5705
54.5944 | 370.4056 | 60121.6666 | 42000 | 51637.3866 | TRUE | 1.3994 | -0.044603 | 147.8029 | 344.826 | 132.4201 | 0 | 20.6375 | -587.7172 | 63.3365 | 298.8095 | -298.8095
55.3973 | 369.6027 | 59880.8088 | 42000 | 51316.2362 | TRUE | 1.4048 | -0.045379 | 147.9385 | 344.8198 | 132.2883 | 0 | 20.7693 | -607.1006 | 64.0149 | 308.6309 | -308.6309
56.2002 | 368.7998 | 59639.9509 | 42000 | 50996.375 | TRUE | 1.4102 | -0.04613 | 148.0698 | 344.8138 | 132.1607 | 0 | 20.8969 | -627.7522 | 64.7301 | 319.0933 | -319.0933
57.003 | 367.997 | 59399.0931 | 42000 | 50677.8029 | TRUE | 1.4156 | -0.046856 | 148.1967 | 344.8079 | 132.0375 | 0 | 21.0201 | -649.8035 | 65.486 | 330.2631 | -330.2631
57.8059 | 367.1941 | 59158.2353 | 42000 | 50360.52 | TRUE | 1.421 | -0.047556 | 148.3192 | 344.8021 | 131.9184 | 0 | 21.1392 | -673.4049 | 66.2869 | 342.2164 | -342.2164
58.6087 | 366.3913 | 58917.3774 | 42000 | 50044.5262 | TRUE | 1.4263 | -0.048232 | 148.4374 | 344.7965 | 131.8037 | 0 | 21.254 | -698.7288 | 67.1378 | 355.0406 | -355.0406
59.4116 | 365.5884 | 58676.5196 | 42000 | 49729.8216 | TRUE | 1.4317 | -0.048884 | 148.5512 | 344.791 | 131.6931 | 0 | 21.3645 | -725.9745 | 68.0444 | 368.8363 | -368.8363
60.2145 | 364.7855 | 58435.6617 | 42000 | 49416.4062 | TRUE | 1.4371 | -0.04951 | 148.6607 | 344.7856 | 131.5868 | 0 | 21.4708 | -755.3727 | 69.0135 | 383.7206 | -383.7206
61.0173 | 363.9827 | 58194.8039 | 42000 | 49104.28 | TRUE | 1.4424 | -0.050111 | 148.7658 | 344.7803 | 131.4846 | 0 | 21.573 | -787.193 | 70.0528 | 399.8296 | -399.8296
61.8202 | 363.1798 | 57953.946 | 42000 | 48793.4429 | TRUE | 1.4478 | -0.050688 | 148.8666 | 344.7752 | 131.3867 | 0 | 21.6709 | -821.7516 | 71.1715 | 417.3235 | -417.3235
62.623 | 362.377 | 57713.0882 | 42000 | 48483.895 | TRUE | 1.4531 | -0.05124 | 148.9631 | 344.7703 | 131.293 | 0 | 21.7646 | -859.4222 | 72.3803 | 436.3914 | -436.3914
63.4259 | 361.5741 | 57472.2303 | 42000 | 48175.6362 | TRUE | 1.4585 | -0.051768 | 149.0553 | 344.7656 | 131.2035 | 0 | 21.8542 | -900.6499 | 73.6923 | 457.2584 | -457.2584
64.2288 | 360.7712 | 57231.3725 | 42000 | 47868.6667 | TRUE | 1.4639 | -0.05227 | 149.1431 | 344.761 | 131.1181 | 0 | 21.9395 | -945.9686 | 75.1228 | 480.1948 | -480.1948
65.0316 | 359.9684 | 56990.5147 | 42000 | 47562.9862 | TRUE | 1.4692 | -0.052748 | 149.2267 | 344.7566 | 131.0369 | 0 | 22.0207 | -996.0245 | 76.6905 | 505.5275 | -505.5275
65.8345 | 359.1655 | 56749.6568 | 42000 | 47258.595 | TRUE | 1.4746 | -0.053202 | 149.3059 | 344.7524 | 130.96 | 0 | 22.0977 | -1051.6077 | 78.4183 | 533.6565 | -533.6565
66.6373 | 358.3627 | 56508.799 | 42000 | 46955.4929 | TRUE | 1.4799 | -0.053631 | 149.3809 | 344.7484 | 130.8871 | 0 | 22.1705 | -1113.694 | 80.3345 | 565.0754 | -565.0754
67.4402 | 357.5598 | 56267.9411 | 42000 | 46653.68 | TRUE | 1.4853 | -0.054035 | 149.4516 | 344.7446 | 130.8185 | 0 | 22.2391 | -1183.5031 | 82.4744 | 600.4015 | -600.4015
68.2431 | 356.7569 | 56027.0833 | 42000 | 46353.1562 | TRUE | 1.4906 | -0.054415 | 149.5179 | 344.741 | 130.754 | 0 | 22.3036 | -1262.5802 | 84.8828 | 640.4167 | -640.4167
69.0459 | 355.9541 | 55786.2254 | 42000 | 46053.9217 | TRUE | 1.4959 | -0.05477 | 149.58 | 344.7376 | 130.6937 | 0 | 22.3639 | -1352.9117 | 87.6171 | 686.1261 | -686.1261
69.8488 | 355.1512 | 55545.3676 | 42000 | 45755.9762 | TRUE | 1.5013 | -0.055101 | 149.6379 | 344.7344 | 130.6375 | 0 | 22.4201 | -1457.0952 | 90.7526 | 738.8442 | -738.8442
70.6516 | 354.3484 | 55304.5098 | 42000 | 45459.32 | TRUE | 1.5066 | -0.055408 | 149.6914 | 344.7314 | 130.5855 | 0 | 22.4721 | -1578.5943 | 94.3896 | 800.3237 | -800.3237
71.4545 | 353.5455 | 55063.6519 | 42000 | 45163.9529 | TRUE | 1.512 | -0.05569 | 149.7407 | 344.7287 | 130.5376 | 0 | 22.52 | -1722.1322 | 98.6649 | 872.9545 | -872.9545
72.2574 | 352.7426 | 54822.7941 | 42000 | 44869.875 | TRUE | 1.5173 | -0.055947 | 149.7856 | 344.7262 | 130.494 | 0 | 22.5637 | -1894.321 | 103.7699 | 960.0826 | -960.0826
73.0602 | 351.9398 | 54581.9362 | 42000 | 44577.0862 | TRUE | 1.5227 | -0.05618 | 149.8263 | 344.7239 | 130.4544 | 0 | 22.6032 | -2104.7117 | 109.9814 | 1066.5411 | -1066.5411
73.8631 | 351.1369 | 54341.0784 | 42000 | 44285.5867 | TRUE | 1.528 | -0.056389 | 149.8628 | 344.7219 | 130.419 | 0 | 22.6386 | -2367.631 | 117.7143 | 1199.5794 | -1199.5794
74.6659 | 350.3341 | 54100.2205 | 42000 | 43995.3762 | TRUE | 1.5334 | -0.056572 | 149.8949 | 344.72 | 130.3878 | 0 | 22.6698 | -2705.5917 | 127.6205 | 1370.5897 | -1370.5897
75.4688 | 349.5312 | 53859.3627 | 42000 | 43706.455 | TRUE | 1.5387 | -0.056732 | 149.9228 | 344.7185 | 130.3607 | 0 | 22.6969 | -3156.1158 | 140.7868 | 1598.5587 | -1598.5587
76.2717 | 348.7283 | 53618.5048 | 42000 | 43418.8229 | TRUE | 1.5441 | -0.056867 | 149.9464 | 344.7171 | 130.3378 | 0 | 22.7198 | -3786.7424 | 159.1694 | 1917.6629 | -1917.6629
77.0745 | 347.9255 | 53377.647 | 42000 | 43132.48 | TRUE | 1.5494 | -0.056977 | 149.9657 | 344.716 | 130.3191 | 0 | 22.7385 | -4732.5498 | 186.6804 | 2396.2546 | -2396.2546
77.8774 | 347.1226 | 53136.7892 | 42000 | 42847.4262 | TRUE | 1.5547 | -0.057063 | 149.9807 | 344.7152 | 130.3045 | 0 | 22.7531 | -6308.7207 | 232.4485 | 3193.8231 | -3193.8231
78.6802 | 346.3198 | 52895.9313 | 42000 | 42563.6617 | TRUE | 1.5601 | -0.057125 | 149.9914 | 344.7145 | 130.2941 | 0 | 22.7635 | -9460.8034 | 323.8594 | 4788.8361 | -4788.8361
79.4831 | 345.5169 | 52655.0735 | 42000 | 42281.1862 | TRUE | 1.5654 | -0.057162 | 149.9979 | 344.7142 | 130.2878 | 0 | 22.7698 | -18916.5381 | 597.8419 | 9573.6315 | -9573.6315
80.2859 | 344.7141 | 52414.2156 | 42000 | 42000 | TRUE | 1.5708 | -0.057174 | 150 | 344.7141 | 130.2857 | 0 | 22.7719 | ꚙ | ꚙ | ꚙ | ꚙ
Lorsque le F de la dernière ligne > le F de la première ligne * 10000, on écrit "ꚙ" et l'on ne prend pas en compte cette ligne dans le graphique
A
B
C
D
O
Y
Fv
Fs
X
δ
θ