## Vis-écrou + collerette appui
Entrez vos valeurs dans les cellules jaunes
DONNEES DE BASE |  |  | NOTA : on parle de montée et de descente car ici le système est considéré vertical avec une charge pesante mais les calculs sont les mêmes dans n'importe quelle position
Force vis/écrou en N | Fv | 3000
Vitesse vis/écrou en m.s-1 | Vz | 0
Diamètre nominal de la vis en mm | Dnom | 40
Pas réel en mm ( = avance par tour ) | P | 10 | Une vis au pas de 6 mm - 2 filets par ex. présente le même profil qu'une vis au pas de 3 mm - 1 filet
Angle au sommet du filet en degrés | α | 30 | Filet trapézoïdal std : 30° - Carré : 0° - Triangulaire std : 60°
Nombre de filets | Nf | 1
Hauteur de l'écrou en mm | H | 0 | Inutile de dépasser 1,5 x Dnom (c'est la limite prise dans les calculs ci-dessous)
Matière écrou | Bronze |  |  |  | Limites avec vis acier et écrou bronze
Matière vis | Acier au carbone |  | Eviter acier inox qui grippe beaucoup plus facilement |  | Pour une vitesse de frottement (en m/s) | Pression maxi permise (en MPa)
Coeff. frottement entre les deux matériaux | f | 0.13
Diamètre mini collerette appui vis en mm * | DminApp |  | * ou appui d'écrou si écrou tournant et vis fixe |  | < 0,04 (si bonne lub.) | 17 à 24
Diamètre maxi collerette appui vis en mm * | DmaxApp |  |  | à vérifier ici | 0,05 (intermittent) | 11 à 17
Coeff. frottement collerette vis / appui | fapp |  |  |  | 0,1 à 0,23 | 5 à 10
[5 empty] | 0.25 | 1 à 2
RESULTATS (hors frottement collerette appui) |  |  |  |  | Je n'ai pas pour les vitesses supérieures...
Pression répartie sur les filets en MPa | Prf | #DIV/0!
Vitesse moyenne de frottement en m.s-1 | Vmf | 0
Couple total en montée en N.m | Cm | 12
Couple total en descente en N.m | Cd | 3
Contrainte de cisaillement en MPa | Ncis | #DIV/0!
Puissance minimale en montée en W | Pm | 0
Puissance dissipée en frottement (montée) en W | Pf | 0
RESULTATS (frottement collerette appui, seul)
Pression répartie sur la collerette en MPa | PrApp | #DIV/0!
Vitesse moyenne de frottement en m.s-1 | VmApp | 0
Couple de frottement collerette/appui en N.m | Capp | 0 | C tot. Maxi : 12 N.m
Puissance dissipée en frottement collerette en W | Papp | 0 | P tot. Maxi : 0 Watts
CALCULS INTERMEDIAIRES
Demi-angle au sommet du filet en rad | α/2 | 0.2618 | α / 2 = 2 . π . α / ( 2 . 360 )
Diamètre moyen en mm | Dm | 35 | Dm = Dnom - ( P / 2 / Nf )
Vitesse angulaire en rad.s-1 | Va | 0 | Va = Vz . 2 . π / P
Fréquence rotation en RPM | N | 0 | N = Va/PI()*30
Couple utile de montée en N.m | Cum | 4.7746 | Cum = Fv . P / 2 . π
Couple utile de descente en N.m | Cud | -4.7746 | Cud = - Cum ( charge motrice )
Couple total en montée en N.m * | Cm | 11.9871 | Cm = Fv . Dm/2 (P + π . f . Dm/cos (α/2) ) / ( π . Dm - f . P / cos (α/2) )
Couple total en descente en N.m * | Cd | 2.2634 | Cd = Fv . Dm/2 ( π . f . Dm/cos (α/2) - P) / (π . Dm + f . P /cos(α/2) )
Couple de frottement en montée en N.m | Cfm | 7.2125 | Cfm = Cm - Cum
Couple de frottement en descente en N.m | Cfd | 7.0381 | Cfd = Cd - Cud
Couple de frottement collerette/appui en N.m | Capp | 0 | Capp = Fv . Fapp . (DmaxApp+DminApp)/2
Puissance dissipée en frottement (montée) en W | Pf | 0 | Pf = Cfm . Va
Puissance minimale en montée en W | Pm | 0 | Pm = Cm . Va
Puissance dissipée en frottement collerette en W | Papp | 0 | Papp = Capp . Va
Surface de contact d'un filet en mm2 | Sc | 549.7787 | Sc = π . Dm . P/2/Nf
Nombre théorique de filets en contact | Ntf | 0 | Ntf = H / P * Nf
Nombre pratique de filets en contact | Npf | 0 | Npf = 1,5 . Dnom / P
Surface de contact totale en mm2 | Sct | 0 | Sct = Sc . Npf
Section 1 filet écrou au D nominal vis en mm2 | S1 | 796.676 | S1 = π . Dnom . P/ Nf / 2 ( 1+ tan(a/2) )
Section filet écrou au D nominal vis en mm2 | Scis | 0 | Scis = S1 . Npf
Pression répartie sur les filets en MPa | Prf | #DIV/0! | Prf = Fv / Sct
Vitesse moyenne de frottement en m.s-1 | Vmf | 0 | Vmf = Dm/2 . Va
Pression répartie sur la collerette en MPa | PrApp | #DIV/0! | PrApp = =Fv/(π*(DminApp²-DmaxApp²)/4)
Vitesse moyenne de frottement collerette en m.s-1 | VmApp | 0 | VmApp = (DmaxApp+DminApp)/2 . Va
Contrainte de cisaillement en MPa | Ncis | #DIV/0! | Ncis = Fv / Scis
Sens effort résistant
Sens rotation
Sens déplacement
Sens rotation
Sens déplacement
Sens effort résistant
Réaction sur la collerette
Réaction sur la collerette
Note on F33: Cette puissance maxi n'est demandée que si l'effort résistant est maxi en même temps que la vitesse est maxi