## Feuille1
Calcul de poutre : section d'un tube rond sous charge répartie , 2 appuis

	(Selon types d'appuis) Cte =	0,0130208	(avec 2 appuis simples, Cte =5 /384 ; = 1/384 si 2 encastrements)

	Portée poutre L =	6 000	mm
	Module de Young poutre E =	210 000	MPa
	Masse volumique matériau poutre Mv =	7 850	kg/m³	R matériau =	200	N/mm²
	(g=10m/s² Pv =	7,85E-05	N/mm³ )

	Ø ext D =	88,9	mm
	Tube , épaisseur ep =	2	mm
	pondérations	0,9	IG et Pp
	Moment quadratique IG =	4,64E+05	mm⁴
	Poids propre poutre Pp =	285,6	N	47,6	N/m
	Charge additionnelle (répartie) F =	45	N

	Flèche maximale autorisée fy =	10	mm (soit ~ 1 / 600)

→ Moment quadratique mini sous flèche maxi autorisée : (fy = Cte *(F+Pp) *L^3 /E /IG)
	IG (mini) =	4,43E+05	mm⁴
		VRAI
	( flèche =	9,54	mm )

	Résistance	24	MPa
	Taux de travail	12%	< 100%	VRAI
	Charge centrale additionnelle max	1226	N