## Accueil
Calcul d'une poutre sur quatre appuis
1- Objet
Calculer les réactions d'appuis, les efforts tranchants, la pente de la déformée et la déformée elle-même, pour une poutre reposant sur quatre appuis et portant une charge répartie. Les trois distances entre appuis peuvent être différentes ; les trois charges réparties également. La poutre présente une section d'inertie constante et un module d'Young constant.
2- Méthode (voir feuille "Calculs manuels")
On calcule d'abord les moments fléchissants aux appuis par la méthode de trois moments. On calcule ensuite les réactions d'appuis.
Les équations de l'effort tranchant, du moment fléchissant, de la pente de la déformée et de la déformée elle-même sont ensuite calculées à l'aide de la méthode des fonctions de singularité (ou à domaines limités).
Nota : les feuilles sont protégées mais sans mot de passe
(fait pour Houareau Futura-Sciences)

## Calculs
Entrée des données
| AB | BC | CD
Longueur L : | 4.14 | 3.7 | 4.45 | en m
Charge unit.p : | 1260 | 1260 | 1260 | en N/m
Moment inertie : | 4.16e-07 | en m4 ( = cm4 x 10-8 ou = mm4 x 10-12)
Module E : | 210000 | en Mpa
Calcul par théorème des trois moments
Ma en N.m : | 0 |  | Ra en N : | 2146.1957
Mb en N.m : | -1912.6979 |  | Rb en N : | 5310.6739
Mc en N.m : | -2247.6606 |  | Rc en N : | 5730.1227
Md en N.m : | 0 |  | Rd en N : | 2298.4077
Calcul par fonctions de singularité
Effort tranchant, moment, pente et flèche à une distance x de A
Entrez une distance x entre 0 et 12.29 m | Ft(x) | M(x) | y'(x) | y(x)
0.5812 | 1413.8875 | 1034.5548 | -0.023858 | -0.015268
| en N | en N.m | tan β | en m
x | Ft(x) | M(x) | y'(x) | y(x)
0 | 2146.1957 | 0 | -0.027536 | 0
0.06145 | 2068.7687 | 129.5048 | -0.02749 | -0.0016911
0.1229 | 1991.3417 | 254.2517 | -0.027355 | -0.0033767
0.18435 | 1913.9147 | 374.2407 | -0.027133 | -0.0050513
0.2458 | 1836.4877 | 489.4718 | -0.026829 | -0.0067097
0.30725 | 1759.0607 | 599.945 | -0.026446 | -0.008347
0.3687 | 1681.6337 | 705.6603 | -0.025986 | -0.0099583
0.43015 | 1604.2067 | 806.6178 | -0.025454 | -0.011539
0.4916 | 1526.7797 | 902.8173 | -0.024853 | -0.013085
0.55305 | 1449.3527 | 994.259 | -0.024185 | -0.014592
0.6145 | 1371.9257 | 1080.9428 | -0.023455 | -0.016056
0.67595 | 1294.4987 | 1162.8687 | -0.022666 | -0.017474
0.7374 | 1217.0717 | 1240.0367 | -0.02182 | -0.018841
0.79885 | 1139.6447 | 1312.4468 | -0.020922 | -0.020154
0.8603 | 1062.2177 | 1380.099 | -0.019975 | -0.021411
0.92175 | 984.7907 | 1442.9933 | -0.018982 | -0.022608
0.9832 | 907.3637 | 1501.1298 | -0.017946 | -0.023743
1.0447 | 829.9367 | 1554.5083 | -0.016871 | -0.024813
1.1061 | 752.5097 | 1603.129 | -0.01576 | -0.025816
1.1676 | 675.0827 | 1646.9918 | -0.014617 | -0.026749
1.229 | 597.6557 | 1686.0967 | -0.013444 | -0.027612
1.2905 | 520.2287 | 1720.4436 | -0.012246 | -0.028401
1.3519 | 442.8017 | 1750.0328 | -0.011025 | -0.029116
1.4134 | 365.3747 | 1774.864 | -0.0097852 | -0.029756
1.4748 | 287.9477 | 1794.9373 | -0.0085294 | -0.030319
1.5362 | 210.5207 | 1810.2527 | -0.0072612 | -0.030804
1.5977 | 133.0937 | 1820.8103 | -0.0059838 | -0.031211
1.6591 | 55.6667 | 1826.61 | -0.0047007 | -0.031539
1.7206 | -21.7603 | 1827.6517 | -0.0034152 | -0.031789
1.782 | -99.1873 | 1823.9356 | -0.0021307 | -0.031959
1.8435 | -176.6143 | 1815.4616 | -0.0008504 | -0.03205
1.9049 | -254.0413 | 1802.2297 | 0.00042224 | -0.032064
1.9664 | -331.4683 | 1784.2399 | 0.0016839 | -0.031999 | Vérif. Flèche nulle sur appuis |  |  | Zéro pour axe secondaire
2.0278 | -408.8953 | 1761.4923 | 0.0029312 | -0.031857 | Appui | Distance | Flèche | Point | x | y
2.0893 | -486.3223 | 1733.9867 | 0.0041609 | -0.031639 | A | 0 | 0 | 1 | 0 | 0
2.1507 | -563.7493 | 1701.7232 | 0.0053695 | -0.031346 | B | 4.14 | 0 | 2 | 12.29 | 0
2.2122 | -641.1763 | 1664.7019 | 0.0065538 | -0.030979 | C | 7.84 | 0
2.2736 | -718.6033 | 1622.9227 | 0.0077104 | -0.030541 | D | 12.29 | -0.00014027
2.3351 | -796.0303 | 1576.3855 | 0.0088358 | -0.030033
2.3965 | -873.4573 | 1525.0905 | 0.0099269 | -0.029456 |  | Vérif : Σ réactions | Charge totale
2.458 | -950.8843 | 1469.0376 | 0.01098 | -0.028813
2.5194 | -1028.3113 | 1408.2269 | 0.011992 | -0.028107 |  | 15485.4 | 15485.4
2.5809 | -1105.7383 | 1342.6582 | 0.01296 | -0.02734 |  |  | en N
2.6423 | -1183.1653 | 1272.3316 | 0.01388 | -0.026515
2.7038 | -1260.5923 | 1197.2472 | 0.014749 | -0.025635
2.7652 | -1338.0193 | 1117.4048 | 0.015563 | -0.024704
2.8267 | -1415.4463 | 1032.8046 | 0.01632 | -0.023724
2.8881 | -1492.8733 | 943.4465 | 0.017015 | -0.022699
2.9496 | -1570.3003 | 849.3305 | 0.017646 | -0.021634
3.0111 | -1647.7273 | 750.4566 | 0.018209 | -0.020532
3.0725 | -1725.1543 | 646.8248 | 0.018701 | -0.019398
3.134 | -1802.5813 | 538.4351 | 0.019118 | -0.018235
3.1954 | -1880.0083 | 425.2875 | 0.019457 | -0.01705
3.2569 | -1957.4353 | 307.3821 | 0.019715 | -0.015846
3.3183 | -2034.8623 | 184.7187 | 0.019888 | -0.014628
3.3798 | -2112.2893 | 57.2975 | 0.019974 | -0.013403
3.4412 | -2189.7163 | -74.8816 | 0.019968 | -0.012175
3.5026 | -2267.1433 | -211.8187 | 0.019867 | -0.010951
3.5641 | -2344.5703 | -353.5136 | 0.019669 | -0.0097358
3.6255 | -2421.9973 | -499.9663 | 0.019369 | -0.0085358
3.687 | -2499.4243 | -651.177 | 0.018964 | -0.0073575
3.7484 | -2576.8513 | -807.1456 | 0.018452 | -0.0062073
3.8099 | -2654.2783 | -967.8721 | 0.017828 | -0.005092
3.8713 | -2731.7053 | -1133.3564 | 0.017089 | -0.0040186
3.9328 | -2809.1323 | -1303.5986 | 0.016232 | -0.0029942
3.9942 | -2886.5593 | -1478.5988 | 0.015254 | -0.0020262
4.0557 | -2963.9863 | -1658.3568 | 0.014151 | -0.0011221
4.1171 | -3041.4133 | -1842.8727 | 0.01292 | -0.00028964
4.1786 | 2191.8336 | -1827.1545 | 0.011603 | 0.00046368
4.24 | 2114.4066 | -1694.8452 | 0.010364 | 0.0011381
4.3015 | 2036.9796 | -1567.2939 | 0.0092171 | 0.0017393
4.3629 | 1959.5526 | -1444.5004 | 0.0081581 | 0.0022727
4.4244 | 1882.1256 | -1326.4649 | 0.0071838 | 0.0027437
4.4858 | 1804.6986 | -1213.1872 | 0.0062909 | 0.0031573
4.5473 | 1727.2716 | -1104.6674 | 0.0054759 | 0.0035184
4.6087 | 1649.8446 | -1000.9055 | 0.0047357 | 0.0038318
4.6702 | 1572.4176 | -901.9015 | 0.0040667 | 0.0041019
4.7316 | 1494.9906 | -807.6554 | 0.0034657 | 0.004333
4.7931 | 1417.5636 | -718.1672 | 0.0029294 | 0.0045291
4.8545 | 1340.1366 | -633.4369 | 0.0024543 | 0.0046942
4.916 | 1262.7096 | -553.4644 | 0.0020371 | 0.004832
4.9774 | 1185.2826 | -478.2499 | 0.0016745 | 0.0049457
5.0389 | 1107.8556 | -407.7932 | 0.0013632 | 0.0050388
5.1003 | 1030.4286 | -342.0944 | 0.0010997 | 0.0051142
5.1618 | 953.0016 | -281.1535 | 0.00088082 | 0.0051749
5.2232 | 875.5746 | -224.9705 | 0.00070309 | 0.0052233
5.2847 | 798.1476 | -173.5454 | 0.00056321 | 0.0052621
5.3461 | 720.7206 | -126.8782 | 0.00045782 | 0.0052933
5.4076 | 643.2936 | -84.9689 | 0.0003836 | 0.005319
5.469 | 565.8666 | -47.8174 | 0.00033717 | 0.005341
5.5305 | 488.4396 | -15.4239 | 0.00031521 | 0.0053609
5.5919 | 411.0126 | 12.2118 | 0.00031436 | 0.0053802
5.6534 | 333.5856 | 35.0896 | 0.00033127 | 0.0053999
5.7148 | 256.1586 | 53.2095 | 0.00036261 | 0.0054212
5.7763 | 178.7316 | 66.5715 | 0.00040501 | 0.0054447
5.8377 | 101.3046 | 75.1756 | 0.00045515 | 0.0054711
5.8992 | 23.8776 | 79.0218 | 0.00050966 | 0.0055007
5.9606 | -53.5494 | 78.1101 | 0.0005652 | 0.0055338
6.0221 | -130.9764 | 72.4406 | 0.00061843 | 0.0055701
6.0835 | -208.4034 | 62.0131 | 0.000666 | 0.0056096
6.145 | -285.8304 | 46.8278 | 0.00070455 | 0.0056518
6.2064 | -363.2574 | 26.8846 | 0.00073076 | 0.005696
6.2679 | -440.6844 | 2.1835 | 0.00074126 | 0.0057413
6.3293 | -518.1114 | -27.2755 | 0.00073271 | 0.0057867
6.3908 | -595.5384 | -61.4924 | 0.00070177 | 0.0058309
6.4522 | -672.9654 | -100.4672 | 0.00064509 | 0.0058724
6.5137 | -750.3924 | -144.1999 | 0.00055932 | 0.0059096
6.5751 | -827.8194 | -192.6905 | 0.00044111 | 0.0059405
6.6366 | -905.2464 | -245.9389 | 0.00028712 | 0.0059631
6.698 | -982.6734 | -303.9452 | 9.4003e-05 | 0.005975
6.7595 | -1060.1004 | -366.7095 | -0.00014159 | 0.0059737
6.8209 | -1137.5274 | -434.2316 | -0.00042301 | 0.0059566
6.8824 | -1214.9544 | -506.5116 | -0.00075359 | 0.0059207
6.9438 | -1292.3814 | -583.5495 | -0.0011367 | 0.0058629
7.0053 | -1369.8084 | -665.3453 | -0.0015757 | 0.0057799
7.0667 | -1447.2354 | -751.8989 | -0.0020738 | 0.0056681
7.1282 | -1524.6624 | -843.2105 | -0.0026346 | 0.0055237
7.1896 | -1602.0894 | -939.28 | -0.0032612 | 0.0053429
7.2511 | -1679.5164 | -1040.1073 | -0.0039571 | 0.0051215
7.3125 | -1756.9434 | -1145.6925 | -0.0047256 | 0.0048551
7.374 | -1834.3704 | -1256.0357 | -0.00557 | 0.0045392
7.4354 | -1911.7974 | -1371.1367 | -0.0064937 | 0.004169
7.4969 | -1989.2244 | -1490.9956 | -0.0075 | 0.0037394
7.5583 | -2066.6514 | -1615.6123 | -0.0085924 | 0.0032454
7.6198 | -2144.0784 | -1744.987 | -0.009774 | 0.0026816
7.6812 | -2221.5054 | -1879.1196 | -0.011048 | 0.0020423
7.7427 | -2298.9324 | -2018.01 | -0.012419 | 0.0013218
7.8041 | -2376.3594 | -2161.6584 | -0.013888 | 0.00051401
7.8656 | 3276.3363 | -2163.3735 | -0.015439 | -0.00038703
7.927 | 3198.9093 | -1964.4216 | -0.016891 | -0.0013811
7.9885 | 3121.4823 | -1770.2275 | -0.018204 | -0.0024601
8.0499 | 3044.0553 | -1580.7914 | -0.019382 | -0.0036156
8.1114 | 2966.6283 | -1396.1131 | -0.020429 | -0.0048395
8.1728 | 2889.2013 | -1216.1928 | -0.021348 | -0.0061237
8.2343 | 2811.7743 | -1041.0303 | -0.022141 | -0.0074606
8.2957 | 2734.3473 | -870.6257 | -0.022813 | -0.0088424
8.3572 | 2656.9203 | -704.979 | -0.023367 | -0.010262
8.4186 | 2579.4933 | -544.0902 | -0.023806 | -0.011712
8.4801 | 2502.0663 | -387.9593 | -0.024134 | -0.013185
8.5415 | 2424.6393 | -236.5863 | -0.024354 | -0.014676
8.603 | 2347.2123 | -89.9711 | -0.024468 | -0.016176
8.6644 | 2269.7853 | 51.8861 | -0.024482 | -0.017681
8.7259 | 2192.3583 | 188.9855 | -0.024397 | -0.019183
8.7873 | 2114.9313 | 321.3269 | -0.024217 | -0.020677
8.8488 | 2037.5043 | 448.9105 | -0.023946 | -0.022157
8.9102 | 1960.0773 | 571.7362 | -0.023587 | -0.023618
8.9717 | 1882.6503 | 689.804 | -0.023144 | -0.025054
9.0331 | 1805.2233 | 803.1139 | -0.022619 | -0.02646
9.0946 | 1727.7963 | 911.666 | -0.022016 | -0.027832
9.156 | 1650.3693 | 1015.4601 | -0.021338 | -0.029164
9.2175 | 1572.9423 | 1114.4963 | -0.020589 | -0.030453
9.2789 | 1495.5153 | 1208.7747 | -0.019772 | -0.031693
9.3404 | 1418.0883 | 1298.2952 | -0.018891 | -0.032881
9.4018 | 1340.6613 | 1383.0577 | -0.017948 | -0.034013
9.4633 | 1263.2343 | 1463.0624 | -0.016948 | -0.035085
9.5247 | 1185.8073 | 1538.3092 | -0.015892 | -0.036094
9.5862 | 1108.3803 | 1608.7981 | -0.014786 | -0.037036
9.6477 | 1030.9533 | 1674.5292 | -0.013632 | -0.037909
9.7091 | 953.5263 | 1735.5023 | -0.012433 | -0.038709
9.7706 | 876.0993 | 1791.7175 | -0.011193 | -0.039435
9.832 | 798.6723 | 1843.1749 | -0.0099156 | -0.040083
9.8934 | 721.2453 | 1889.8744 | -0.0086034 | -0.040652
9.9549 | 643.8183 | 1931.8159 | -0.0072602 | -0.041138
10.0163 | 566.3913 | 1968.9996 | -0.0058892 | -0.041542
10.0778 | 488.9643 | 2001.4254 | -0.0044938 | -0.04186
10.1393 | 411.5373 | 2029.0933 | -0.0030773 | -0.042091
10.2007 | 334.1103 | 2052.0034 | -0.0016431 | -0.042235
10.2622 | 256.6833 | 2070.1555 | -0.00019456 | -0.042291
10.3236 | 179.2563 | 2083.5497 | 0.001265 | -0.042257
10.385 | 101.8293 | 2092.1861 | 0.0027323 | -0.042132
10.4465 | 24.4023 | 2096.0646 | 0.0042038 | -0.041918
10.5079 | -53.0247 | 2095.1851 | 0.0056763 | -0.041613
10.5694 | -130.4517 | 2089.5478 | 0.0071465 | -0.041217
10.6309 | -207.8787 | 2079.1526 | 0.0086109 | -0.040731
10.6923 | -285.3057 | 2063.9995 | 0.010066 | -0.040155
10.7538 | -362.7327 | 2044.0885 | 0.011509 | -0.03949
10.8152 | -440.1597 | 2019.4197 | 0.012936 | -0.038737
10.8766 | -517.5867 | 1989.9929 | 0.014344 | -0.037896
10.9381 | -595.0137 | 1955.8082 | 0.01573 | -0.036969
10.9995 | -672.4407 | 1916.8657 | 0.01709 | -0.035958
11.061 | -749.8677 | 1873.1653 | 0.01842 | -0.034864
11.1225 | -827.2947 | 1824.707 | 0.019718 | -0.033689
11.1839 | -904.7217 | 1771.4908 | 0.02098 | -0.032435
11.2454 | -982.1487 | 1713.5167 | 0.022203 | -0.031105
11.3068 | -1059.5757 | 1650.7847 | 0.023384 | -0.0297
11.3682 | -1137.0027 | 1583.2948 | 0.024518 | -0.028224
11.4297 | -1214.4297 | 1511.047 | 0.025604 | -0.02668
11.4911 | -1291.8567 | 1434.0414 | 0.026636 | -0.025071
11.5526 | -1369.2837 | 1352.2778 | 0.027613 | -0.023399
11.6141 | -1446.7107 | 1265.7564 | 0.02853 | -0.021669
11.6755 | -1524.1377 | 1174.4771 | 0.029385 | -0.019885
11.737 | -1601.5647 | 1078.4399 | 0.030174 | -0.018049
11.7984 | -1678.9917 | 977.6448 | 0.030893 | -0.016167
11.8598 | -1756.4187 | 872.0918 | 0.03154 | -0.014243
11.9213 | -1833.8457 | 761.7809 | 0.03211 | -0.012281
11.9827 | -1911.2727 | 646.7122 | 0.032601 | -0.010286
12.0442 | -1988.6997 | 526.8855 | 0.03301 | -0.0082636
12.1057 | -2066.1267 | 402.301 | 0.033332 | -0.0062181
12.1671 | -2143.5537 | 272.9585 | 0.033565 | -0.0041553
12.2286 | -2220.9807 | 138.8582 | 0.033705 | -0.0020806
12.29 | -2298.4077 | 0 | 0.033749 | -2.0544e-15
A
B
C
D
pb
pc
Lb
Lc
pa
La