## Calculs
Calcul de la cinématique du relevage de fourche
Voir le schéma et mettre les valeurs dans les cellules jaunes ci-dessous (Attention au signe pour les cotes en X et Y)
Définition du bâti
Xa | Ya | Xg | Yg
(mm) | (mm) | (mm) | (mm)
100 | 0 | 540 | -760
Définition des leviers
AC | BD | CD | Xd (pos. init.)
(mm) | (mm) | (mm) | (mm)
304 | 400 | 180 | 0
Charge | Pos. initiale de P1
P1 | Xf | Yf
N | (mm) | (mm)
31000 | -800 | 660
Voir calculs manuels sur autre feuille
Pour calcul système à 4 barres
= formule différente
[6 empty] | Moment à | [19 empty] | Sin |  | Cos |  | En rad par le Sin |  | En rad par le Cos |  | En ° par le Sin |  | En ° par le Cos
Angle de AC | Angle de BD | Force vérin | Extens. AC | Compress. CD |  | produire en B |  |  |  | Calcul des efforts dans barres | [15 empty] | Sol.1 | Sol.2 | Sol.1 | Sol.2 | Sol.1 | Sol.2 | Sol.1 | Sol.2 | Sol.1 | Sol.2 | Sol.1 | Sol.2
α (°) | β (°) | F1 (N) | F2 (N) | F3 (N) |  | M (Nm) | σ (rad) | σ (°) |  | τ (rad) | τ (°) | ω (rad) | θ (rad) | ω (°) | θ (°) | BV | F3 | F2 | F1 | α (rad) | a | b | c | a2 + b2 | rac(a2+b2-c2) | sin β | sin β | cos β | cos β | β | β | β | β | β | β | β | β | DE (mm) | sin φ | φ (rad) | φ (°) | Xc (mm) | Yc (mm) | Xd (mm) | Yd (mm)
99.3932 | 90 | 137487.3843 | 88733.4547 | 74591.2594 |  | 24800 | -1.2179 | -69.7805 |  | -0.58954 | -33.7781 | 0.62836 | 0.51684 | 36.0024 | 29.6126 | 332.4786 | 74591.2594 | 88733.4547 | 137487.3843 | 1.7347 | -119692.3081 | -239939.077 | -239939.077 | 71897009291.2533 | 119692.3081 | 0.60148 | 1 | 0 | 0.79889 | 0.64535 | 1.5708 | 1.5708 | 0.64535 | 36.9759 | 90 | 90 | 36.9759 | 100.0762 | 0.55598 | 0.58954 | 33.7781 | 149.6154 | 299.9238 | 2.4493e-14 | 400
98.3932 | 90.833 | 142561.1985 | 92716.0925 | 75927.1102 |  | 25094.8308 | -1.2138 | -69.546 |  | -0.58379 | -33.4485 | 0.63002 | 0.50348 | 36.0975 | 28.8472 | 330.5121 | 75927.1102 | 92716.0925 | 142561.1985 | 1.7173 | -115498.7484 | -240595.2594 | -238890.6871 | 71226039751.562 | 118984.366 | 0.61401 | 0.99989 | -0.014538 | 0.7893 | 0.66113 | 1.5563 | 1.5853 | 0.66113 | 37.8799 | 89.167 | 90.833 | 37.8799 | 99.2137 | 0.55119 | 0.58379 | 33.4485 | 144.3734 | 300.7441 | -5.8153 | 399.9577
97.3932 | 91.6665 | 144469.4274 | 94686.7897 | 75494.0248 |  | 24800 | -1.2097 | -69.3102 |  | -0.5781 | -33.1227 | 0.63159 | 0.49014 | 36.1874 | 28.083 | 328.5028 | 75494.0248 | 94686.7897 | 144469.4274 | 1.6998 | -111294.3756 | -241178.1542 | -237839.5939 | 70553340089.8449 | 118261.015 | 0.62648 | 0.99958 | -0.029081 | 0.77944 | 0.67702 | 1.5417 | 1.5999 | 0.67702 | 38.7906 | 88.3335 | 91.6665 | 38.7906 | 98.3581 | 0.54643 | 0.5781 | 33.1227 | 139.118 | 301.4727 | -11.6324 | 399.8308
96.3932 | 92.5003 | 146456.9762 | 96742.3536 | 75048.9848 |  | 24499.7671 | -1.2056 | -69.0732 |  | -0.57248 | -32.8008 | 0.63307 | 0.47682 | 36.2724 | 27.32 | 326.4503 | 75048.9848 | 96742.3536 | 146456.9762 | 1.6824 | -107080.4701 | -241687.5837 | -236786.1175 | 69879115216.9356 | 117522.1246 | 0.63887 | 0.99905 | -0.043625 | 0.76931 | 0.69303 | 1.5272 | 1.6144 | 0.69303 | 39.7079 | 87.4997 | 92.5003 | 39.7079 | 97.5097 | 0.54172 | 0.57248 | 32.8008 | 133.8506 | 302.1095 | -17.45 | 399.6192
95.3932 | 93.3346 | 148530.7739 | 98890.0828 | 74591.87 |  | 24194.1977 | -1.2014 | -68.8351 |  | -0.56693 | -32.4829 | 0.63447 | 0.46353 | 36.3523 | 26.5581 | 324.3544 | 74591.87 | 98890.0828 | 148530.7739 | 1.6649 | -102858.3157 | -242123.3929 | -235730.5789 | 69203570508.2617 | 116767.5669 | 0.6512 | 0.99831 | -0.058166 | 0.75891 | 0.70916 | 1.5126 | 1.629 | 0.70916 | 40.6321 | 86.6654 | 93.3346 | 40.6321 | 96.6685 | 0.53705 | 0.56693 | 32.4829 | 128.5729 | 302.6542 | -23.2665 | 399.3228
94.3932 | 94.1692 | 150698.5692 | 101138.1023 | 74122.5508 |  | 23883.3599 | -1.1972 | -68.596 |  | -0.56145 | -32.1688 | 0.63577 | 0.45025 | 36.4272 | 25.7972 | 322.2145 | 74122.5508 | 101138.1023 | 150698.5692 | 1.6475 | -98629.1984 | -242485.449 | -234673.2996 | 68526911741.2856 | 115997.2163 | 0.66345 | 0.99735 | -0.072701 | 0.74822 | 0.72542 | 1.498 | 1.6436 | 0.72542 | 41.5635 | 85.8308 | 94.1692 | 41.5635 | 95.8347 | 0.53241 | 0.56145 | 32.1688 | 123.2865 | 303.1068 | -29.0805 | 398.9415
93.3932 | 95.0041 | 152969.0526 | 103495.4866 | 73640.8879 |  | 23567.324 | -1.193 | -68.3557 |  | -0.55604 | -31.8586 | 0.637 | 0.43699 | 36.4972 | 25.0374 | 320.0304 | 73640.8879 | 103495.4866 | 152969.0526 | 1.63 | -94394.4065 | -242773.6416 | -233614.6016 | 67849345032.8227 | 115210.9498 | 0.67562 | 0.99619 | -0.087227 | 0.73725 | 0.7418 | 1.4835 | 1.6581 | 0.7418 | 42.5021 | 84.9959 | 95.0041 | 42.5021 | 95.0083 | 0.52782 | 0.55604 | 31.8586 | 117.993 | 303.4671 | -34.8907 | 398.4754
92.3932 | 95.8393 | 155352.0022 | 105972.405 | 73146.7317 |  | 23246.1626 | -1.1888 | -68.1145 |  | -0.55069 | -31.5522 | 0.63813 | 0.42374 | 36.5623 | 24.2787 | 317.8018 | 73146.7317 | 105972.405 | 155352.0022 | 1.6126 | -90155.2299 | -242987.883 | -232554.8075 | 67171076776.2562 | 114408.6461 | 0.6877 | 0.99481 | -0.10174 | 0.726 | 0.75831 | 1.4689 | 1.6727 | 0.75831 | 43.4482 | 84.1607 | 95.8393 | 43.4482 | 94.1896 | 0.52328 | 0.55069 | 31.5522 | 112.694 | 303.7349 | -40.6954 | 397.9245
91.3932 | 96.6748 | 157858.4559 | 108580.2957 | 72639.9216 |  | 22919.9506 | -1.1846 | -67.8723 |  | -0.54541 | -31.2498 | 0.63918 | 0.41052 | 36.6225 | 23.5209 | 315.5283 | 72639.9216 | 108580.2957 | 157858.4559 | 1.5951 | -85912.9599 | -243128.108 | -231494.24 | 66492313578.6674 | 113590.1864 | 0.69969 | 0.99322 | -0.11623 | 0.71445 | 0.77496 | 1.4543 | 1.6873 | 0.77496 | 44.402 | 83.3252 | 96.6748 | 44.402 | 93.3786 | 0.51877 | 0.54541 | 31.2498 | 107.3912 | 303.9101 | -46.4933 | 397.2888
90.3932 | 97.5105 | 160500.9187 | 111332.0729 | 72120.2856 |  | 22588.7653 | -1.1804 | -67.6291 |  | -0.5402 | -30.9513 | 0.64015 | 0.39731 | 36.6779 | 22.7641 | 313.2096 | 72120.2856 | 111332.0729 | 160500.9187 | 1.5777 | -81668.8887 | -243194.2738 | -230433.2222 | 65813262197.9018 | 112755.4536 | 0.71158 | 0.99142 | -0.13071 | 0.7026 | 0.79175 | 1.4397 | 1.7019 | 0.79175 | 45.3636 | 82.4895 | 97.5105 | 45.3636 | 92.5756 | 0.51431 | 0.5402 | 30.9513 | 102.0861 | 303.9928 | -52.2828 | 396.5684
89.3932 | 98.3463 | 163293.6119 | 114242.3767 | 71587.6398 |  | 22252.6862 | -1.1761 | -67.385 |  | -0.53506 | -30.6566 | 0.64103 | 0.38411 | 36.7284 | 22.0082 | 310.8454 | 71587.6398 | 114242.3767 | 163293.6119 | 1.5602 | -77424.3092 | -243186.3603 | -229372.0773 | 65134129479.5879 | 111904.3325 | 0.72337 | 0.98941 | -0.14516 | 0.69046 | 0.80867 | 1.4251 | 1.7165 | 0.80867 | 46.3334 | 81.6537 | 98.3463 | 46.3334 | 91.7805 | 0.50989 | 0.53506 | 30.6566 | 96.7804 | 303.983 | -58.0625 | 395.7635
88.3932 | 99.1824 | 166252.7746 | 117327.876 | 71041.7873 |  | 21911.7953 | -1.1718 | -67.1401 |  | -0.52999 | -30.3659 | 0.64183 | 0.37094 | 36.7741 | 21.2531 | 308.4353 | 71041.7873 | 117327.876 | 166252.7746 | 1.5428 | -73180.5143 | -243104.3698 | -228311.1286 | 64455122294.1308 | 111036.7095 | 0.73505 | 0.98719 | -0.15958 | 0.67801 | 0.82574 | 1.4105 | 1.7311 | 0.82574 | 47.3114 | 80.8176 | 99.1824 | 47.3114 | 90.9937 | 0.50552 | 0.52999 | 30.3659 | 91.4756 | 303.8805 | -63.831 | 394.8742
87.3932 | 100.0185 | 169397.0312 | 120607.6362 | 70482.518 |  | 21566.1767 | -1.1675 | -66.8942 |  | -0.52498 | -30.0791 | 0.64254 | 0.35777 | 36.8151 | 20.4989 | 305.9791 | 70482.518 | 120607.6362 | 169397.0312 | 1.5253 | -68938.7967 | -242948.3274 | -227250.6992 | 63776447473.6968 | 110152.4725 | 0.74661 | 0.98475 | -0.17397 | 0.66526 | 0.84296 | 1.3959 | 1.7457 | 0.84296 | 48.2979 | 79.9815 | 100.0185 | 48.2979 | 90.2152 | 0.5012 | 0.52498 | 30.0791 | 86.1735 | 303.6854 | -69.5866 | 393.9006
86.3932 | 100.8548 | 172747.8431 | 124103.5718 | 69909.6076 |  | 21215.9173 | -1.1632 | -66.6476 |  | -0.52004 | -29.7963 | 0.64318 | 0.34463 | 36.8513 | 19.7456 | 303.4764 | 69909.6076 | 124103.5718 | 172747.8431 | 1.5078 | -64700.4484 | -242718.2806 | -226191.1121 | 63098311749.2107 | 109251.5105 | 0.75806 | 0.98211 | -0.18832 | 0.65219 | 0.86033 | 1.3813 | 1.7602 | 0.86033 | 49.2932 | 79.1452 | 100.8548 | 49.2932 | 89.4452 | 0.49692 | 0.52004 | 29.7963 | 80.8756 | 303.3979 | -75.328 | 392.8431
85.3932 | 101.691 | 176330.0655 | 127841.0044 | 69322.8167 |  | 20861.1061 | -1.1589 | -66.4002 |  | -0.51518 | -29.5174 | 0.64373 | 0.33149 | 36.8828 | 18.993 | 300.927 | 69322.8167 | 127841.0044 | 176330.0655 | 1.4904 | -60466.7605 | -242414.2994 | -225132.6901 | 62420921687.3834 | 108333.7137 | 0.76937 | 0.97925 | -0.20263 | 0.6388 | 0.87785 | 1.3667 | 1.7748 | 0.87785 | 50.2974 | 78.309 | 101.691 | 50.2974 | 88.6839 | 0.49269 | 0.51518 | 29.5174 | 75.5835 | 303.0179 | -81.0536 | 391.7018
84.3932 | 102.5273 | 180172.6419 | 131849.3581 | 68721.8902 |  | 20501.8345 | -1.1546 | -66.152 |  | -0.51038 | -29.2426 | 0.64419 | 0.31837 | 36.9094 | 18.2411 | 298.3305 | 68721.8902 | 131849.3581 | 180172.6419 | 1.4729 | -56239.0227 | -242036.4765 | -224075.7557 | 61744483627.7897 | 107398.9728 | 0.78055 | 0.97619 | -0.2169 | 0.6251 | 0.89554 | 1.3522 | 1.7894 | 0.89554 | 51.3107 | 77.4727 | 102.5273 | 51.3107 | 87.9315 | 0.48851 | 0.51038 | 29.2426 | 70.2988 | 302.5456 | -86.7619 | 390.4771
83.3932 | 103.3635 | 184309.4757 | 136163.0323 | 68106.5559 |  | 20138.1965 | -1.1502 | -65.9032 |  | -0.50565 | -28.9718 | 0.64457 | 0.30526 | 36.9314 | 17.49 | 295.6866 | 68106.5559 | 136163.0323 | 184309.4757 | 1.4555 | -52018.5226 | -241584.9269 | -223020.6307 | 61069203620.0155 | 106447.179 | 0.79158 | 0.97292 | -0.23113 | 0.61106 | 0.91339 | 1.3376 | 1.804 | 0.91339 | 52.3335 | 76.6365 | 103.3635 | 52.3335 | 87.1881 | 0.48438 | 0.50565 | 28.9718 | 65.0232 | 301.9812 | -92.4514 | 389.1693
82.3932 | 104.1996 | 188780.5356 | 140822.5077 | 67476.5243 |  | 19770.2887 | -1.1459 | -65.6536 |  | -0.501 | -28.705 | 0.64487 | 0.29216 | 36.9486 | 16.7396 | 292.9951 | 67476.5243 | 140822.5077 | 188780.5356 | 1.438 | -47806.546 | -241059.7883 | -221967.6365 | 60395287360.8926 | 105478.2239 | 0.80246 | 0.96945 | -0.2453 | 0.5967 | 0.93141 | 1.323 | 1.8186 | 0.93141 | 53.3659 | 75.8004 | 104.1996 | 53.3659 | 86.454 | 0.4803 | 0.501 | 28.705 | 59.7582 | 301.3247 | -98.1206 | 387.7787
81.3932 | 105.0356 | 193633.2687 | 145875.7614 | 66831.4865 |  | 19398.21 | -1.1415 | -65.4034 |  | -0.49641 | -28.4423 | 0.64509 | 0.27907 | 36.961 | 15.9898 | 290.2556 | 66831.4865 | 145875.7614 | 193633.2687 | 1.4206 | -43604.3758 | -240461.2205 | -220917.094 | 59722940131.842 | 104491.9984 | 0.81318 | 0.96576 | -0.25942 | 0.58201 | 0.9496 | 1.3084 | 1.8332 | 0.9496 | 54.4081 | 74.9644 | 105.0356 | 54.4081 | 85.7293 | 0.47627 | 0.49641 | 28.4423 | 54.5055 | 300.5765 | -103.768 | 386.3058
80.3932 | 105.8715 | 198924.4294 | 151380.0968 | 66171.114 |  | 19022.0618 | -1.1371 | -65.1525 |  | -0.4919 | -28.1838 | 0.64523 | 0.266 | 36.9687 | 15.2407 | 287.4678 | 66171.114 | 151380.0968 | 198924.4294 | 1.4031 | -39413.2921 | -239789.4058 | -219869.323 | 59052366736.3428 | 103488.3932 | 0.82374 | 0.96188 | -0.27348 | 0.56697 | 0.96797 | 1.2938 | 1.8478 | 0.96797 | 55.4605 | 74.1285 | 105.8715 | 55.4605 | 85.0143 | 0.4723 | 0.4919 | 28.1838 | 49.2666 | 299.7368 | -109.392 | 384.7511
79.3932 | 106.707 | 204722.4717 | 157404.5371 | 65495.0566 |  | 18641.9485 | -1.1327 | -64.9011 |  | -0.48746 | -27.9295 | 0.64528 | 0.25294 | 36.9716 | 14.4921 | 284.6314 | 65495.0566 | 157404.5371 | 204722.4717 | 1.3857 | -35234.5715 | -239044.549 | -218824.6429 | 58383771437.5473 | 102467.2978 | 0.83411 | 0.95779 | -0.28748 | 0.5516 | 0.98652 | 1.2792 | 1.8624 | 0.98652 | 56.5232 | 73.293 | 106.707 | 56.5232 | 84.3092 | 0.46838 | 0.48746 | 27.9295 | 44.0432 | 298.8057 | -114.9912 | 383.1149
78.3932 | 107.5423 | 211110.7192 | 164032.9976 | 64802.9417 |  | 18257.9768 | -1.1283 | -64.6491 |  | -0.4831 | -27.6794 | 0.64524 | 0.23988 | 36.9697 | 13.7441 | 281.7461 | 64802.9417 | 164032.9976 | 211110.7192 | 1.3682 | -31069.4869 | -238226.8769 | -217783.3717 | 57717357896.0603 | 101428.6 | 0.8443 | 0.95349 | -0.30141 | 0.53588 | 1.0052 | 1.2646 | 1.877 | 1.0052 | 57.5966 | 72.4577 | 107.5423 | 57.5966 | 83.6142 | 0.46452 | 0.4831 | 27.6794 | 38.8369 | 297.7836 | -120.5641 | 381.3978
77.3932 | 108.3773 | 218191.6244 | 171368.546 | 64094.3724 |  | 17870.2563 | -1.1239 | -64.3965 |  | -0.47881 | -27.4336 | 0.64512 | 0.22683 | 36.9629 | 12.9967 | 278.8116 | 64094.3724 | 171368.546 | 218191.6244 | 1.3508 | -26919.3069 | -237336.6386 | -216745.8267 | 57053329107.9022 | 100372.1859 | 0.85428 | 0.949 | -0.31527 | 0.51981 | 1.0242 | 1.2501 | 1.8915 | 1.0242 | 58.6808 | 71.6227 | 108.3773 | 58.6808 | 82.9297 | 0.46072 | 0.47881 | 27.4336 | 33.6491 | 296.6708 | -126.109 | 379.6005
76.3932 | 109.2118 | 226092.5813 | 179539.2175 | 63368.9259 |  | 17478.8992 | -1.1195 | -64.1435 |  | -0.47459 | -27.1922 | 0.64492 | 0.2138 | 36.9513 | 12.2497 | 275.8276 | 63368.9259 | 179539.2175 | 226092.5813 | 1.3333 | -22785.2959 | -236374.1053 | -215712.324 | 56391887342.6746 | 99297.9387 | 0.86407 | 0.94431 | -0.32906 | 0.50338 | 1.0433 | 1.2355 | 1.9061 | 1.0433 | 59.7761 | 70.7882 | 109.2118 | 59.7761 | 82.2558 | 0.45698 | 0.47459 | 27.1922 | 28.4816 | 295.4676 | -131.6246 | 377.7234
75.3932 | 110.0459 | 234973.993 | 188706.0839 | 62626.152 |  | 17084.0208 | -1.1151 | -63.8899 |  | -0.47046 | -26.9552 | 0.64463 | 0.20077 | 36.9347 | 11.5032 | 272.7937 | 62626.152 | 188706.0839 | 234973.993 | 1.3159 | -18668.713 | -235339.5701 | -214683.1783 | 55733234081.9465 | 98205.7384 | 0.87363 | 0.93942 | -0.34277 | 0.4866 | 1.0626 | 1.2209 | 1.9207 | 1.0626 | 60.8829 | 69.9541 | 110.0459 | 60.8829 | 81.5929 | 0.45329 | 0.47046 | 26.9552 | 23.3359 | 294.1745 | -137.1091 | 375.7673
74.3932 | 110.8795 | 245040.6875 | 199074.672 | 61865.5708 |  | 16685.7392 | -1.1107 | -63.636 |  | -0.4664 | -26.7227 | 0.64426 | 0.18775 | 36.9132 | 10.7572 | 269.7096 | 61865.5708 | 199074.672 | 245040.6875 | 1.2984 | -14570.8122 | -234233.3482 | -213658.7031 | 55077569957.8819 | 97095.4611 | 0.88296 | 0.93433 | -0.3564 | 0.46945 | 1.0821 | 1.2064 | 1.9352 | 1.0821 | 62.0014 | 69.1205 | 110.8795 | 62.0014 | 80.9412 | 0.44967 | 0.4664 | 26.7227 | 18.2135 | 292.7917 | -142.5612 | 373.7329
73.3932 | 111.7124 | 256558.4216 | 210911.4699 | 61086.6711 |  | 16284.1756 | -1.1062 | -63.3816 |  | -0.46242 | -26.4949 | 0.64379 | 0.17473 | 36.8867 | 10.0116 | 266.5749 | 61086.6711 | 210911.4699 | 256558.4216 | 1.281 | -10492.8418 | -233055.7765 | -212639.2105 | 54425094692.1243 | 95966.978 | 0.89205 | 0.92905 | -0.36995 | 0.45194 | 1.1019 | 1.1918 | 1.9497 | 1.1019 | 63.1318 | 68.2876 | 111.7124 | 63.1318 | 80.3012 | 0.44612 | 0.46242 | 26.4949 | 13.1161 | 291.3197 | -147.9793 | 371.6209
72.3932 | 112.5447 | 269878.3315 | 224568.3803 | 60288.9074 |  | 15879.4543 | -1.1018 | -63.1268 |  | -0.45853 | -26.2717 | 0.64324 | 0.16173 | 36.8551 | 9.2663 | 263.3893 | 60288.9074 | 224568.3803 | 269878.3315 | 1.2635 | -6436.044 | -231807.2138 | -211625.011 | 53776007034.9605 | 94820.1548 | 0.90088 | 0.92358 | -0.3834 | 0.43406 | 1.1218 | 1.1773 | 1.9643 | 1.1218 | 64.2745 | 67.4553 | 112.5447 | 64.2745 | 79.6732 | 0.44263 | 0.45853 | 26.2717 | 8.0451 | 289.759 | -153.3618 | 369.4322
71.3932 | 113.3763 | 285474.184 | 240519.9743 | 59471.698 |  | 15471.7027 | -1.0973 | -62.8717 |  | -0.45472 | -26.0534 | 0.6426 | 0.14873 | 36.8183 | 8.5215 | 260.1524 | 59471.698 | 240519.9743 | 285474.184 | 1.246 | -2401.6544 | -230488.0404 | -210616.4136 | 53130504704.7787 | 93654.8505 | 0.90945 | 0.91792 | -0.39677 | 0.41581 | 1.142 | 1.1628 | 1.9788 | 1.142 | 65.4297 | 66.6237 | 113.3763 | 65.4297 | 79.0575 | 0.43921 | 0.45472 | 26.0534 | 3.0021 | 288.1101 | -158.7073 | 367.1675
70.3932 | 114.207 | 304000.9916 | 259422.1103 | 58634.422 |  | 15061.0521 | -1.0929 | -62.6163 |  | -0.45099 | -25.8399 | 0.64187 | 0.13573 | 36.7763 | 7.7769 | 256.8637 | 58634.422 | 259422.1103 | 304000.9916 | 1.2286 | 1609.098 | -229098.6581 | -209613.7255 | 52488784327.8417 | 92470.9165 | 0.91774 | 0.91207 | -0.41004 | 0.39718 | 1.1624 | 1.1483 | 1.9933 | 1.1624 | 66.5978 | 65.793 | 114.207 | 66.5978 | 78.4545 | 0.43586 | 0.45099 | 25.8399 | -2.0114 | 286.3733 | -164.0141 | 364.8279
69.3932 | 115.0369 | 326390.7991 | 282207.7239 | 57776.416 |  | 14647.6367 | -1.0884 | -62.3605 |  | -0.44735 | -25.6315 | 0.64104 | 0.12274 | 36.729 | 7.0326 | 253.5228 | 57776.416 | 282207.7239 | 326390.7991 | 1.2111 | 5594.9914 | -227639.4901 | -208617.2522 | 51851041378.3928 | 91268.1953 | 0.92573 | 0.90604 | -0.4232 | 0.37818 | 1.183 | 1.1338 | 2.0078 | 1.183 | 67.779 | 64.9631 | 115.0369 | 67.779 | 77.8648 | 0.43258 | 0.44735 | 25.6315 | -6.9937 | 284.5494 | -169.2807 | 362.4142
68.3932 | 115.8658 | 354016.3909 | 310250.5391 | 56896.9711 |  | 14231.595 | -1.0839 | -62.1045 |  | -0.44381 | -25.4283 | 0.64012 | 0.10976 | 36.6762 | 6.2887 | 250.1292 | 56896.9711 | 310250.5391 | 354016.3909 | 1.1937 | 9554.8118 | -226110.9809 | -207627.2971 | 51217470119.1125 | 90046.5193 | 0.93342 | 0.89982 | -0.43626 | 0.3588 | 1.2038 | 1.1194 | 2.0222 | 1.2038 | 68.9737 | 64.1342 | 115.8658 | 68.9737 | 77.2887 | 0.42938 | 0.44381 | 25.4283 | -11.9435 | 282.6387 | -174.5057 | 359.9275
67.3932 | 116.6935 | 388986.6368 | 345660.4182 | 55995.3288 |  | 13813.0691 | -1.0795 | -61.8483 |  | -0.44035 | -25.2305 | 0.6391 | 0.096777 | 36.6178 | 5.5449 | 246.6825 | 55995.3288 | 345660.4182 | 388986.6368 | 1.1762 | 13487.3529 | -224513.5961 | -206644.1618 | 50588263541.9438 | 88805.709 | 0.94078 | 0.89342 | -0.44922 | 0.33903 | 1.2249 | 1.1049 | 2.0367 | 1.2249 | 70.1821 | 63.3065 | 116.6935 | 70.1821 | 76.7268 | 0.42626 | 0.44035 | 25.2305 | -16.8592 | 280.642 | -179.6873 | 357.3688
66.3932 | 117.5201 | 434716.0792 | 391852.9546 | 55070.6773 |  | 13392.2053 | -1.075 | -61.5918 |  | -0.437 | -25.0381 | 0.63798 | 0.0838 | 36.5537 | 4.8014 | 243.1821 | 55070.6773 | 391852.9546 | 434716.0792 | 1.1588 | 17391.4168 | -222847.8224 | -205668.1458 | 49963613309.3053 | 87545.5716 | 0.94779 | 0.88685 | -0.46206 | 0.31888 | 1.2462 | 1.0905 | 2.0511 | 1.2462 | 71.4047 | 62.4799 | 117.5201 | 71.4047 | 76.1796 | 0.42322 | 0.437 | 25.0381 | -21.7393 | 278.5598 | -184.8241 | 354.7394
65.3932 | 118.3454 | 497120.2437 | 454744.7878 | 54122.1462 |  | 12969.1545 | -1.0705 | -61.3352 |  | -0.43374 | -24.8513 | 0.63676 | 0.070826 | 36.4838 | 4.058 | 239.6275 | 54122.1462 | 454744.7878 | 497120.2437 | 1.1413 | 21265.8144 | -221114.167 | -204699.5464 | 49343709695.7092 | 86265.8994 | 0.95446 | 0.8801 | -0.47479 | 0.29835 | 1.2678 | 1.0761 | 2.0655 | 1.2678 | 72.6417 | 61.6546 | 118.3454 | 72.6417 | 75.6477 | 0.42027 | 0.43374 | 24.8513 | -26.5823 | 276.3927 | -189.9145 | 352.0405
64.3932 | 119.1693 | 587418.3569 | 545556.3282 | 53148.8021 |  | 12544.072 | -1.066 | -61.0783 |  | -0.43058 | -24.6705 | 0.63544 | 0.057855 | 36.4079 | 3.3148 | 236.018 | 53148.8021 | 545556.3282 | 587418.3569 | 1.1239 | 25109.3654 | -219313.1581 | -203738.6586 | 48728741529.8012 | 84966.4669 | 0.96075 | 0.87318 | -0.48739 | 0.27742 | 1.2897 | 1.0617 | 2.0799 | 1.2897 | 73.8935 | 60.8307 | 119.1693 | 73.8935 | 75.1318 | 0.4174 | 0.43058 | 24.6705 | -31.3867 | 274.1414 | -194.9569 | 349.2732
63.3932 | 119.9917 | 729793.8047 | 688472.2212 | 52149.6423 |  | 12117.1185 | -1.0615 | -60.8214 |  | -0.42753 | -24.4957 | 0.634 | 0.044886 | 36.3257 | 2.5718 | 232.3529 | 52149.6423 | 688472.2212 | 729793.8047 | 1.1064 | 28920.8991 | -217445.3442 | -202785.7752 | 48118896136.8419 | 83647.0293 | 0.96665 | 0.8661 | -0.49987 | 0.25611 | 1.3118 | 1.0473 | 2.0943 | 1.3118 | 75.1604 | 60.0083 | 119.9917 | 75.1604 | 74.6325 | 0.41462 | 0.42753 | 24.4957 | -36.1511 | 271.8067 | -199.9498 | 346.4392
62.3932 | 120.8124 | 987725.2735 | 946972.4963 | 51123.5887 |  | 11688.4598 | -1.057 | -60.5644 |  | -0.42459 | -24.3272 | 0.63246 | 0.031918 | 36.2372 | 1.8288 | 228.6314 | 51123.5887 | 946972.4963 | 987725.2735 | 1.089 | 32699.2545 | -215511.2945 | -201841.1864 | 47514359281.6459 | 82307.319 | 0.97214 | 0.85885 | -0.51223 | 0.23442 | 1.3342 | 1.033 | 2.1086 | 1.3342 | 76.4428 | 59.1876 | 120.8124 | 76.4428 | 74.1505 | 0.41195 | 0.42459 | 24.3272 | -40.8741 | 269.3891 | -204.8914 | 343.5397
61.3932 | 121.6313 | 1598397.6912 | 1558243.5166 | 50069.48 |  | 11258.2677 | -1.0526 | -60.3073 |  | -0.42176 | -24.1653 | 0.6308 | 0.018952 | 36.142 | 1.0859 | 224.8529 | 50069.48 | 1558243.5166 | 1598397.6912 | 1.0715 | 36443.2806 | -213511.5978 | -200905.1799 | 46915315111.9954 | 80947.0433 | 0.9772 | 0.85144 | -0.52445 | 0.21233 | 1.3568 | 1.0187 | 2.1229 | 1.3568 | 77.7411 | 58.3687 | 121.6313 | 77.7411 | 73.6868 | 0.40937 | 0.42176 | 24.1653 | -45.5541 | 266.8895 | -209.7803 | 340.5763
60.3932 | 122.4482 | 4853611.829 | 4814087.59 | 48986.0643 |  | 10826.7204 | -1.0481 | -60.0502 |  | -0.41906 | -24.0103 | 0.62901 | 0.0059868 | 36.0399 | 0.34302 | 221.0163 | 48986.0643 | 4814087.59 | 4853611.829 | 1.0541 | 40151.8369 | -211446.8635 | -199978.0408 | 46321946102.5476 | 79565.8803 | 0.98181 | 0.84388 | -0.53654 | 0.18986 | 1.3798 | 1.0045 | 2.1371 | 1.3798 | 79.0557 | 57.5518 | 122.4482 | 79.0557 | 73.2421 | 0.4069 | 0.41906 | 24.0103 | -50.1898 | 264.3086 | -214.6148 | 337.5507
Calculs intermédiaires
AB | ρ | ρ | λ0 | λ0 | BF | AG | ψ
(mm) | (rad) | ° | (rad) | ° | (mm) | (mm) | (rad)
100 | 0 | 0 | 0.881 | 50.4774 | 1037.1114 | 878.1799 | -1.046
Calcul de la position initiale de AC pour la position initiale donnée de BD
Angle α en position initiale |  | Angle β en position initiale | [5 empty] | Sin |  | Cos |  | En rad par le Sin |  | En rad par le Cos |  | En ° par le Sin |  | En ° par le Cos
[8 empty] | Sol.1 | Sol.2 | Sol.1 | Sol.2 | Sol.1 | Sol.2 | Sol.1 | Sol.2 | Sol.1 | Sol.2 | Sol.1 | Sol.2
β ° | α ° | (rad) | a | b | c | a2 + b2 | rac(a2+b2-c2) | sin α | sin α | cos α | cos α | α | α | α | α | α | α | α | α
90 | 99.3932 | 1.5708 | -60800 | -243200 | -230016 | 62842880000 | 99677.0773 | 0.79372 | 0.98659 | -0.16321 | 0.60829 | 0.9169 | 1.4069 | 1.7347 | 0.9169 | 52.5343 | 80.6068 | 99.3932 | 52.5343
F
P1
F1
G
Y
X
B
A
C
D
α
β
F
λo