## Calculs
Calcul de la cinématique du relevage de fourche | [11 empty] | Conventions de départ
Voir le schéma et mettre les valeurs dans les cellules jaunes ci-dessous (Attention au signe pour les cotes en X et Y)
Définition du bâti
Xa | Ya | Xg | Yg
(mm) | (mm) | (mm) | (mm)
100 | 0 | 540 | -760
Définition des leviers
AC | BD | CD | Xd (pos. init.)
(mm) | (mm) | (mm) | (mm)
304 | 400 | 180 | 0 | [33 empty] | Définition des vecteurs | [8 empty] | Définition des angles
Charge | Pos. initiale de P1 | [11 empty] | Calcul de la position initiale de AC pour la position initiale donnée de BD | [23 empty] | Vecteurs constants (construction) | [9 empty] | Angles constants (construction ou position initiale)
P1 | Xf | Yf | [34 empty] | Vecteur AB |  |  | Vecteur Bx |  |  | Vecteur BD pos. initiale |  |  |  | Angle vect.BA vect.Bx |  | Angle vect.BF vect.By |  | Angle vect.BA vect.BD |  | Angle vect.Bx vect.BD
N | (mm) | (mm) | [10 empty] | Angle β en position initiale | [6 empty] | Sin |  | Cos |  | En rad par le Sin |  | En rad par le Cos |  | En ° par le Sin |  | En ° par le Cos | [6 empty] | x | y | Mod | x | y | Mod | x | y | Mod |  | ρ |  | λ0 |  | β0 |  | ψ0
31000 | -800 | 660 | [17 empty] | Sol.1 | Sol.2 | Sol.1 | Sol.2 | Sol.1 | Sol.2 | Sol.1 | Sol.2 | Sol.1 | Sol.2 | Sol.1 | Sol.2 | [5 empty] | -100 | 0 | 100 | 1 | 0 | 1 | 0 | 400 | 400 |  | (rad) | (°) | (rad) | (°) | (rad) | (°) | (rad) | (°)
[13 empty] | β (°) | β (rad) | a | b | c | a2 + b2 | rac(a2+b2-c2) | sin α | sin α | cos α | cos α | α | α | α | α | α | α | α | α | [5 empty] | Vecteur By |  |  | Vecteur BF | [6 empty] | 0 | 0 | 0.881 | 50.4774 | 1.5708 | 90 | 1.5708 | 90
[13 empty] | 90 | 1.5708 | -60800 | -243200 | -230016 | 62842880000 | 99677.0773 | 0.79372 | 0.98659 | -0.16321 | 0.60829 | 0.9169 | 1.4069 | 1.7347 | 0.9169 | 52.5343 | 80.6068 | 99.3932 | 52.5343 | [5 empty] | x | y | Mod | x | y | Mod
[37 empty] | 0 | 1 | 1 | -800 | 660 | 1037.1114
Voir calculs manuels sur autre feuille
Nota :les produits scalaires sont fait ici à l'aide de la fonction SOMMEPROD d'Excel
| = formule différente | [6 empty] | Calcul angles système à 4 barres
Calcul des efforts dans barres
Angles |  | Efforts | [11 empty] | Sin |  | Cos |  | En rad par le Sin |  | En rad par le Cos |  | En ° par le Sin |  | En ° par le Cos |  |  | Coordonnées de C et D |  |  |  |  | Moment à appliquer en B |  |  |  |  | Vecteur BD |  | Vecteur CD |  | Vecteur AC |  | Vecteur GC |  |  | Angle vect.CD vect.AB |  | Angle vect.DC vect.Bx |  | Angle vect.GC vect.By |  | Angle vect.CD vect.GC |  | Angle vect.AC vect.GC
Angle de AC | Angle de BD | Force vérin | Extens. AC | Compress. CD | Extens. BD | Réaction en B | [7 empty] | Sol.1 | Sol.2 | Sol.1 | Sol.2 | Sol.1 | Sol.2 | Sol.1 | Sol.2 | Sol.1 | Sol.2 | Sol.1 | Sol.2 | [11 empty] | Module : | 400 | Module : | 180 | Module : | 304 |  |  |  | φ |  | τ |  | σ |  | ω |  | θ
α (°) | β (°) | F1 (N) | F2 (N) | F3 (N) | F4 (N) | RbX (N) | RbY (N) | α (rad) | a | b | c | a2 + b2 | rac(a2+b2-c2) | sin β | sin β | cos β | cos β | β | β | β | β | β | β | β | β |  | Xc (mm) | Yc (mm) | Xd (mm) | Yd (mm) |  | M (Nm) | BV | F3 | F2 | F1 | x | y | x | y | x | y | x | y | Module | (rad) | (°) | (rad) | (°) | (rad) | (°) | (rad) | (°) | (rad) | (°)
99.3932 | 90 | 137487.3843 | 88733.4547 | 74591.2594 | 41471.1463 | 62000 | -72471.1463 | 1.7347 | -119692.3081 | -239939.077 | -239939.077 | 71897009291.2533 | 119692.3081 | 0.60148 | 1 | 0 | 0.79889 | 0.64535 | 1.5708 | 1.5708 | 0.64535 | 36.9759 | 90 | 90 | 36.9759 |  | 149.6154 | 299.9238 | 2.4493e-14 | 400 |  | 24800 | 332.4786 | 74591.2594 | 88733.4547 | 137487.3843 | 2.4493e-14 | 400 | -149.6154 | 100.0762 | 49.6154 | 299.9238 | -390.3846 | 1059.9238 | 1129.5303 | 0.58954 | 33.7781 | 0.58954 | 33.7781 | 0.3529 | 20.2195 | 0.62836 | 36.0024 | 0.51684 | 29.6126
98.3932 | 90.833 | 142561.1985 | 92716.0925 | 75927.1102 | 42766.6371 | 63352.1968 | -72850.0325 | 1.7173 | -115498.7484 | -240595.2594 | -238890.6871 | 71226039751.562 | 118984.366 | 0.61401 | 0.99989 | -0.014538 | 0.7893 | 0.66113 | 1.5563 | 1.5853 | 0.66113 | 37.8799 | 89.167 | 90.833 | 37.8799 |  | 144.3734 | 300.7441 | -5.8153 | 399.9577 |  | 25094.8308 | 330.5121 | 75927.1102 | 92716.0925 | 142561.1985 | -5.8153 | 399.9577 | -150.1887 | 99.2137 | 44.3734 | 300.7441 | -395.6266 | 1060.7441 | 1132.1212 | 0.58379 | 33.4485 | 0.58379 | 33.4485 | 0.35699 | 20.454 | 0.63002 | 36.0975 | 0.50348 | 28.8472
97.3932 | 91.6665 | 147874.4146 | 96918.4543 | 77273.3368 | 44088.9496 | 64716.5844 | -73224.7829 | 1.6998 | -111294.3756 | -241178.1542 | -237839.5939 | 70553340089.8449 | 118261.015 | 0.62648 | 0.99958 | -0.029081 | 0.77944 | 0.67702 | 1.5417 | 1.5999 | 0.67702 | 38.7906 | 88.3335 | 91.6665 | 38.7906 |  | 139.118 | 301.4727 | -11.6324 | 399.8308 |  | 25384.509 | 328.5028 | 77273.3368 | 96918.4543 | 147874.4146 | -11.6324 | 399.8308 | -150.7504 | 98.3581 | 39.118 | 301.4727 | -400.882 | 1061.4727 | 1134.65 | 0.5781 | 33.1227 | 0.5781 | 33.1227 | 0.36111 | 20.6898 | 0.63159 | 36.1874 | 0.49014 | 28.083
96.3932 | 92.5003 | 153446.2586 | 101359.1335 | 78630.5045 | 45438.5386 | 66093.547 | -73595.7661 | 1.6824 | -107080.4701 | -241687.5837 | -236786.1175 | 69879115216.9356 | 117522.1246 | 0.63887 | 0.99905 | -0.043625 | 0.76931 | 0.69303 | 1.5272 | 1.6144 | 0.69303 | 39.7079 | 87.4997 | 92.5003 | 39.7079 |  | 133.8506 | 302.1095 | -17.45 | 399.6192 |  | 25668.9554 | 326.4503 | 78630.5045 | 101359.1335 | 153446.2586 | -17.45 | 399.6192 | -151.3005 | 97.5097 | 33.8506 | 302.1095 | -406.1494 | 1062.1095 | 1137.1165 | 0.57248 | 32.8008 | 0.57248 | 32.8008 | 0.36524 | 20.9268 | 0.63307 | 36.2724 | 0.47682 | 27.32
95.3932 | 93.3346 | 159298.1193 | 106058.8576 | 79999.2102 | 46815.8829 | 67483.5014 | -73963.3643 | 1.6649 | -102858.3157 | -242123.3929 | -235730.5789 | 69203570508.2617 | 116767.5669 | 0.6512 | 0.99831 | -0.058166 | 0.75891 | 0.70916 | 1.5126 | 1.629 | 0.70916 | 40.6321 | 86.6654 | 93.3346 | 40.6321 |  | 128.5729 | 302.6542 | -23.2665 | 399.3228 |  | 25948.092 | 324.3544 | 79999.2102 | 106058.8576 | 159298.1193 | -23.2665 | 399.3228 | -151.8394 | 96.6685 | 28.5729 | 302.6542 | -411.4271 | 1062.6542 | 1139.5202 | 0.56693 | 32.4829 | 0.56693 | 32.4829 | 0.3694 | 21.1649 | 0.63447 | 36.3523 | 0.46353 | 26.5581
94.3932 | 94.1692 | 165453.8619 | 111040.7996 | 81380.0845 | 48221.4867 | 68886.8988 | -74327.9739 | 1.6475 | -98629.1984 | -242485.449 | -234673.2996 | 68526911741.2856 | 115997.2163 | 0.66345 | 0.99735 | -0.072701 | 0.74822 | 0.72542 | 1.498 | 1.6436 | 0.72542 | 41.5635 | 85.8308 | 94.1692 | 41.5635 |  | 123.2865 | 303.1068 | -29.0805 | 398.9415 |  | 26221.8424 | 322.2145 | 81380.0845 | 111040.7996 | 165453.8619 | -29.0805 | 398.9415 | -152.367 | 95.8347 | 23.2865 | 303.1068 | -416.7135 | 1063.1068 | 1141.8609 | 0.56145 | 32.1688 | 0.56145 | 32.1688 | 0.37357 | 21.404 | 0.63577 | 36.4272 | 0.45025 | 25.7972
93.3932 | 95.0041 | 171940.1972 | 116330.9445 | 82773.7936 | 49655.8829 | 70304.2264 | -74690.0065 | 1.63 | -94394.4065 | -242773.6416 | -233614.6016 | 67849345032.8227 | 115210.9498 | 0.67562 | 0.99619 | -0.087227 | 0.73725 | 0.7418 | 1.4835 | 1.6581 | 0.7418 | 42.5021 | 84.9959 | 95.0041 | 42.5021 |  | 117.993 | 303.4671 | -34.8907 | 398.4754 |  | 26490.1316 | 320.0304 | 82773.7936 | 116330.9445 | 171940.1972 | -34.8907 | 398.4754 | -152.8837 | 95.0083 | 17.993 | 303.4671 | -422.007 | 1063.4671 | 1144.1381 | 0.55604 | 31.8586 | 0.55604 | 31.8586 | 0.37776 | 21.6443 | 0.637 | 36.4972 | 0.43699 | 25.0374
92.3932 | 95.8393 | 178787.1199 | 121958.5252 | 84181.0424 | 51119.6352 | 71736.0096 | -75049.8902 | 1.6126 | -90155.2299 | -242987.883 | -232554.8075 | 67171076776.2562 | 114408.6461 | 0.6877 | 0.99481 | -0.10174 | 0.726 | 0.75831 | 1.4689 | 1.6727 | 0.75831 | 43.4482 | 84.1607 | 95.8393 | 43.4482 |  | 112.694 | 303.7349 | -40.6954 | 397.9245 |  | 26752.8864 | 317.8018 | 84181.0424 | 121958.5252 | 178787.1199 | -40.6954 | 397.9245 | -153.3894 | 94.1896 | 12.694 | 303.7349 | -427.306 | 1063.7349 | 1146.3517 | 0.55069 | 31.5522 | 0.55069 | 31.5522 | 0.38197 | 21.8855 | 0.63813 | 36.5623 | 0.42374 | 24.2787
91.3932 | 96.6748 | 186028.429 | 127956.54 | 85602.5762 | 52613.3407 | 73182.8142 | -75408.0708 | 1.5951 | -85912.9599 | -243128.108 | -231494.24 | 66492313578.6674 | 113590.1864 | 0.69969 | 0.99322 | -0.11623 | 0.71445 | 0.77496 | 1.4543 | 1.6873 | 0.77496 | 44.402 | 83.3252 | 96.6748 | 44.402 |  | 107.3912 | 303.9101 | -46.4933 | 397.2888 |  | 27010.035 | 315.5283 | 85602.5762 | 127956.54 | 186028.429 | -46.4933 | 397.2888 | -153.8845 | 93.3786 | 7.3912 | 303.9101 | -432.6088 | 1063.9101 | 1148.5013 | 0.54541 | 31.2498 | 0.54541 | 31.2498 | 0.3862 | 22.1277 | 0.63918 | 36.6225 | 0.41052 | 23.5209
90.3932 | 97.5105 | 193702.3525 | 134362.3737 | 87039.1839 | 54137.6337 | 74645.2487 | -75765.0129 | 1.5777 | -81668.8887 | -243194.2738 | -230433.2222 | 65813262197.9018 | 112755.4536 | 0.71158 | 0.99142 | -0.13071 | 0.7026 | 0.79175 | 1.4397 | 1.7019 | 0.79175 | 45.3636 | 82.4895 | 97.5105 | 45.3636 |  | 102.0861 | 303.9928 | -52.2828 | 396.5684 |  | 27261.5074 | 313.2096 | 87039.1839 | 134362.3737 | 193702.3525 | -52.2828 | 396.5684 | -154.3689 | 92.5756 | 2.0861 | 303.9928 | -437.9139 | 1063.9928 | 1150.5865 | 0.5402 | 30.9513 | 0.5402 | 30.9513 | 0.39045 | 22.3709 | 0.64015 | 36.6779 | 0.39731 | 22.7641
89.3932 | 98.3463 | 201852.2971 | 141218.5443 | 88491.7013 | 55693.1879 | 76123.9672 | -76121.2014 | 1.5602 | -77424.3092 | -243186.3603 | -229372.0773 | 65134129479.5879 | 111904.3325 | 0.72337 | 0.98941 | -0.14516 | 0.69046 | 0.80867 | 1.4251 | 1.7165 | 0.80867 | 46.3334 | 81.6537 | 98.3463 | 46.3334 |  | 96.7804 | 303.983 | -58.0625 | 395.7635 |  | 27507.2355 | 310.8454 | 88491.7013 | 141218.5443 | 201852.2971 | -58.0625 | 395.7635 | -154.8429 | 91.7805 | -3.2196 | 303.983 | -443.2196 | 1063.983 | 1152.6072 | 0.53506 | 30.6566 | 0.53506 | 30.6566 | 0.39471 | 22.615 | 0.64103 | 36.7284 | 0.38411 | 22.0082
88.3932 | 99.1824 | 210527.7574 | 148573.6083 | 89961.0139 | 57280.7211 | 77619.6719 | -76477.1433 | 1.5428 | -73180.5143 | -243104.3698 | -228311.1286 | 64455122294.1308 | 111036.7095 | 0.73505 | 0.98719 | -0.15958 | 0.67801 | 0.82574 | 1.4105 | 1.7311 | 0.82574 | 47.3114 | 80.8176 | 99.1824 | 47.3114 |  | 91.4756 | 303.8805 | -63.831 | 394.8742 |  | 27747.1527 | 308.4353 | 89961.0139 | 148573.6083 | 210527.7574 | -63.831 | 394.8742 | -155.3066 | 90.9937 | -8.5244 | 303.8805 | -448.5244 | 1063.8805 | 1154.563 | 0.52999 | 30.3659 | 0.52999 | 30.3659 | 0.39898 | 22.8599 | 0.64183 | 36.7741 | 0.37094 | 21.2531
87.3932 | 100.0185 | 219785.4231 | 156483.264 | 91448.061 | 58900.9981 | 79133.1165 | -76833.3694 | 1.5253 | -68938.7967 | -242948.3274 | -227250.6992 | 63776447473.6968 | 110152.4725 | 0.74661 | 0.98475 | -0.17397 | 0.66526 | 0.84296 | 1.3959 | 1.7457 | 0.84296 | 48.2979 | 79.9815 | 100.0185 | 48.2979 |  | 86.1735 | 303.6854 | -69.5866 | 393.9006 |  | 27981.1945 | 305.9791 | 91448.061 | 156483.264 | 219785.4231 | -69.5866 | 393.9006 | -155.7601 | 90.2152 | -13.8265 | 303.6854 | -453.8265 | 1063.6854 | 1156.4537 | 0.52498 | 30.0791 | 0.52498 | 30.0791 | 0.40327 | 23.1058 | 0.64254 | 36.8151 | 0.35777 | 20.4989
86.3932 | 100.8548 | 229690.5367 | 165011.7043 | 92953.8396 | 60554.8355 | 80665.1096 | -77190.4361 | 1.5078 | -64700.4484 | -242718.2806 | -226191.1121 | 63098311749.2107 | 109251.5105 | 0.75806 | 0.98211 | -0.18832 | 0.65219 | 0.86033 | 1.3813 | 1.7602 | 0.86033 | 49.2932 | 79.1452 | 100.8548 | 49.2932 |  | 80.8756 | 303.3979 | -75.328 | 392.8431 |  | 28209.2983 | 303.4764 | 92953.8396 | 165011.7043 | 229690.5367 | -75.328 | 392.8431 | -156.2035 | 89.4452 | -19.1244 | 303.3979 | -459.1244 | 1063.3979 | 1158.279 | 0.52004 | 29.7963 | 0.52004 | 29.7963 | 0.40758 | 23.3524 | 0.64318 | 36.8513 | 0.34463 | 19.7456
85.3932 | 101.691 | 240318.5715 | 174233.2907 | 94479.4085 | 62243.1064 | 82216.5186 | -77548.928 | 1.4904 | -60466.7605 | -242414.2994 | -225132.6901 | 62420921687.3834 | 108333.7137 | 0.76937 | 0.97925 | -0.20263 | 0.6388 | 0.87785 | 1.3667 | 1.7748 | 0.87785 | 50.2974 | 78.309 | 101.691 | 50.2974 |  | 75.5835 | 303.0179 | -81.0536 | 391.7018 |  | 28431.4033 | 300.927 | 94479.4085 | 174233.2907 | 240318.5715 | -81.0536 | 391.7018 | -156.637 | 88.6839 | -24.4165 | 303.0179 | -464.4165 | 1063.0179 | 1160.0387 | 0.51518 | 29.5174 | 0.51518 | 29.5174 | 0.41189 | 23.5998 | 0.64373 | 36.8828 | 0.33149 | 18.993
84.3932 | 102.5273 | 251757.3204 | 184234.6361 | 96025.8935 | 63966.7449 | 83788.2737 | -77909.4597 | 1.4729 | -56239.0227 | -242036.4765 | -224075.7557 | 61744483627.7897 | 107398.9728 | 0.78055 | 0.97619 | -0.2169 | 0.6251 | 0.89554 | 1.3522 | 1.7894 | 0.89554 | 51.3107 | 77.4727 | 102.5273 | 51.3107 |  | 70.2988 | 302.5456 | -86.7619 | 390.4771 |  | 28647.4509 | 298.3305 | 96025.8935 | 184234.6361 | 251757.3204 | -86.7619 | 390.4771 | -157.0607 | 87.9315 | -29.7012 | 302.5456 | -469.7012 | 1062.5456 | 1161.7325 | 0.51038 | 29.2426 | 0.51038 | 29.2426 | 0.41623 | 23.848 | 0.64419 | 36.9094 | 0.31837 | 18.2411
83.3932 | 103.3635 | 264109.5195 | 195117.2229 | 97594.4926 | 65726.7524 | 85381.3727 | -78272.679 | 1.4555 | -52018.5226 | -241584.9269 | -223020.6307 | 61069203620.0155 | 106447.179 | 0.79158 | 0.97292 | -0.23113 | 0.61106 | 0.91339 | 1.3376 | 1.804 | 0.91339 | 52.3335 | 76.6365 | 103.3635 | 52.3335 |  | 65.0232 | 301.9812 | -92.4514 | 389.1693 |  | 28857.3845 | 295.6866 | 97594.4926 | 195117.2229 | 264109.5195 | -92.4514 | 389.1693 | -157.4745 | 87.1881 | -34.9768 | 301.9812 | -474.9768 | 1061.9812 | 1163.3602 | 0.50565 | 28.9718 | 0.50565 | 28.9718 | 0.42057 | 24.0968 | 0.64457 | 36.9314 | 0.30526 | 17.49
82.3932 | 104.1996 | 277496.1712 | 207000.7196 | 99186.4817 | 67524.2029 | 86996.8859 | -78639.2695 | 1.438 | -47806.546 | -241059.7883 | -221967.6365 | 60395287360.8926 | 105478.2239 | 0.80246 | 0.96945 | -0.2453 | 0.5967 | 0.93141 | 1.323 | 1.8186 | 0.93141 | 53.3659 | 75.8004 | 104.1996 | 53.3659 |  | 59.7582 | 301.3247 | -98.1206 | 387.7787 |  | 29061.1498 | 292.9951 | 99186.4817 | 207000.7196 | 277496.1712 | -98.1206 | 387.7787 | -157.8788 | 86.454 | -40.2418 | 301.3247 | -480.2418 | 1061.3247 | 1164.9216 | 0.501 | 28.705 | 0.501 | 28.705 | 0.42493 | 24.3464 | 0.64487 | 36.9486 | 0.29216 | 16.7396
81.3932 | 105.0356 | 292060.7962 | 220027.2263 | 100803.2209 | 69360.2505 | 88635.9615 | -79009.9539 | 1.4206 | -43604.3758 | -240461.2205 | -220917.094 | 59722940131.842 | 104491.9984 | 0.81318 | 0.96576 | -0.25942 | 0.58201 | 0.9496 | 1.3084 | 1.8332 | 0.9496 | 54.4081 | 74.9644 | 105.0356 | 54.4081 |  | 54.5055 | 300.5765 | -103.768 | 386.3058 |  | 29258.6944 | 290.2556 | 100803.2209 | 220027.2263 | 292060.7962 | -103.768 | 386.3058 | -158.2734 | 85.7293 | -45.4945 | 300.5765 | -485.4945 | 1060.5765 | 1166.4165 | 0.49641 | 28.4423 | 0.49641 | 28.4423 | 0.42929 | 24.5966 | 0.64509 | 36.961 | 0.27907 | 15.9898
80.3932 | 105.8715 | 307974.9327 | 234366.7656 | 102446.1623 | 71236.136 | 90299.8325 | -79385.498 | 1.4031 | -39413.2921 | -239789.4058 | -219869.323 | 59052366736.3428 | 103488.3932 | 0.82374 | 0.96188 | -0.27348 | 0.56697 | 0.96797 | 1.2938 | 1.8478 | 0.96797 | 55.4605 | 74.1285 | 105.8715 | 55.4605 |  | 49.2666 | 299.7368 | -109.392 | 384.7511 |  | 29449.9687 | 287.4678 | 102446.1623 | 234366.7656 | 307974.9327 | -109.392 | 384.7511 | -158.6587 | 85.0143 | -50.7334 | 299.7368 | -490.7334 | 1059.7368 | 1167.8447 | 0.4919 | 28.1838 | 0.4919 | 28.1838 | 0.43367 | 24.8475 | 0.64523 | 36.9687 | 0.266 | 15.2407
79.3932 | 106.707 | 325445.3296 | 250224.4675 | 104116.8569 | 73153.1957 | 91989.8227 | -79766.7142 | 1.3857 | -35234.5715 | -239044.549 | -218824.6429 | 58383771437.5473 | 102467.2978 | 0.83411 | 0.95779 | -0.28748 | 0.5516 | 0.98652 | 1.2792 | 1.8624 | 0.98652 | 56.5232 | 73.293 | 106.707 | 56.5232 |  | 44.0432 | 298.8057 | -114.9912 | 383.1149 |  | 29634.9249 | 284.6314 | 104116.8569 | 250224.4675 | 325445.3296 | -114.9912 | 383.1149 | -159.0345 | 84.3092 | -55.9568 | 298.8057 | -495.9568 | 1058.8057 | 1169.206 | 0.48746 | 27.9295 | 0.48746 | 27.9295 | 0.43806 | 25.0989 | 0.64528 | 36.9716 | 0.25294 | 14.4921
78.3932 | 107.5423 | 344723.4768 | 267850.0905 | 105816.9641 | 75112.87 | 93707.3547 | -80154.4663 | 1.3682 | -31069.4869 | -238226.8769 | -217783.3717 | 57717357896.0603 | 101428.6 | 0.8443 | 0.95349 | -0.30141 | 0.53588 | 1.0052 | 1.2646 | 1.877 | 1.0052 | 57.5966 | 72.4577 | 107.5423 | 57.5966 |  | 38.8369 | 297.7836 | -120.5641 | 381.3978 |  | 29813.5181 | 281.7461 | 105816.9641 | 267850.0905 | 344723.4768 | -120.5641 | 381.3978 | -159.4009 | 83.6142 | -61.1631 | 297.7836 | -501.1631 | 1057.7836 | 1170.5002 | 0.4831 | 27.6794 | 0.4831 | 27.6794 | 0.44246 | 25.3509 | 0.64524 | 36.9697 | 0.23988 | 13.7441
77.3932 | 108.3773 | 366118.4102 | 287550.816 | 107548.2608 | 77116.7136 | 95453.9583 | -80549.6745 | 1.3508 | -26919.3069 | -237336.6386 | -216745.8267 | 57053329107.9022 | 100372.1859 | 0.85428 | 0.949 | -0.31527 | 0.51981 | 1.0242 | 1.2501 | 1.8915 | 1.0242 | 58.6808 | 71.6227 | 108.3773 | 58.6808 |  | 33.6491 | 296.6708 | -126.109 | 379.6005 |  | 29985.7056 | 278.8116 | 107548.2608 | 287550.816 | 366118.4102 | -126.109 | 379.6005 | -159.7582 | 82.9297 | -66.3509 | 296.6708 | -506.3509 | 1056.6708 | 1171.7271 | 0.47881 | 27.4336 | 0.47881 | 27.4336 | 0.44687 | 25.6035 | 0.64512 | 36.9629 | 0.22683 | 12.9967
76.3932 | 109.2118 | 390014.1826 | 309708.7076 | 109312.6528 | 79166.4064 | 97231.2799 | -80953.3209 | 1.3333 | -22785.2959 | -236374.1053 | -215712.324 | 56391887342.6746 | 99297.9387 | 0.86407 | 0.94431 | -0.32906 | 0.50338 | 1.0433 | 1.2355 | 1.9061 | 1.0433 | 59.7761 | 70.7882 | 109.2118 | 59.7761 |  | 28.4816 | 295.4676 | -131.6246 | 377.7234 |  | 30151.4475 | 275.8276 | 109312.6528 | 309708.7076 | 390014.1826 | -131.6246 | 377.7234 | -160.1062 | 82.2558 | -71.5184 | 295.4676 | -511.5184 | 1055.4676 | 1172.8866 | 0.47459 | 27.1922 | 0.47459 | 27.1922 | 0.45128 | 25.8565 | 0.64492 | 36.9513 | 0.2138 | 12.2497
75.3932 | 110.0459 | 416894.1128 | 334804.9477 | 111112.1862 | 81263.766 | 99041.0928 | -81366.4558 | 1.3159 | -18668.713 | -235339.5701 | -214683.1783 | 55733234081.9465 | 98205.7384 | 0.87363 | 0.93942 | -0.34277 | 0.4866 | 1.0626 | 1.2209 | 1.9207 | 1.0626 | 60.8829 | 69.9541 | 110.0459 | 60.8829 |  | 23.3359 | 294.1745 | -137.1091 | 375.7673 |  | 30310.7064 | 272.7937 | 111112.1862 | 334804.9477 | 416894.1128 | -137.1091 | 375.7673 | -160.445 | 81.5929 | -76.6641 | 294.1745 | -516.6641 | 1054.1745 | 1173.9785 | 0.47046 | 26.9552 | 0.47046 | 26.9552 | 0.45571 | 26.1101 | 0.64463 | 36.9347 | 0.20077 | 11.5032
74.3932 | 110.8795 | 447375.0949 | 363454.1316 | 112949.0613 | 83410.7616 | 100885.3087 | -81790.205 | 1.2984 | -14570.8122 | -234233.3482 | -213658.7031 | 55077569957.8819 | 97095.4611 | 0.88296 | 0.93433 | -0.3564 | 0.46945 | 1.0821 | 1.2064 | 1.9352 | 1.0821 | 62.0014 | 69.1205 | 110.8795 | 62.0014 |  | 18.2135 | 292.7917 | -142.5612 | 373.7329 |  | 30463.4477 | 269.7096 | 112949.0613 | 363454.1316 | 447375.0949 | -142.5612 | 373.7329 | -160.7747 | 80.9412 | -81.7865 | 292.7917 | -521.7865 | 1052.7917 | 1175.0028 | 0.4664 | 26.7227 | 0.4664 | 26.7227 | 0.46014 | 26.364 | 0.64426 | 36.9132 | 0.18775 | 10.7572
73.3932 | 111.7124 | 482257.1973 | 396453.8514 | 114825.6471 | 85609.5287 | 102765.9914 | -82225.7773 | 1.281 | -10492.8418 | -233055.7765 | -212639.2105 | 54425094692.1243 | 95966.978 | 0.89205 | 0.92905 | -0.36995 | 0.45194 | 1.1019 | 1.1918 | 1.9497 | 1.1019 | 63.1318 | 68.2876 | 111.7124 | 63.1318 |  | 13.1161 | 291.3197 | -147.9793 | 371.6209 |  | 30609.6399 | 266.5749 | 114825.6471 | 396453.8514 | 482257.1973 | -147.9793 | 371.6209 | -161.0954 | 80.3012 | -86.8839 | 291.3197 | -526.8839 | 1051.3197 | 1175.9591 | 0.46242 | 26.4949 | 0.46242 | 26.4949 | 0.46458 | 26.6184 | 0.64379 | 36.8867 | 0.17473 | 10.0116
72.3932 | 112.5447 | 522597.1402 | 434858.155 | 116744.499 | 87862.3874 | 104685.3705 | -82674.4737 | 1.2635 | -6436.044 | -231807.2138 | -211625.011 | 53776007034.9605 | 94820.1548 | 0.90088 | 0.92358 | -0.3834 | 0.43406 | 1.1218 | 1.1773 | 1.9643 | 1.1218 | 64.2745 | 67.4553 | 112.5447 | 64.2745 |  | 8.0451 | 289.759 | -153.3618 | 369.4322 |  | 30749.2541 | 263.3893 | 116744.499 | 434858.155 | 522597.1402 | -153.3618 | 369.4322 | -161.4069 | 79.6732 | -91.9549 | 289.759 | -531.9549 | 1049.759 | 1176.8475 | 0.45853 | 26.2717 | 0.45853 | 26.2717 | 0.46903 | 26.8732 | 0.64324 | 36.8551 | 0.16173 | 9.2663
71.3932 | 113.3763 | 569820.2356 | 480089.4655 | 118708.3767 | 90171.861 | 106645.8587 | -83137.6977 | 1.246 | -2401.6544 | -230488.0404 | -210616.4136 | 53130504704.7787 | 93654.8505 | 0.90945 | 0.91792 | -0.39677 | 0.41581 | 1.142 | 1.1628 | 1.9788 | 1.142 | 65.4297 | 66.6237 | 113.3763 | 65.4297 |  | 3.0021 | 288.1101 | -158.7073 | 367.1675 |  | 30882.2647 | 260.1524 | 118708.3767 | 480089.4655 | 569820.2356 | -158.7073 | 367.1675 | -161.7094 | 79.0575 | -96.9979 | 288.1101 | -536.9979 | 1048.1101 | 1177.6678 | 0.45472 | 26.0534 | 0.45472 | 26.0534 | 0.47348 | 27.1283 | 0.6426 | 36.8183 | 0.14873 | 8.5215
70.3932 | 114.207 | 625896.522 | 534114.694 | 120720.2667 | 92540.6979 | 108650.0699 | -83616.9661 | 1.2286 | 1609.098 | -229098.6581 | -209613.7255 | 52488784327.8417 | 92470.9165 | 0.91774 | 0.91207 | -0.41004 | 0.39718 | 1.1624 | 1.1483 | 1.9933 | 1.1624 | 66.5978 | 65.793 | 114.207 | 66.5978 |  | -2.0114 | 286.3733 | -164.0141 | 364.8279 |  | 31008.6492 | 256.8637 | 120720.2667 | 534114.694 | 625896.522 | -164.0141 | 364.8279 | -162.0027 | 78.4545 | -102.0114 | 286.3733 | -542.0114 | 1046.3733 | 1178.4199 | 0.45099 | 25.8399 | 0.45099 | 25.8399 | 0.47794 | 27.3837 | 0.64187 | 36.7763 | 0.13573 | 7.7769
69.3932 | 115.0369 | 693628.5897 | 599733.0382 | 122783.4058 | 94971.8967 | 110700.8399 | -84113.9227 | 1.2111 | 5594.9914 | -227639.4901 | -208617.2522 | 51851041378.3928 | 91268.1953 | 0.92573 | 0.90604 | -0.4232 | 0.37818 | 1.183 | 1.1338 | 2.0078 | 1.183 | 67.779 | 64.9631 | 115.0369 | 67.779 |  | -6.9937 | 284.5494 | -169.2807 | 362.4142 |  | 31128.3885 | 253.5228 | 122783.4058 | 599733.0382 | 693628.5897 | -169.2807 | 362.4142 | -162.287 | 77.8648 | -106.9937 | 284.5494 | -546.9937 | 1044.5494 | 1179.1037 | 0.44735 | 25.6315 | 0.44735 | 25.6315 | 0.4824 | 27.6395 | 0.64104 | 36.729 | 0.12274 | 7.0326
68.3932 | 115.8658 | 777143.4877 | 681067.8607 | 124901.3087 | 97468.7337 | 112801.2509 | -84630.3526 | 1.1937 | 9554.8118 | -226110.9809 | -207627.2971 | 51217470119.1125 | 90046.5193 | 0.93342 | 0.89982 | -0.43626 | 0.3588 | 1.2038 | 1.1194 | 2.0222 | 1.2038 | 68.9737 | 64.1342 | 115.8658 | 68.9737 |  | -11.9435 | 282.6387 | -174.5057 | 359.9275 |  | 31241.4669 | 250.1292 | 124901.3087 | 681067.8607 | 777143.4877 | -174.5057 | 359.9275 | -162.5621 | 77.2887 | -111.9435 | 282.6387 | -551.9435 | 1042.6387 | 1179.7191 | 0.44381 | 25.4283 | 0.44381 | 25.4283 | 0.48687 | 27.8955 | 0.64012 | 36.6762 | 0.10976 | 6.2887
67.3932 | 116.6935 | 882780.1678 | 784454.0997 | 127077.7993 | 100034.7949 | 114954.6574 | -85168.1993 | 1.1762 | 13487.3529 | -224513.5961 | -206644.1618 | 50588263541.9438 | 88805.709 | 0.94078 | 0.89342 | -0.44922 | 0.33903 | 1.2249 | 1.1049 | 2.0367 | 1.2249 | 70.1821 | 63.3065 | 116.6935 | 70.1821 |  | -16.8592 | 280.642 | -179.6873 | 357.3688 |  | 31347.8724 | 246.6825 | 127077.7993 | 784454.0997 | 882780.1678 | -179.6873 | 357.3688 | -162.8281 | 76.7268 | -116.8592 | 280.642 | -556.8592 | 1040.642 | 1180.266 | 0.44035 | 25.2305 | 0.44035 | 25.2305 | 0.49134 | 28.1517 | 0.6391 | 36.6178 | 0.096777 | 5.5449
66.3932 | 117.5201 | 1020800.9449 | 920149.6917 | 129317.0464 | 102674.0117 | 117164.7178 | -85729.5841 | 1.1588 | 17391.4168 | -222847.8224 | -205668.1458 | 49963613309.3053 | 87545.5716 | 0.94779 | 0.88685 | -0.46206 | 0.31888 | 1.2462 | 1.0905 | 2.0511 | 1.2462 | 71.4047 | 62.4799 | 117.5201 | 71.4047 |  | -21.7393 | 278.5598 | -184.8241 | 354.7394 |  | 31447.5965 | 243.1821 | 129317.0464 | 920149.6917 | 1020800.9449 | -184.8241 | 354.7394 | -163.0848 | 76.1796 | -121.7393 | 278.5598 | -561.7393 | 1038.5598 | 1180.7444 | 0.437 | 25.0381 | 0.437 | 25.0381 | 0.49582 | 28.4082 | 0.63798 | 36.5537 | 0.0838 | 4.8014
65.3932 | 118.3454 | 1208983.064 | 1105927.0949 | 131623.6041 | 105390.7032 | 119435.4289 | -86316.8281 | 1.1413 | 21265.8144 | -221114.167 | -204699.5464 | 49343709695.7092 | 86265.8994 | 0.95446 | 0.8801 | -0.47479 | 0.29835 | 1.2678 | 1.0761 | 2.0655 | 1.2678 | 72.6417 | 61.6546 | 118.3454 | 72.6417 |  | -26.5823 | 276.3927 | -189.9145 | 352.0405 |  | 31540.635 | 239.6275 | 131623.6041 | 1105927.0949 | 1208983.064 | -189.9145 | 352.0405 | -163.3322 | 75.6477 | -126.5823 | 276.3927 | -566.5823 | 1036.3927 | 1181.1542 | 0.43374 | 24.8513 | 0.43374 | 24.8513 | 0.5003 | 28.6648 | 0.63676 | 36.4838 | 0.070826 | 4.058
64.3932 | 119.1693 | 1481040.0454 | 1375494.5852 | 134002.459 | 108189.6224 | 121771.1663 | -86932.4779 | 1.1239 | 25109.3654 | -219313.1581 | -203738.6586 | 48728741529.8012 | 84966.4669 | 0.96075 | 0.87318 | -0.48739 | 0.27742 | 1.2897 | 1.0617 | 2.0799 | 1.2897 | 73.8935 | 60.8307 | 119.1693 | 73.8935 |  | -31.3867 | 274.1414 | -194.9569 | 349.2732 |  | 31626.9875 | 236.018 | 134002.459 | 1375494.5852 | 1481040.0454 | -194.9569 | 349.2732 | -163.5702 | 75.1318 | -131.3867 | 274.1414 | -571.3867 | 1034.1414 | 1181.4954 | 0.43058 | 24.6705 | 0.43058 | 24.6705 | 0.50478 | 28.9217 | 0.63544 | 36.4079 | 0.057855 | 3.3148
63.3932 | 119.9917 | 1909639.0595 | 1801513.5735 | 136459.0838 | 111076.012 | 124176.7303 | -87579.3354 | 1.1064 | 28920.8991 | -217445.3442 | -202785.7752 | 48118896136.8419 | 83647.0293 | 0.96665 | 0.8661 | -0.49987 | 0.25611 | 1.3118 | 1.0473 | 2.0943 | 1.3118 | 75.1604 | 60.0083 | 119.9917 | 75.1604 |  | -36.1511 | 271.8067 | -199.9498 | 346.4392 |  | 31706.6583 | 232.3529 | 136459.0838 | 1801513.5735 | 1909639.0595 | -199.9498 | 346.4392 | -163.7986 | 74.6325 | -136.1511 | 271.8067 | -576.1511 | 1031.8067 | 1181.7678 | 0.42753 | 24.4957 | 0.42753 | 24.4957 | 0.50926 | 29.1786 | 0.634 | 36.3257 | 0.044886 | 2.5718
62.3932 | 120.8124 | 2685518.0237 | 2574715.6371 | 138999.4996 | 114055.6665 | 126657.3999 | -88260.4921 | 1.089 | 32699.2545 | -215511.2945 | -201841.1864 | 47514359281.6459 | 82307.319 | 0.97214 | 0.85885 | -0.51223 | 0.23442 | 1.3342 | 1.033 | 2.1086 | 1.3342 | 76.4428 | 59.1876 | 120.8124 | 76.4428 |  | -40.8741 | 269.3891 | -204.8914 | 343.5397 |  | 31779.656 | 228.6314 | 138999.4996 | 2574715.6371 | 2685518.0237 | -204.8914 | 343.5397 | -164.0174 | 74.1505 | -140.8741 | 269.3891 | -580.8741 | 1029.3891 | 1181.9715 | 0.42459 | 24.3272 | 0.42459 | 24.3272 | 0.51375 | 29.4356 | 0.63246 | 36.2372 | 0.031918 | 1.8288
61.3932 | 121.6313 | 4521349.5688 | 4407766.4094 | 141630.3484 | 117135.006 | 129218.9938 | -88979.369 | 1.0715 | 36443.2806 | -213511.5978 | -200905.1799 | 46915315111.9954 | 80947.0433 | 0.9772 | 0.85144 | -0.52445 | 0.21233 | 1.3568 | 1.0187 | 2.1229 | 1.3568 | 77.7411 | 58.3687 | 121.6313 | 77.7411 |  | -45.5541 | 266.8895 | -209.7803 | 340.5763 |  | 31845.9943 | 224.8529 | 141630.3484 | 4407766.4094 | 4521349.5688 | -209.7803 | 340.5763 | -164.2262 | 73.6868 | -145.5541 | 266.8895 | -585.5541 | 1026.8895 | 1182.1064 | 0.42176 | 24.1653 | 0.42176 | 24.1653 | 0.51824 | 29.6927 | 0.6308 | 36.142 | 0.018952 | 1.0859
60.3932 | 122.4482 | 14303301.3265 | 14186825.7779 | 144358.9771 | 120321.1616 | 131867.9431 | -89739.764 | 1.0541 | 40151.8369 | -211446.8635 | -199978.0408 | 46321946102.5476 | 79565.8803 | 0.98181 | 0.84388 | -0.53654 | 0.18986 | 1.3798 | 1.0045 | 2.1371 | 1.3798 | 79.0557 | 57.5518 | 122.4482 | 79.0557 |  | -50.1898 | 264.3086 | -214.6148 | 337.5507 |  | 31905.6919 | 221.0163 | 144358.9771 | 14186825.7779 | 14303301.3265 | -214.6148 | 337.5507 | -164.425 | 73.2421 | -150.1898 | 264.3086 | -590.1898 | 1024.3086 | 1182.1726 | 0.41906 | 24.0103 | 0.41906 | 24.0103 | 0.52272 | 29.9498 | 0.62901 | 36.0399 | 0.0059868 | 0.34302
RbY (ici, résultat < 0 donc sens inverse)
F1 (vérin)
F3 (comp. CD)
F2 (ext. AC)
Actions sur point C
Point B sur bâti
RbX
RbY
Rb
Rb
P1
G
Y
X
B
A
C
D
α
β
F
ψo0
σ
τ
ρ
λo