## Vis-Ecrou
DONNEES DE BASE
|  | Essai 1 | Essai2
Force vis/écrou en N | Fv | 3000 | 3000
Vitesse vis/écrou en m.s-1 | Vz | 0.083333 | 0.083333
Diamètre nominal de la vis en mm | Dnom | 20 | 30
Pas en mm | P | 2.5 | 6
Angle au sommet du filet en degrés | α | 30 | 30 |  | Filet trapézoïdal
Hauteur de l'écrou en mm | H | 30 | 45 |  | Inutile de dépasser 1,5 x Dnom (limite prise dans calculs ci-dessous)
Matière écrou | Bronze
Matière vis | Acier au carbone |  |  |  | Eviter acier inox qui grippe beaucoup plus facilement
Coeff. frottement entre les deux matériaux | f | 0.13 | 0.13
Avec vis acier et écrou bronze
RESULTATS | [5 empty] | Pour une vitesse de (en m/s) | Pression maxi permise (en MPa)
|  | Essai 1 | Essai2
Pression répartie sur les filets en MPa | Prf | 3.3953 | 1.5719 | Trop élevé
Vitesse moyenne de frottement en m.s-1 | Vmf | 1.9635 | 1.1781 |  |  | < 0,04 (si bonne lub.) | 17 à 24
Contrainte de cisaillement en MPa | Ncis | 2.5104 | 1.1157 |  |  | 0,05 (intermittent) | 11 à 17
Puissance dissipée en frottement (montée) en W | Pf | 798.7638 | 482.6387 | ça chauffe ! |  | 0,1 à 0,23 | 5 à 10
[6 empty] | 0.25 | 1 à 2
Je n'ai pas pour les vitesses supérieures...
CALCULS INTERMEDIAIRES
|  | Essai 1 | Essai2
Demi-angle au sommet du filet en rd | α/2 | 0.2618 | 0.2618 |  | α / 2 = 2 . π . α / ( 2 . 360 )
Diamètre moyen en mm | Dm | 18.75 | 27 |  | Dm = Dnom - P/2
Vitesse angulaire en rd.s-1 | Va | 209.4387 | 87.2661 |  | Va = Vz . 2 . π / P
Couple utile de montée en N.m | Cum | 1.1937 | 2.8648 |  | Cum = Fv . P / 2 . π
Couple utile de descente en N.m | Cud | -1.1937 | -2.8648 |  | Cud = - Cum ( charge motrice )
Couple total en montée en N.m * | Cm | 5.0075 | 8.3954 |  | Cm = Fv . Dm/2 (P + π . f . Dm/cos (α/2) ) / ( π . Dm - f . P / cos (α/2) )
Couple total en descente en N.m * | Cd | 2.5768 | 2.5616 |  | Cd = Fv . Dm/2 ( π . f . Dm/cos (α/2) - P) / (π . Dm + f . P /cos(α/2) )
Couple de frottement en montée en N.m | Cfm | 3.8138 | 5.5307 |  | Cfm = Cm - Cum
Couple de frottement en descente en N.m | Cfd | 3.7705 | 5.4263 |  | Cfd = Cd - Cud
Puissance dissipée en frottement (montée) en W | Pf | 798.7638 | 482.6387
Surface de contact d'un filet en mm2 | Sc | 73.6311 | 254.469 |  | Sc = π . Dm . P/2
Nombre théorique de filets en contact | Ntf | 12 | 7.5 |  | Ntf = H / P
Nombre pratique de filets en contact | Npf | 12 | 7.5 |  | Npf = 1,5 . Dnom / P
Surface de contact totale en mm2 | Sct | 883.5729 | 1908.5175 |  | Sct = Sc . Npf
Section 1 filet écrou au D nominal vis en mm2 | S1 | 99.5845 | 358.5042 |  | S1 = π . Dnom . P/2 (1+ tan(a/2) )
Section filet écrou au D nominal vis en mm2 | Scis | 1195.014 | 2688.7814 |  | Scis = S1 . Npf
Pression répartie sur les filets en MPa | Prf | 3.3953 | 1.5719 |  | Prf = Fv / Sct
Vitesse moyenne de frottement en m.s-1 | Vmf | 1.9635 | 1.1781 |  | Vmf = Dm/2 . Va
Contrainte de cisaillement en MPa | Ncis | 2.5104 | 1.1157 |  | Ncis = Fv / Scis
* Il conviendra d'ajouter le couple de frottement de la partie tournante par rapport au bâti (appui de la collerette de vis ou d'écrou selon ce qui tourne)