## Feuil1
R came (mm) | R levier (mm) |  |  | d alpha (°) | d alpha (rad) | R.d alpha (mm) | Ft sur R came (N)
8 | 50 | ** |  | 10 | 0.17453 | 1.3963 | 155.8343
Position | F (daN) |  |  | Pos. levier (°) | tan beta | beta (rad) | beta (°)
0 | 2300 |  |  | 0 | 0.067754 | 0.067651 | 3.8761
1 | 890 |  |  | 10 | 0.17509 | 0.17334 | 9.9315
2 | 510 |  |  | 20 | 0.30556 | 0.29655 | 16.9909
3 | 370 |  |  | 30 | 0.42117 | 0.39863 | 22.8395
4 | 250 |  |  | 40 | 0.62334 | 0.5574 | 31.9368
5 | 200 |  |  | 50 | 0.77917 | 0.66191 | 37.9247
6 | 170 |  |  | 60 | 0.91667 | 0.74195 | 42.5106
7 | 140 |  |  | 70 | 1.1131 | 0.83887 | 48.0638
8 | 120 |  |  | 80 | 1.2986 | 0.91459 | 52.402
9 | 100 |  |  | 90 | 1.5583 | 1.0003 | 57.3114
Points des pentes | Niveaux points d'une pente | Niveau axe galet | On considère qu'il y a 10 pentes (ligne brisée bleue sur dessin), chacune étant définie par deux points (toujours à l'axe du galet). Le point où est donné l'effort est au milieu de la pente. Le "zéro galet" est au milieu de la première pente. (1-2 = 1ère pente, 2-3 = 2ème pente....)
1 | -0.047301
2 | 0.047301 | 0
3 | 0.29178 | 0.16954
4 | 0.71842 | 0.5051 |  | F sur levier (N)
5 | 1.3065 | 1.0125 |  | 24.9335
6 | 2.1768 | 1.7417 |  | ** Valeur ci-dessus définie à l'aide de "Valeur cible" pour obtenir 9 au dernier niveau d'axe galet (cellule rose). Relancer la fonction "Valeur cible" en cas de modification de R levier
7 | 3.2648 | 2.7208
8 | 4.5447 | 3.9047
9 | 6.0989 | 5.3218
10 | 7.9121 | 7.0055
11 | 10.0879 | 9
Il doit y avoir des arrondis dans les valeurs de F des données de base, d'où le zigzag dans la courbe ci-dessous