## Feuil1
F levier (N) | ø came (m) | course pour 10° (mm) |  | entrefer (mm) | Force d'attraction (N)
60 | 0.045 | 3.926 |  | 0 | 2300
|  |  |  | 1 | 890
|  |  |  | 2 | 510
points | longueur bras de levier (mm) | Couple (Nm) | F came (N) | 3 | 330
0 | 52.52 | 3.1512 | 140.0533 | 4 | 250
1 | 58.44 | 3.5064 | 155.84 | 5 | 200
2 | 65.45 | 3.927 | 174.5333 | 6 | 170
3 | 67.36 | 4.0416 | 179.6267 | 7 | 150
4 | 69.9 | 4.194 | 186.4 | 8 | 120
5 | 70.7 | 4.242 | 188.5333 | 9 | 100
6 | 69.28 | 4.1568 | 184.7467
7 | 64.98 | 3.8988 | 173.28
8 | 57.01 | 3.4206 | 152.0267
9 | 44.58 | 2.6748 | 118.88
Rapport effort |  | rapport distance (mm)
16.4223 |  | 0.23906 | 0.23906
5.711 |  | 0.68745 | 0.92651
2.9221 |  | 1.3436 | 2.031
1.8371 |  | 2.137 | 3.4806
1.3412 |  | 2.9272 | 5.0642
1.0608 |  | 3.7009 | 6.6281
0.92018 |  | 4.2666 | 7.9675
0.86565 |  | 4.5353 | 8.8019
0.78934 |  | 4.9738 | 9.5091
0.84118 |  | 4.6672 | 9.641