## Feuil1
R came (mm) | Course câble (mm) | Angle maxi levier (°) | OC (mm) | Course came (mm) |  | d alpha (°) | d alpha (rad) | R.d alpha (mm) | Correction de R *** | R levier = OM (mm) | AC (mm) | phi (rad) | phi (°) | OA (mm)
22.5 | 100 | 90 | 150 | 9 |  | 10 | 0.17453 | 3.927 | 1.0027 | 70.9016 | 60.5183 | 1.1873 | 68.0281 | 161.7482
*** Comme il n'a pas été tenu compte de la déflexion du câble dans le calcul de R, on corrige ici pour avoir la course exacte
|  |  | Calcul de l'angle de came | [5 empty] | Calcul de la distance du câble à l'axe de rotation | [5 empty] | Long.câble | Course câble (mm)
Position | F (daN) |  | Pos. levier (°) | Moment moteur (N.mm) | Ft sur R came (N) | tan beta | beta (rad) | beta (°) | lambda (°) | lambda (rad) | tan delta | delta (rad) | delta (°) | OH (mm) | AM (mm)
0 | 2300 |  | 0 | 1050.8754 | 46.7056 | 0.020307 | 0.020304 | 1.1633 | -45 | -0.7854 | 19.2747 | 1.519 | 87.0301 | 52.6652 | 200.4042 | 0
1 | 890 |  | 10 | 1169.1896 | 51.964 | 0.058386 | 0.05832 | 3.3415 | -35 | -0.61087 | 78.1709 | 1.558 | 89.2671 | 58.5946 | 190.6831 | 9.7211
2 | 510 |  | 20 | 1269.5081 | 56.4226 | 0.11063 | 0.11018 | 6.3131 | -25 | -0.43633 | -48.114 | -1.55 | -88.8093 | 63.6222 | 180.0032 | 20.401
3 | 330 |  | 30 | 1347.7167 | 59.8985 | 0.18151 | 0.17956 | 10.2878 | -15 | -0.2618 | -21.13 | -1.5235 | -87.2904 | 67.5416 | 168.5391 | 31.8651
4 | 250 |  | 40 | 1398.4639 | 62.154 | 0.24862 | 0.24368 | 13.9616 | -5 | -0.087266 | -15.4427 | -1.5061 | -86.295 | 70.0848 | 156.5066 | 43.8976
5 | 200 |  | 50 | 1414.5553 | 62.8691 | 0.31435 | 0.30457 | 17.4503 | 5 | 0.087266 | -14.2207 | -1.5006 | -85.9776 | 70.8913 | 144.1757 | 56.2285
6 | 170 |  | 60 | 1386.1785 | 61.6079 | 0.3624 | 0.34768 | 19.9205 | 15 | 0.2618 | -16.5235 | -1.5104 | -86.5367 | 69.4692 | 131.8902 | 68.514
7 | 150 |  | 70 | 1300.209 | 57.7871 | 0.38525 | 0.36772 | 21.069 | 25 | 0.43633 | -32.0919 | -1.5396 | -88.2152 | 65.1607 | 120.094 | 80.3102
8 | 120 |  | 80 | 1140.5175 | 50.6897 | 0.42241 | 0.39968 | 22.8999 | 35 | 0.61087 | 44.8248 | 1.5485 | 88.722 | 57.1577 | 109.3597 | 91.0445
9 | 100 |  | 90 | 891.5674 | 39.6252 | 0.39625 | 0.37727 | 21.6161 | 45 | 0.7854 | 9.6178 | 1.4672 | 84.0641 | 44.6814 | 100.4033 | 100.0008
Points des pentes | Niveaux points d'une pente | Niveau axe galet |  | On considère qu'il y a 10 pentes (ligne brisée bleue sur dessin), chacune étant définie par deux points (toujours à l'axe du galet). Le point où est donné l'effort est au milieu de la pente. Le "zéro galet" est au milieu de la première pente. (1-2 = 1ère pente, 2-3 = 2ème pente....)
1 | -0.039872
2 | 0.039872 | 0
3 | 0.26916 | 0.15451
4 | 0.70361 | 0.48638 |  | F sur câble (N) | ** La valeur ci-contre est définie à l'aide de "Valeur cible" pour obtenir la course choisie au dernier niveau d'axe galet (cellule rose). La mise à jour est automatique (VBA)
5 | 1.4164 | 1.06
6 | 2.3927 | 1.9046 |  | 19.9539
7 | 3.6271 | 3.0099
8 | 5.0503 | 4.3387
9 | 6.5631 | 5.8067
10 | 8.222 | 7.3926
11 | 9.778 | 9
H
Axe de la came : O
M
C
A
δ
φ
λ
Câble