## Feuil1
Estimation de la force de manœuvre des vérins hydrauliques | [8 empty] | Poids bras en Kg | 350 | Pression de service | force maximale | Longueur maximale (Lv) | Rendement du vérin | Course du vérin
[9 empty] | en mm |  | bar | daN | mm |  | mm
[9 empty] | X1 | 90 | 200 | 3617.2364 | 1242.9319 | 0.9 | 471.7636
[9 empty] | Y1 | 250
[9 empty] | X2 | 1000 | Vérin
[9 empty] | Y2 | 165 | Φ piston mm | 47.9875 | section cm² | 18.0862
estimation de la tige du vérin en fontion du flambage
[9 empty] | L3 | 1500 | coef sécurité | E | Re
[9 empty] | L1 | 260.4501 | 4 | 21000 | 36
[9 empty] | L2 | 1009.01
Diamètre de la tige du vérin en mm
[9 empty] | en degrés |  | 36.3565
[9 empty] | A° | 60.8317
[9 empty] | B° | 19.7989
[9 empty] | C° | 9.3694
angle inclinaison | LG | Couple en entrainant en m/daN | angle A° | Longueur Vérin (Lv) | angle D° | Bras de levier vérin | Force au vérin en daN | course du vérin
90 | 9.1886e-14 | 3.1549e-14 | 150.8317 | 1242.9319 | 5.8617 | 103.0474 | 3.4018e-13 | 471.7636
85 | 130.7336 | 44.8874 | 145.8317 | 1233.2102 | 6.8121 | 119.6822 | 416.7276 | 462.0419
80 | 260.4723 | 89.4332 | 140.8317 | 1222.0578 | 7.736 | 135.8221 | 731.6201 | 450.8895
75 | 388.2286 | 133.2983 | 135.8317 | 1209.5214 | 8.6291 | 151.3891 | 978.3346 | 438.3531
70 | 513.0302 | 176.1489 | 130.8317 | 1195.6545 | 9.4867 | 166.3028 | 1176.8953 | 424.4861
65 | 633.9274 | 217.659 | 125.8317 | 1180.5175 | 10.3039 | 180.48 | 1340.0006 | 409.3492
60 | 750 | 257.5125 | 120.8317 | 1164.1787 | 11.0755 | 193.8339 | 1476.1347 | 393.0104
55 | 860.3647 | 295.4062 | 115.8317 | 1146.7137 | 11.7963 | 206.2742 | 1591.2268 | 375.5454
50 | 964.1814 | 331.0517 | 110.8317 | 1128.2064 | 12.4602 | 217.7062 | 1689.5949 | 357.038
45 | 1060.6602 | 364.1777 | 105.8317 | 1108.749 | 13.0613 | 228.0301 | 1774.5108 | 337.5807
40 | 1149.0667 | 394.532 | 100.8317 | 1088.4429 | 13.593 | 237.1412 | 1848.5567 | 317.2746
35 | 1228.7281 | 421.8838 | 95.8317 | 1067.3986 | 14.0484 | 244.9289 | 1913.8608 | 296.2303
30 | 1299.0381 | 446.0247 | 90.8317 | 1045.7366 | 14.4203 | 251.2766 | 1972.2612 | 274.5683
25 | 1359.4617 | 466.7712 | 85.8317 | 1023.588 | 14.701 | 256.0617 | 2025.4284 | 252.4197
20 | 1409.5389 | 483.9652 | 80.8317 | 1001.0946 | 14.8827 | 259.1558 | 2074.9644 | 229.9263
15 | 1448.8887 | 497.4759 | 75.8317 | 978.4098 | 14.9573 | 260.4254 | 2122.4925 | 207.2415
10 | 1477.2116 | 507.2006 | 70.8317 | 955.6989 | 14.9167 | 259.7334 | 2169.7487 | 184.5305
5 | 1494.292 | 513.0652 | 65.8317 | 933.1389 | 14.7527 | 256.9413 | 2218.6876 | 161.9706
0 | 1500 | 515.025 | 60.8317 | 910.9192 | 14.4576 | 251.9127 | 2271.6203 | 139.7509
-5 | 1494.292 | 513.0652 | 55.8317 | 889.2407 | 14.0244 | 244.5187 | 2331.4067 | 118.0723
-10 | 1477.2116 | 507.2006 | 50.8317 | 868.3148 | 13.4472 | 234.6441 | 2401.7495 | 97.1465
-15 | 1448.8887 | 497.4759 | 45.8317 | 848.3624 | 12.7215 | 222.1966 | 2487.6661 | 77.1941
-20 | 1409.5389 | 483.9652 | 40.8317 | 829.6108 | 11.8452 | 207.1176 | 2596.2981 | 58.4425
-25 | 1359.4617 | 466.7712 | 35.8317 | 812.2906 | 10.8188 | 189.3941 | 2738.3882 | 41.1222
-30 | 1299.0381 | 446.0247 | 30.8317 | 796.6309 | 9.6461 | 169.0723 | 2931.1894 | 25.4626
-35 | 1228.7281 | 421.8838 | 25.8317 | 782.8541 | 8.3352 | 146.2704 | 3204.7477 | 11.6858
-40 | 1149.0667 | 394.532 | 20.8317 | 771.1683 | 6.8983 | 121.1889 | 3617.2364 | 0
«Ou si des erreurs se sont introduites dans le document merci de les signaler avec leur corrections».
Note on A1: christian: Bonjour Houssem je ne suis pas trop mécanicien mais je pense qu'il ne doit pas y avoir trop d' erreurs? Pour simplifier j'ai placé le CdG du bras sur l'axe de rotation, Cette petite feuille de calcul pourra vous aider à effectuer une première sélection pour le dimensionnement des vérins, En fontion de la cinématique il faut déterminer l'épure des points d'articulation et rentrer ces valeurs dans les cases rouges, les vertse vous donnent les résultats, Si vous ne disposez pas d'excel je crois qu'il est compatible avec Open office qui est gratuit, Cordialement,