## Calculs et tracés
Entrez les valeurs dans les cellules jaunes. Valeurs dans repères : attention aux signes
Longueurs |  |  | Dans repère vDw |  | Dans repère xAy |  |  | Dist. P (entre les axes)
AD (mm) | DE (mm) | EN (mm) | a (mm) | b (mm) | Poids (N) | Xj (mm) | Yj (mm) | Basse (mm) | Haute (mm)
550 | 550 | 500 | 387 | 50 | -4000 | 0 | -50 | 130 | 780
Haut r table | L r vérin | Effort vérin | Angle vérin | Angle de AB |  | Le calcul est fait en considérant : |  |  |  | Coord. point B |  | Coord. point C |  | Coord. point D |  | Coord. point E |  | Coord. point H |  | Angle de AB | Angle vérin | Décomposition charge |  | Composantes F vérin |  | Réac. en C | Compos. F en D sur AB |  | Compos. réaction en A
P (mm) | JH (mm) | Fv (N) | beta (°) | alpha (°) |  | travail de la charge = travail du vérin |  |  |  | Xb (mm) | Yb (mm) | Xc (mm) | Yc (mm) | Xd (mm) | Yd (mm) | Xe (mm) | Ye (mm) | Xh (mm) | Yh (mm) | alpha (rad) | beta (rad) | Fyb (N) | Fye (N) | Fxv (N) | Fyv (N) | Ryc (N) | Fxd (N) | Fyd (N) | Rxa (N) | Rya (N)
130 | 431.3673 |  | 25.2361 | 6.7872 |  | (dérivée numérique) |  |  |  | 1092.2912 | 130 | 1092.2912 | 0 | 546.1456 | 65 | 0 | 130 | 390.197 | 133.9132 | 0.11846 | 0.44045 | -1831.0136 | -2168.9864
150 | 437.0047 | 13971.7238 | 26.7596 | 7.8375 | [5 empty] | 1089.7247 | 150 | 1089.7247 | 0 | 544.8624 | 75 | 0 | 150 | 390.2032 | 146.7602 | 0.13679 | 0.46704 | -1835.3259 | -2164.6741 | 12475.406 | 6290.7322 | 1262.915 | 12475.406 | 5388.9731 | -12475.406 | -3553.6472
170 | 442.819 | 13563.3969 | 28.2493 | 8.8904 | [5 empty] | 1086.7842 | 170 | 1086.7842 | 0 | 543.3921 | 85 | 0 | 170 | 390.0777 | 159.5902 | 0.15517 | 0.49304 | -1840.2917 | -2159.7083 | 11947.949 | 6419.6767 | 1290.5989 | 11947.949 | 5550.5673 | -11947.949 | -3710.2756
190 | 448.8011 | 13198.0374 | 29.706 | 9.9464 | [5 empty] | 1083.4667 | 190 | 1083.4667 | 0 | 541.7333 | 95 | 0 | 190 | 389.8196 | 172.403 | 0.1736 | 0.51847 | -1845.9267 | -2154.0733 | 11463.5498 | 6540.2766 | 1316.9049 | 11463.5498 | 5703.1081 | -11463.5498 | -3857.1814
210 | 454.942 | 12870.112 | 31.1303 | 11.0058 | [5 empty] | 1079.7685 | 210 | 1079.7685 | 0 | 539.8842 | 105 | 0 | 210 | 389.4276 | 185.1986 | 0.19209 | 0.54333 | -1852.2489 | -2147.7511 | 11016.7384 | 6653.665 | 1342.1054 | 11016.7384 | 5848.0193 | -11016.7384 | -3995.7704
230 | 461.233 | 12574.993 | 32.523 | 12.0691 | [5 empty] | 1075.6858 | 230 | 1075.6858 | 0 | 537.8429 | 115 | 0 | 230 | 388.9004 | 197.9766 | 0.21065 | 0.56763 | -1859.2789 | -2140.7211 | 10602.9255 | 6760.8001 | 1366.434 | 10602.9255 | 5986.5131 | -10602.9255 | -4127.2342
250 | 467.6657 | 12308.7839 | 33.8851 | 13.1366 | [5 empty] | 1071.2143 | 250 | 1071.2143 | 0 | 535.6071 | 125 | 0 | 250 | 388.2363 | 210.737 | 0.22928 | 0.59141 | -1867.0401 | -2132.9599 | 10218.232 | 6862.4993 | 1390.0939 | 10218.232 | 6119.6333 | -10218.232 | -4252.5932
270 | 474.2319 | 12068.1836 | 35.2173 | 14.2087 | [5 empty] | 1066.3489 | 270 | 1066.3489 | 0 | 533.1745 | 135 | 0 | 270 | 387.4337 | 223.4795 | 0.24799 | 0.61466 | -1875.5587 | -2124.4413 | 9859.3552 | 6959.4662 | 1413.2637 | 9859.3552 | 6248.2887 | -9859.3552 | -4372.73
290 | 480.9237 | 11850.3802 | 36.5207 | 15.2859 | [5 empty] | 1061.0844 | 290 | 1061.0844 | 0 | 530.5422 | 145 | 0 | 290 | 386.4906 | 236.2038 | 0.26679 | 0.63741 | -1884.8643 | -2115.1357 | 9523.4657 | 7052.3125 | 1436.1033 | 9523.4657 | 6373.2801 | -9523.4657 | -4488.4158
310 | 487.7336 | 11652.9667 | 37.7962 | 16.3687 | [5 empty] | 1055.4146 | 310 | 1055.4146 | 0 | 527.7073 | 155 | 0 | 310 | 385.405 | 248.9098 | 0.28569 | 0.65967 | -1894.9899 | -2105.0101 | 9208.1242 | 7141.5743 | 1458.7573 | 9208.1242 | 6495.3215 | -9208.1242 | -4600.3316
330 | 494.6541 | 11473.8745 | 39.0449 | 17.4576 | [5 empty] | 1049.3331 | 330 | 1049.3331 | 0 | 524.6666 | 165 | 0 | 330 | 384.1745 | 261.597 | 0.30469 | 0.68146 | -1905.9724 | -2094.0276 | 8911.2161 | 7227.7261 | 1481.3591 | 8911.2161 | 6615.0576 | -8911.2161 | -4709.0852
350 | 501.6783 | 11311.319 | 40.2678 | 18.553 | [5 empty] | 1042.8327 | 350 | 1042.8327 | 0 | 521.4163 | 175 | 0 | 350 | 382.7966 | 274.2651 | 0.32381 | 0.70281 | -1917.8532 | -2082.1468 | 8630.8985 | 7311.192 | 1504.0333 | 8630.8985 | 6733.0785 | -8630.8985 | -4815.2253
370 | 508.7992 | 11163.7564 | 41.4659 | 19.6555 | [5 empty] | 1035.9054 | 370 | 1035.9054 | 0 | 517.9527 | 185 | 0 | 370 | 381.2685 | 286.9139 | 0.34305 | 0.72372 | -1930.6782 | -2069.3218 | 8365.5572 | 7392.3549 | 1526.8982 | 8365.5572 | 6849.9314 | -8365.5572 | -4919.2532
390 | 516.0104 | 11029.8484 | 42.6404 | 20.7656 | [5 empty] | 1028.5427 | 390 | 1028.5427 | 0 | 514.2713 | 195 | 0 | 390 | 379.5873 | 299.5428 | 0.36243 | 0.74422 | -1944.4988 | -2055.5012 | 8113.7713 | 7471.5642 | 1550.0684 | 8113.7713 | 6966.1314 | -8113.7713 | -5021.6325
410 | 523.3053 | 10908.433 | 43.7923 | 21.8839 | [5 empty] | 1020.735 | 410 | 1020.735 | 0 | 510.3675 | 205 | 0 | 410 | 377.7495 | 312.1516 | 0.38195 | 0.76432 | -1959.3724 | -2040.6276 | 7874.2848 | 7549.1423 | 1573.656 | 7874.2848 | 7082.1706 | -7874.2848 | -5122.7983
430 | 530.6779 | 10798.5011 | 44.9227 | 23.0111 | [5 empty] | 1012.4722 | 430 | 1012.4722 | 0 | 506.2361 | 215 | 0 | 430 | 375.7516 | 324.7396 | 0.40162 | 0.78405 | -1975.3628 | -2024.6372 | 7645.9822 | 7625.3906 | 1597.7731 | 7645.9822 | 7198.5266 | -7645.9822 | -5223.1638
450 | 538.1222 | 10699.1771 | 46.0328 | 24.1477 | [5 empty] | 1003.743 | 450 | 1003.743 | 0 | 501.8715 | 225 | 0 | 450 | 373.5896 | 337.3065 | 0.42146 | 0.80342 | -1992.5419 | -2007.4581 | 7427.8688 | 7700.5945 | 1622.5334 | 7427.8688 | 7315.6698 | -7427.8688 | -5323.1279
470 | 545.6323 | 10609.7028 | 47.1235 | 25.2946 | [5 empty] | 994.5351 | 470 | 994.5351 | 0 | 497.2675 | 235 | 0 | 470 | 371.2592 | 349.8516 | 0.44147 | 0.82246 | -2010.9899 | -1989.0101 | 7219.0538 | 7775.0276 | 1648.0538 | 7219.0538 | 7434.0714 | -7219.0538 | -5423.0814
490 | 553.2027 | 10529.4249 | 48.1961 | 26.4524 | [5 empty] | 984.835 | 490 | 984.835 | 0 | 492.4175 | 245 | 0 | 490 | 368.7556 | 362.3743 | 0.46168 | 0.84118 | -2030.797 | -1969.203 | 7018.7366 | 7848.9569 | 1674.4563 | 7018.7366 | 7554.2102 | -7018.7366 | -5523.4132
510 | 560.8279 | 10457.7842 | 49.2516 | 27.622 | [5 empty] | 974.6281 | 510 | 974.6281 | 0 | 487.3141 | 255 | 0 | 510 | 366.0737 | 374.874 | 0.48209 | 0.8596 | -2052.0647 | -1947.9353 | 6826.1943 | 7922.6462 | 1701.8699 | 6826.1943 | 7676.5808 | -6826.1943 | -5624.5161
530 | 568.5023 | 10394.3078 | 50.2912 | 28.8042 | [5 empty] | 963.8983 | 530 | 963.8983 | 0 | 481.9492 | 265 | 0 | 530 | 363.2079 | 387.3499 | 0.50273 | 0.87775 | -2074.9076 | -1925.0924 | 6640.7719 | 7996.3606 | 1730.4329 | 6640.7719 | 7801.7012 | -6640.7719 | -5726.7936
550 | 576.2209 | 10338.6025 | 51.3161 | 30 | [5 empty] | 952.6279 | 550 | 952.6279 | 0 | 476.314 | 275 | 0 | 550 | 360.1518 | 399.8013 | 0.5236 | 0.89563 | -2099.4555 | -1900.5445 | 6461.8736 | 8070.3712 | 1760.2951 | 6461.8736 | 7930.1219 | -6461.8736 | -5830.6663
570 | 583.9783 | 10290.3507 | 52.3272 | 31.2104 | [5 empty] | 940.7975 | 570 | 940.7975 | 0 | 470.3988 | 285 | 0 | 570 | 356.8988 | 412.2272 | 0.54472 | 0.91328 | -2125.8559 | -1874.1441 | 6288.9552 | 8144.9592 | 1791.6206 | 6288.9552 | 8062.4357 | -6288.9552 | -5936.5798
590 | 591.7694 | 10249.3075 | 53.326 | 32.4364 | [5 empty] | 928.3857 | 590 | 928.3857 | 0 | 464.1928 | 295 | 0 | 590 | 353.4411 | 424.6266 | 0.56612 | 0.93071 | -2154.2771 | -1845.7229 | 6121.5175 | 8220.4214 | 1824.5909 | 6121.5175 | 8199.2894 | -6121.5175 | -6045.0123
610 | 599.5891 | 10215.3004 | 54.3135 | 33.6794 | [5 empty] | 915.3688 | 610 | 915.3688 | 0 | 457.6844 | 305 | 0 | 610 | 349.7707 | 436.9986 | 0.58782 | 0.94795 | -2184.9118 | -1815.0882 | 5959.1012 | 8297.0764 | 1859.409 | 5959.1012 | 8341.3971 | -5959.1012 | -6156.4854
630 | 607.4322 | 10188.23 | 55.2909 | 34.9406 | [5 empty] | 901.7206 | 630 | 901.7206 | 0 | 450.8603 | 315 | 0 | 630 | 345.8781 | 449.3418 | 0.60983 | 0.96501 | -2217.982 | -1782.018 | 5801.2813 | 8375.2711 | 1896.3036 | 5801.2813 | 8489.5567 | -5801.2813 | -6271.5747
650 | 615.2935 | 10168.0737 | 56.2596 | 36.2215 | [5 empty] | 887.412 | 650 | 887.412 | 0 | 443.706 | 325 | 0 | 650 | 341.7531 | 461.6551 | 0.63219 | 0.98192 | -2253.7447 | -1746.2553 | 5647.6637 | 8455.3898 | 1935.5349 | 5647.6637 | 8644.6694 | -5647.6637 | -6390.9247
670 | 623.1678 | 10154.8913 | 57.2209 | 37.5238 | [5 empty] | 872.4105 | 670 | 872.4105 | 0 | 436.2052 | 335 | 0 | 670 | 337.3844 | 473.9368 | 0.65491 | 0.99869 | -2292.4989 | -1707.5011 | 5497.8807 | 8537.8642 | 1977.4018 | 5497.8807 | 8807.7649 | -5497.8807 | -6515.266
690 | 631.0495 | 10148.8348 | 58.1761 | 38.8492 | [5 empty] | 856.6796 | 690 | 856.6796 | 0 | 428.3398 | 345 | 0 | 690 | 332.7591 | 486.1854 | 0.67805 | 1.0154 | -2334.595 | -1665.405 | 5351.5886 | 8623.1866 | 2022.2502 | 5351.5886 | 8980.0318 | -5351.5886 | -6645.4368
710 | 638.9331 | 10150.161 | 59.1267 | 40.1998 | [5 empty] | 840.1786 | 710 | 840.1786 | 0 | 420.0893 | 355 | 0 | 710 | 327.8628 | 498.399 | 0.70162 | 1.032 | -2380.4464 | -1619.5536 | 5208.4645 | 8711.9267 | 2070.4846 | 5208.4645 | 9162.8577 | -5208.4645 | -6782.4113
730 | 646.8128 | 10159.2511 | 60.0743 | 41.5778 | [5 empty] | 822.8609 | 730 | 822.8609 | 0 | 411.4304 | 365 | 0 | 730 | 322.6792 | 510.5755 | 0.72567 | 1.0485 | -2430.5446 | -1569.4554 | 5068.2043 | 8804.7537 | 2122.5822 | 5068.2043 | 9357.8804 | -5068.2043 | -6927.3358
750 | 654.6823 | 10176.6364 | 61.0207 | 42.9859 | [5 empty] | 804.6738 | 750 | 804.6738 | 0 | 402.3369 | 375 | 0 | 750 | 317.1898 | 522.7124 | 0.75025 | 1.065 | -2485.4791 | -1514.5209 | 4930.5216 | 8902.4651 | 2179.1114 | 4930.5216 | 9567.0555 | -4930.5216 | -7081.5765
770 | 662.5351 | 10203.0355 | 61.9675 | 44.427 | [5 empty] | 785.5571 | 770 | 785.5571 | 0 | 392.7786 | 385 | 0 | 770 | 311.3733 | 534.8071 | 0.7754 | 1.0815 | -2545.9638 | -1454.0362 | 4795.1464 | 9006.026 | 2240.7571 | 4795.1464 | 9792.7468 | -4795.1464 | -7246.7831
790 | 670.3639 |  | 62.9169 | 45.9046 | [5 empty] | 765.441 | 790 | 765.441 | 0 | 382.7205 | 395 | 0 | 790 | 305.2052 | 546.8564 | 0.80119 | 1.0981 | -2612.8727 | -1387.1273
Coordonnées de H dans xAy
Mat. inv. de rotation α
La charge ne se déplace pas par rapport au point E et le point B est gilssant ; la charge se répartit donc selon Fe et Fb qui n'ont aucune composante horizontale.
Le point C étant glissant, la réaction au sol Rc aura seulement une composante verticale Ryc
Fye
Ra
Fd
Ryc
Fv
A
B
E
C
H
D
J
x
y
P
Charge
Fyb
A
B
E
C
H *
D
J
x
y
Xj
Yj
Charge
α
β
Vérin
P
N
H
D
E
a
b
w
v
* Détail position point H dans repère vDw
Xh cos α sin α a Xe
= +
Yh - sin α cos α b Ye