## Calculs
Entrer les valeurs dans les cellules jaunes (attention aux signes ! ) et lire les résultats dans les cellules vertes en fonction des angles choisis à l'aide des curseurs
[11 empty] | Image de la position des bras |  |  |  | Equilibre bras 1 (Fv1, Pb1, Pb2, Ch et Rb)
| Dans le repère XBY |  |  |  |  | Masse du bras 1 | Masse du bras 2 | Masse suspendue | Masse de la base | Masse du groupe |  |  |  |  | Force Rb exercée par la base sur bras 1
| A | K | L | [11 empty] | Rxb | Ryb | Rb |  | Coordonnées des points dans XBY
X (mm) | 100 |  |  |  |  | (kg) | (kg) | (kg) | (kg) | (kg) |  |  |  |  | (N) | (N) | (N) |  | C | D | E | F | G | H | J
Y (mm) | -350 |  |  |  |  | 40 | 30 | 50 | [6 empty] | -5773.4134 | -10498.1192 | 11980.9352 | X (mm) | 413.1325 | 815.9643 | 1568.653 | 2057.2015 | 2556.6709 | 3056.1403 | 4013.4967
[18 empty] | Y (mm) | 283.2341 | 583.6115 | 884.2102 | 1236.0914 | 1181.0429 | 1125.9944 | 820.268
| Dans le repère TBU | [6 empty] | Distances d'appui | [6 empty] | Equilibre bras 2 (Fv2, Pb2, Ch et Rf)
| C | D | E | F |  |  |  | Da1 | Da2 | Da" |  |  |  |  | Force Rf exercée par bras 1 sur bras 2
T (mm) | 500 | 1000 | 1800 | 2400 |  |  |  | (mm) | (mm) | (mm) |  |  |  |  | Rxf | Ryf | Rf |  |  | Passage VFW dans TBU |  |  |  | Passage TBU dans XBY
U (mm) | 30 | 80 | -50 | 0 | [10 empty] | (N) | (N) | (N) |  | Mat1 | 0.85717 | -0.51504 |  | Mat2 | 0.73135 | 0.682
[15 empty] | -6111.74 | -1051.3657 | 6201.5107 |  |  | 0.51504 | 0.85717 |  |  | -0.682 | 0.73135
| Dans le repère VFW | [7 empty] | Limites des angles
| G | H | J |  | Modifie les limites des curseurs |  |  |  | θ | β | [5 empty] | Sur le pivot
V (mm) | 500 | 1000 | 2000 |  |  |  |  | Mini (°) | -40 | -150 | [5 empty] | Force verticale | Moment
W (mm) | 50 | 100 | 0 |  |  |  |  | Maxi (°) | 80 | 60 | [5 empty] | (N) | N.m |  | Pb1 | Pb2 | Ch |  |  | θ | y
[16 empty] | -1177.2 | -3188.2266 |  | (N) | (N) | (N) |  |  | (rad) | (rad)
|  | Les 7 cellules vides ne sont pas encore prises en compte | [16 empty] | -392.4 | -294.3 | -490.5 |  |  | 0.54105 | -0.75049
Vérin 1
[12 empty] | Angle θ | 31 | degrés |  | Fv1 | Longr AC |  | Moment des poids en B | Composantes de la force du vérin |  |  |  | Cellules liées aux curseurs
[16 empty] | (N) | (mm) | [6 empty] | θ curs | β curs
[16 empty] | 13024.7987 | 706.4257 |  | Mm1 | Fxv1 | Fyv1 |  |  | 71 | 107
[19 empty] | (N.mm) | (N) | (N)
[16 empty] | Vérin 2 |  |  | -3188226.604 | 5773.4134 | 11675.3192
[12 empty] | Angle β | -43 | degrés |  | Fv1 | Longr EG |  | Mm2 | Fxv2 | Fyv2
[16 empty] | (N) | (mm) |  | (N.mm) | (N) | (N)
[16 empty] | 6381.604 | 1031.6438 |  | -1253550.4763 | 6111.74 | 1836.1657
[11 empty] | Attention, l'application ne vérifie pas s'il est possible de trouver un vérin ayant la longueur indiquée ci-dessus | [7 empty] | Tracé des bras
[20 empty] | X | Y
[19 empty] | Point B | 0 | 0
[19 empty] | Point F | 2057.2015 | 1236.0914
[19 empty] | Point J | 4013.4967 | 820.268
B
B
Tc
Td
Uc
Uf
Ud
Ue
T
U
F
Vg
Vh
Vj
Wg
Wh
Wj
V
W
C
D
E
F
G
H
J
Bras 1
Bras 2
Tf
Te
Groupe hydr.
A
B
C
D
Pb1
Fv1
Xa
Ya
Y
X
θ positif
θ négatif
Bras 1
F
E
Ch
G
Pb2
Fv2
H
J
β négatif
θ
β positif
Bras 2
Rb
Les points D, H, K et L sont les CdG des bras, de la base et du groupe hydraulique
L
K
Pgr
Pba
Pgr
L
Pba
K
Base
Vue transversale de la base avec stabilisateurs déployés
Da1
Da2
Da3
Da3
Groupe hydr.
Rf
Moments positifs / B
Moments négatifs / B