## Calculs
Entrer les valeurs dans les cellules jaunes (attention aux signes ! ) et lire les résultats dans les cellules vertes en fonction des angles choisis à l'aide des curseurs
[11 empty] | Image de la position des bras |  |  |  | Equilibre bras 1 (Fv1, Pb1, Pb2, Ch et Rb)
| Dans le repère XBY |  |  |  |  | Masse du bras 1 | Masse du bras 2 | Masse suspendue | Masse de la base | Masse du groupe |  |  |  |  | Force Rb exercée par la base sur bras 1
| A | K | L | [11 empty] | Rxb | Ryb | Rb |  | Coordonnées des points dans XBY
X (mm) | 100 | 1000 | -500 |  |  | (kg) | (kg) | (kg) | (kg) | (kg) |  |  |  |  | (N) | (N) | (N) |  | C | D | E | F | G | H | J
Y (mm) | -400 |  | -500 |  |  | 40 | 20 | 65 | 300 | 50 |  |  |  |  | -6551.8506 | -11007.4053 | 12809.7509 | X (mm) | 380.4226 | 1046.1622 | 1600.145 | 2377.6413 | 2581.0094 | 3277.093 | 4376.4229
[18 empty] | Y (mm) | 123.6068 | 339.9187 | 414.7724 | 772.5425 | 865.5017 | 741.1329 | 702.7435
| Dans le repère TBU | [6 empty] | Distances d'appui | [6 empty] | Equilibre bras 2 (Fv2, Pb2, Ch et Rf)
| C | D | E | F |  |  |  | Da1 | Da2 | Da3 |  |  |  |  | Force Rf exercée par bras 1 sur bras 2
T (mm) | 400 | 1100 | 1650 | 2500 |  |  |  | (mm) | (mm) | (mm) |  |  |  |  | Rxf | Ryf | Rf |  |  | Passage VFW dans TBU |  |  |  | Passage TBU dans XBY
U (mm) | 0 | 0 | -100 | 0 |  |  |  | 1300 | 2200 | 2200 |  |  |  |  | (N) | (N) | (N) |  | Mat1 | 0.95106 | -0.30902 |  | Mat2 | 0.93969 | 0.34202
[15 empty] | -2942956.8458 | -1351521.0189 | 3238457.0494 |  |  | 0.30902 | 0.95106 |  |  | -0.34202 | 0.93969
| Dans le repère VFW | [7 empty] | Limites des angles
| G | H | J |  | Modifie les limites des curseurs |  |  |  | θ | β | [5 empty] | Sur le pivot
V (mm) | 200 | 900 | 2000 |  |  |  |  | Mini (°) | -10 | -175 | [5 empty] | Force verticale | Moment
W (mm) | 100 | 0 | 0 |  |  |  |  | Maxi (°) | 80 | -20 | [5 empty] | (N) | N.m |  | Pb1 | Pb2 | Ch |  |  | θ | y
[16 empty] | -1226.25 | -3844.1058 |  | (N) | (N) | (N) |  |  | (rad) | (rad)
|  | Les 7 cellules vides ne sont pas encore prises en compte | [16 empty] | -392.4 | -196.2 | -637.65 |  |  | 0.31416 | -0.34907
Vérin 1
[12 empty] | Angle θ | 18 | degrés |  | Fv1 | Longr AC |  | Moment des poids en B | Composantes de la force du vérin |  |  |  | Cellules liées aux curseurs
[16 empty] | (N) | (mm) | [6 empty] | θ curs | β curs
[16 empty] | 13877.6464 | 593.9705 |  | Mm1 | Fxv1 | Fyv1 |  |  | 28 | 155
[19 empty] | (N.mm) | (N) | (N)
[16 empty] | Vérin 2 |  |  | -3844105.7789 | 6551.8506 | 12233.6553
[12 empty] | Angle β | -20 | degrés |  | Fv1 | Longr EG |  | Mm2 | Fxv2 | Fyv2
[16 empty] | (N) | (mm) |  | (N.mm) | (N) | (N)
[16 empty] | 3238805.1327 | 1079.4684 |  | -1450995.5539 | 2942956.8458 | 1352354.8689
[11 empty] | Attention, l'application ne vérifie pas s'il est possible de trouver un vérin ayant la longueur indiquée ci-dessus | [7 empty] | Tracé des bras
[20 empty] | X | Y
[11 empty] | Estimation des vérins: | [7 empty] | Point B | 0 | 0
[11 empty] | Vérin 1 : SE, long 450, course 400 (neuf) | [7 empty] | Point F | 2377.6413 | 772.5425
[11 empty] | Vérin 2 : DE, long 660, course 500 (dispo). | [7 empty] | Point J | 4376.4229 | 702.7435
B
B
Tc
Td
Uc
Uf
Ud
Ue
T
U
F
Vg
Vh
Vj
Wg
Wh
Wj
V
W
C
D
E
F
G
H
J
Bras 1
Bras 2
Tf
Te
Groupe hydr.
A
B
C
D
Pb1
Fv1
Xa
Ya
Y
X
θ positif
θ négatif
Bras 1
F
E
Ch
G
Pb2
Fv2
H
J
β négatif
θ
β positif
Bras 2
Rb
Les points D, H, K et L sont les CdG des bras, de la base et du groupe hydraulique
L
K
Pgr
Pba
Pgr
L
Pba
K
Base
Vue transversale de la base avec stabilisateurs déployés
Da1
Da2
Da3
Da3
Groupe hydr.
Rf
Moments positifs / B
Moments négatifs / B