## Vis-Ecrou
DONNEES DE BASE |  |  | NOTA : on parle de montée et de descente car ici le système est considéré vertical avec une charge pesante
Force vis/écrou en N | Fv | 10000
Vitesse vis/écrou en m.s-1 | Vz | 0.01
Diamètre nominal de la vis en mm | Dnom | 24
Pas réel en mm ( = avance par tour ) | P | 6 | Une vis au pas de 6 mm - 2 filets par ex. présente le même profil qu'une vis au pas de 3 mm - 1 filet
Angle au sommet du filet en degrés | α | 0 | Filet trapézoïdal std : 30° - Carré : 0° - Triangulaire std : 60°
Nombre de filets | Nf | 2
Hauteur de l'écrou en mm | H | 30 | Inutile de dépasser 1,5 x Dnom (c'est la limite prise dans les calculs ci-dessous)
Matière écrou | Bronze
Matière vis | Acier au carbone |  | Eviter acier inox qui grippe beaucoup plus facilement
Coeff. frottement entre les deux matériaux | f | 0.13
Limites avec vis acier et écrou bronze
|  |  |  | Pour une vitesse de frottement (en m/s) | Pression maxi permise (en MPa)
RESULTATS |  |  |  | < 0,04 (si bonne lub.) | 17 à 24
Pression répartie sur les filets en MPa | Prf | 9.4314 | à vérifier ici | 0,05 (intermittent) | 11 à 17
Vitesse moyenne de frottement en m.s-1 | Vmf | 0.11781 |  | 0,1 à 0,23 | 5 à 10
Couple total en montée en N.m * | Cm | 24.444 |  | 0.25 | 1 à 2
Couple total en descente en N.m * | Cd | 5.0203 |  | Je n'ai pas pour les vitesses supérieures...
Contrainte de cisaillement en MPa | Ncis | 8.8419
Puissance minimale en montée en W | Pm | 255.9773
Puissance dissipée en frottement (montée) en W | Pf | 155.9773
* Il conviendra d'ajouter le couple de frottement de la partie tournante par rapport au bâti (appui de la collerette de vis ou d'écrou selon ce qui tourne)
CALCULS INTERMEDIAIRES
Demi-angle au sommet du filet en rad | α/2 | 0 | α / 2 = 2 . π . α / ( 2 . 360 )
Diamètre moyen en mm | Dm | 22.5 | Dm = Dnom - ( P / 2 / Nf )
Vitesse angulaire en rad.s-1 | Va | 10.472 | Va = Vz . 2 . π / P
Couple utile de montée en N.m | Cum | 9.5493 | Cum = Fv . P / 2 . π
Couple utile de descente en N.m | Cud | -9.5493 | Cud = - Cum ( charge motrice )
Couple total en montée en N.m * | Cm | 24.444 | Cm = Fv . Dm/2 (P + π . f . Dm/cos (α/2) ) / ( π . Dm - f . P / cos (α/2) )
Couple total en descente en N.m * | Cd | 5.0203 | Cd = Fv . Dm/2 ( π . f . Dm/cos (α/2) - P) / (π . Dm + f . P /cos(α/2) )
Couple de frottement en montée en N.m | Cfm | 14.8947 | Cfm = Cm - Cum
Couple de frottement en descente en N.m | Cfd | 14.5696 | Cfd = Cd - Cud
Puissance dissipée en frottement (montée) en W | Pf | 155.9773 | Pf = Cfm . Va
Puissance minimale en montée en W | Pm | 255.9773 | Pm = Cm . Va
Surface de contact d'un filet en mm2 | Sc | 106.0288 | Sc = π . Dm . P/2/Nf
Nombre théorique de filets en contact | Ntf | 10 | Ntf = H / P * Nf
Nombre pratique de filets en contact | Npf | 10 | Npf = 1,5 . Dnom / P
Surface de contact totale en mm2 | Sct | 1060.2875 | Sct = Sc . Npf
Section 1 filet écrou au D nominal vis en mm2 | S1 | 113.0973 | S1 = π . Dnom . P/ Nf / 2 ( 1+ tan(a/2) )
Section filet écrou au D nominal vis en mm2 | Scis | 1130.9734 | Scis = S1 . Npf
Pression répartie sur les filets en MPa | Prf | 9.4314 | Prf = Fv / Sct
Vitesse moyenne de frottement en m.s-1 | Vmf | 0.11781 | Vmf = Dm/2 . Va
Contrainte de cisaillement en MPa | Ncis | 8.8419 | Ncis = Fv / Scis