## Calculs
Entrer les valeurs dans les cellules jaunes (attention aux signes ! ) et lire les résultats dans les cellules vertes en fonction des angles choisis à l'aide des curseurs
Image de la position des bras
| Dans le repère TBU | [5 empty] | Masse du bras 1 | Masse du bras 2 | Masse contrepoids | Masse charge
| C | D | E | F | K | [8 empty] | Vérin 1 |  |  | Coordonnées des points dans XBY
T (mm) | 4800 | 8000 | -7000 | 23000 | -2000 |  | (kg) | (kg) | (kg) | (kg) |  |  |  | Fv1 | Longr AC |  | C | D | E | F | K | G | H | J | N | M | Q
U (mm) | -931 | 0 | 0 | 0 | 1122 |  | 15000 | 7500 | 40000 | 7000 |  |  |  | (N) | (mm) | X (mm) | 4622.4219 | 6928.2032 | -6062.1778 | 19918.5843 | -2293.0508 | 17233.9055 | 24162.1088 | 32475.9526 | -7361.2159 | -7361.2159 | -8746.8566
[14 empty] | 1164834.7592 | 5468.936 | Y (mm) | 1593.7303 | 4000 | -3500 | 11500 | -28.3195 | 13050 | 9050 | 4250 | -2750 | -2750 | -1950
| Dans le repère RES |  |  |  | Dans XBY |  |  |  | Limites des angles
| N | M | Q |  | A | Modifie les limites des curseurs |  |  | θ | β |  |  |  | Vérin 2
R (mm) | -1500 | -1500 | -3100 | X (mm) | 500 |  |  | Mini (°) | -20 | -150 |  |  |  | Fv2 | Longr KM |  | Coordonnées des points dans XBY D: Passage VFW dans TBU; Coordonnées des points dans XBY G: Passage TBU dans XBY
S (mm) | 0 | 0 | 0 | Y (mm) | -2000 |  |  | Maxi (°) | 50 | -20 |  |  |  | (N) | (mm) |  | Coordonnées des points dans XBY C: Mat1; Coordonnées des points dans XBY D: 0.86603; Coordonnées des points dans XBY E: -0.5; Coordonnées des points dans XBY K: Mat2; Coordonnées des points dans XBY G: 0.5; Coordonnées des points dans XBY H: 0.86603
[14 empty] | 521263.5804 | 5752.7248 |  | Coordonnées des points dans XBY D: 0.5; Coordonnées des points dans XBY E: 0.86603; Coordonnées des points dans XBY G: -0.86603; Coordonnées des points dans XBY H: 0.5
Dans le repère VFW
| G | H | J
V (mm) | -3100 | 4900 | 14500 | [13 empty] | Coordonnées des points dans XBY C: Poids parties mobiles; Coordonnées des points dans XBY G: θ; Coordonnées des points dans XBY H: β
W (mm) | 0 | 0 | 0 | [13 empty] | Coordonnées des points dans XBY C: Pb1; Coordonnées des points dans XBY D: Pb2; Coordonnées des points dans XBY E: Pb3; Coordonnées des points dans XBY F: Ch; Coordonnées des points dans XBY G: (rad); Coordonnées des points dans XBY H: (rad)
[12 empty] | Attention, l'application ne vérifie pas s'il est possible de trouver un vérin ayant la longueur indiquée ci-contre |  |  |  |  | Coordonnées des points dans XBY C: (N); Coordonnées des points dans XBY D: (N); Coordonnées des points dans XBY E: (N); Coordonnées des points dans XBY F: (N); Coordonnées des points dans XBY G: 0.5236; Coordonnées des points dans XBY H: -1.0472
[17 empty] | -147150 | -73575 | -392400 | -68670
Cellules liées aux curseurs
[12 empty] | Angle θ | 30 | degrés |  |  | Coordonnées des points dans XBY C: Moment des poids en B; Coordonnées des points dans XBY D: Moment des poids en E; Coordonnées des points dans XBY G: θ curs; Coordonnées des points dans XBY H: β curs
[22 empty] | 50 | 90
[17 empty] | Mm1 | Mm2
[17 empty] | (N.mm) | (N.mm) |  |  |  | Composantes des forces des vérins
[17 empty] | -2138794793.9008 | -664789245.7706
[12 empty] | Angle β | -60 | degrés |  |  | Coordonnées des points dans XBY G: Fxv1; Coordonnées des points dans XBY H: Fyv1
[17 empty] | Tracé des bras |  |  |  |  | (N) | (N)
[18 empty] | X | Y |  |  | 878039.2396 | 765432.6293
[17 empty] | Point B | 0 | 0 |  |  | Fxv2 | Fyv2
[17 empty] | Point F | 19918.5843 | 11500 |  |  | (N) | (N)
[17 empty] | Point J | 32475.9526 | 4250 |  |  | -459234.536 | -246615.817
B
Uk
B
Tc
Td
Ud
T
U
C
D
F
Bras 1
Tf
A
B
C
D
Pb1
Fv1
Ya
Y
θ positif
θ négatif
Bras 1
Moments positifs / B
Moments négatifs / B
F
Vg
Vh
Vj
Wh
V
W
G
H
J
Bras 2
X
F
Ch
G
Pb2
Fv2
H
J
β négatif
θ
β positif
Bras 2
E
Te
Pb3
Tc
Uc
K
E
K
Xa
E
S
R
M
N
Q
Rm
Rn
Sm
Sn
M
Q
N
Bras contrepoids